## Geometry
rpm | 2300 | V_design [m/s] | 25 | sigma75 | 0.0526
rho [kg/m^3] | 1.1 | Pnominal [kW] | 23 | airfoil | ARA-D 10%
D [in] | 57 | Pmax [kW] | 28 | Motor | TMotor U15XXL
D [m] | 1.4478 | FM | -
R [m] | 0.7239 | TAF=B.AF | 159
CL_design | 0.7 | p75 [in] | 34
B (num pás) | 2 | p75 [m] | 0.964
|  | beta75 ° | 37.92
[7 empty] | 50 | r+ | r-1
T = Ct*(rho*n^2*D^4) | [7 empty] | 0.02965 | -0.08895
x = r/R | r [m] | c [m] | beta [°] | alpha [°] | CL | Re [x10e6] | Mach | 0.039475 | -0.11843
0.2 | 0.1448 | 0.1186 | 44.2718 | 2.2801 | 0.7 | 0.4385 | 0.1267 | 0.044125 | -0.13237
0.25 | 0.181 | 0.1579 | 38.0382 | 2.2801 | 0.7 | 0.5794 | 0.1486 | 0.044175 | -0.13253
0.3 | 0.2172 | 0.1765 | 33.2478 | 2.2801 | 0.7 | 0.6693 | 0.1716 | 0.041175 | -0.12353
0.35 | 0.2534 | 0.1767 | 29.4999 | 2.2801 | 0.7 | 0.7245 | 0.1953 | 0.038125 | -0.11438
0.4 | 0.2896 | 0.1647 | 26.5112 | 2.2801 | 0.7 | 0.7595 | 0.2196 | 0.0352 | -0.1056
0.45 | 0.3258 | 0.1525 | 24.0846 | 2.2801 | 0.7 | 0.7819 | 0.2442 | 0.032425 | -0.097275
0.5 | 0.3619 | 0.1408 | 22.0818 | 2.2801 | 0.7 | 0.7953 | 0.2691 | 0.029825 | -0.089475
0.55 | 0.3981 | 0.1297 | 20.4046 | 2.2801 | 0.7 | 0.801 | 0.2941 | 0.0273 | -0.0819
0.6 | 0.4343 | 0.1193 | 18.9818 | 2.2801 | 0.7 | 0.7995 | 0.3193 | 0.024875 | -0.074625
0.65 | 0.4705 | 0.1092 | 17.761 | 2.2801 | 0.7 | 0.7905 | 0.3447 | 0.0224 | -0.0672
0.7 | 0.5067 | 0.0995 | 16.703 | 2.2801 | 0.7 | 0.7727 | 0.3701 | 0.019875 | -0.059625
0.75 | 0.5429 | 0.0896 | 15.7779 | 2.2801 | 0.7 | 0.7445 | 0.3955 | 0.0171 | -0.0513
0.8 | 0.5791 | 0.0795 | 14.9624 | 2.2801 | 0.7 | 0.7025 | 0.4211 | 0.013925 | -0.041775
0.85 | 0.6153 | 0.0684 | 14.2385 | 2.2801 | 0.7 | 0.6415 | 0.4467 | 0.009825 | -0.029475
0.9 | 0.6515 | 0.0557 | 13.5918 | 2.2801 | 0.7 | 0.5521 | 0.4723 | 0.00695 | -0.02085
0.95 | 0.6877 | 0.0393 | 13.0106 | 2.2801 | 0.7 | 0.4112 | 0.4979 | 0.0044 | -0.0132
0.975 | 0.7058 | 0.0278 | 12.7416 | 2.2801 | 0.7 | 0.2983 | 0.5108
0.99 | 0.7167 | 0.0176 | 12.5865 | 2.2801 | 0.7 | 0.1915 | 0.5185
Note on E1: Gabriel Felix: solidity
Note on C4: Gabriel Felix: figure of merit
Note on C5: Gabriel Felix: total activity factor

## Performance
rpm | 2300 | V_design [m/s] | 25 | sigma75 | 0.0526
rho [kg/m^3] | 1.1 | Pnominal [kW] | 23 | airfoil | ARA-D 10%
D [in] | 57 | Pmax [kW] | 28 | Motor | TMotor U15XXL |  | x | Cp_nom | Cp_max
D [m] | 1.4478 | FM | - |  |  |  | 0 | 0.058353 | 0.071038
R [m] | 0.7239 | TAF=B.AF | 159 |  |  |  | 50 | 0.058353 | 0.071038
CL_design | 0.7 | p75 [in] | 34 |  |  |  | x | P_nom | P_max
B (num pás) | 2 | p75 [m] | 0.964 |  |  |  | 0 | 23 | 28
|  | beta75 ° | 37.92 |  |  |  | 50 | 23 | 28
T = Ct*(rho*n^2*D^4)
V [m/s] | J | Cp_electrical | Ct | eta | T [kgf] | P_electrical [kW]
1 | 0.018 | 0.0473 | 0.1254 | 0.0562 | 90.7839 | 18.6435
3 | 0.0541 | 0.0505 | 0.1237 | 0.1559 | 89.5531 | 19.9047
5 | 0.0901 | 0.0532 | 0.1206 | 0.2402 | 87.3089 | 20.969
7 | 0.1261 | 0.0554 | 0.1165 | 0.312 | 84.3407 | 21.8361
9 | 0.1622 | 0.057 | 0.1114 | 0.3727 | 80.6485 | 22.4667
11 | 0.1982 | 0.058 | 0.1058 | 0.4252 | 76.5944 | 22.8609
13 | 0.2342 | 0.0584 | 0.0997 | 0.4709 | 72.1782 | 23.0186
15 | 0.2703 | 0.0581 | 0.0936 | 0.5117 | 67.7621 | 22.9003
17 | 0.3063 | 0.0574 | 0.0872 | 0.5475 | 63.1288 | 22.6244
19 | 0.3423 | 0.0562 | 0.0808 | 0.5793 | 58.4955 | 22.1514
21 | 0.3784 | 0.0545 | 0.0744 | 0.6076 | 53.8622 | 21.4814
23 | 0.4144 | 0.0524 | 0.0681 | 0.6328 | 49.3013 | 20.6536
25 | 0.4505 | 0.0499 | 0.0617 | 0.6552 | 44.668 | 19.6683
27 | 0.4865 | 0.047 | 0.0554 | 0.675 | 40.1071 | 18.5252
29 | 0.5225 | 0.0439 | 0.0494 | 0.6919 | 35.7633 | 17.3033
31 | 0.5586 | 0.0402 | 0.0432 | 0.707 | 31.2748 | 15.845
33 | 0.5946 | 0.0357 | 0.0367 | 0.7189 | 26.5691 | 14.0713
35 | 0.6306 | 0.0308 | 0.0302 | 0.7265 | 21.8634 | 12.1399
37 | 0.6667 | 0.0255 | 0.0236 | 0.7275 | 17.0853 | 10.0509
39 | 0.7027 | 0.0197 | 0.017 | 0.7162 | 12.3072 | 7.7648
41 | 0.7388 | 0.0134 | 0.0104 | 0.6752 | 7.5291 | 5.2817
43 | 0.7748 | 0.0067 | 0.0038 | 0.5117 | 2.751 | 2.6408
Performance Hover
Performance Horizontal Flight
CFD Drag Polar
Note on E1: Gabriel Felix: solidity
Note on C4: Gabriel Felix: figure of merit
Note on C5: Gabriel Felix: total activity factor