## Test_01
Time [h] | Time [s] | RPM | ESC temp [°C] | Current [A] | Voltage [V] | Power [W] | Thrust [kg]
10:29 | 0 | 0 | 30 | 0 | 100.13 | 0 | 0.58
10:29 | 0.095 | 0 | 30 | 0 | 100.13 | 0 | 0.58
10:29 | 0.192 | 0 | 30 | 0 | 100.13 | 0 | 0.58
10:29 | 0.284 | 0 | 30 | 0 | 100.13 | 0 | 0.57
10:29 | 0.284 | 0 | 30 | 0 | 100.13 | 0 | 0.57
10:29 | 0.379 | 0 | 30 | 0 | 100.13 | 0 | 0.58
10:29 | 0.474 | 0 | 30 | 0 | 100.13 | 0 | 0.58
10:29 | 0.474 | 0 | 30 | 0 | 100.13 | 0 | 0.58
10:29 | 0.568 | 0 | 30 | 0 | 100.13 | 0 | 0.58
10:29 | 0.662 | 0 | 30 | 0 | 100.13 | 0 | 0.58
10:29 | 0.757 | 0 | 30 | 0 | 100.13 | 0 | 0.57
10:29 | 0.757 | 0 | 30 | 0 | 100.13 | 0 | 0.57
10:29 | 0.851 | 0 | 30 | 0 | 100.13 | 0 | 0.58
10:29 | 0.945 | 0 | 30 | 0 | 100.13 | 0 | 0.58
10:29 | 1.039 | 0 | 30 | 0 | 100.13 | 0 | 0.57
10:29 | 1.039 | 0 | 30 | 0 | 100.13 | 0 | 0.57
10:29 | 1.133 | 0 | 30 | 0 | 100.13 | 0 | 0.57
10:29 | 1.227 | 0 | 30 | 0 | 100.12 | 0 | 0.58
10:29 | 1.321 | 0 | 30 | 0 | 100.12 | 0 | 0.57
10:29 | 1.321 | 0 | 30 | 0 | 100.12 | 0 | 0.57
10:29 | 1.416 | 0 | 30 | 0 | 100.12 | 0 | 0.57
10:29 | 1.509 | 0 | 30 | 0 | 100.13 | 0 | 0.57
10:29 | 1.604 | 0 | 30 | 0 | 100.13 | 0 | 0.57
10:29 | 1.697 | 0 | 30 | 0 | 100.13 | 0 | 0.57
10:29 | 1.791 | 0 | 30 | 0 | 100.13 | 0 | 0.56
10:29 | 1.791 | 0 | 30 | 0 | 100.13 | 0 | 0.56
10:29 | 1.885 | 0 | 30 | 0 | 100.13 | 0 | 0.57
10:29 | 1.979 | 0 | 30 | 0 | 100.12 | 0 | 0.58
10:29 | 2.074 | 0 | 30 | 0 | 100.12 | 0 | 0.58
10:29 | 2.074 | 0 | 30 | 0 | 100.12 | 0 | 0.58
10:29 | 2.167 | 0 | 30 | 0 | 100.12 | 0 | 0.58
10:29 | 2.261 | 0 | 30 | 0 | 100.13 | 0 | 0.58
10:29 | 2.356 | 0 | 30 | 0 | 100.13 | 0 | 0.58
10:29 | 2.449 | 0 | 30 | 0 | 100.13 | 0 | 0.59
10:29 | 2.872 | 0 | 30 | 0 | 100.13 | 0 | 0.67
10:29 | 2.872 | 0 | 30 | 0 | 100.13 | 0 | 0.67
10:29 | 2.966 | 0 | 30 | 1.43 | 100.13 | 143.19 | 0.63
10:29 | 3.06 | 0 | 30 | 1.43 | 100.08 | 143.11 | 0.94
10:29 | 3.154 | 0 | 30 | 1.43 | 100.08 | 143.11 | 0.98
10:29 | 3.2 | 0 | 30 | 1.43 | 100.08 | 143.11 | 0.98
10:29 | 3.247 | 0 | 30 | 1.59 | 100.08 | 159.13 | 0.98
10:29 | 3.341 | 0 | 30 | 1.59 | 100.08 | 159.13 | 1.01
10:29 | 3.482 | 61 | 30 | 1.59 | 100.08 | 159.13 | 1.18
10:29 | 3.482 | 61 | 30 | 1.59 | 100.08 | 159.13 | 1.18
10:29 | 3.576 | 61 | 30 | 2.21 | 100.08 | 221.18 | 1.55
10:29 | 3.623 | 61 | 30 | 2.21 | 100.07 | 221.15 | 1.75
10:29 | 3.811 | 301 | 30 | 2.21 | 100.07 | 221.15 | 1.82
10:29 | 3.811 | 301 | 30 | 2.21 | 100.07 | 221.15 | 1.82
10:29 | 3.906 | 301 | 30 | 2.22 | 100.07 | 222.16 | 1.93
10:29 | 3.999 | 301 | 30 | 2.22 | 100.06 | 222.13 | 1.96
10:29 | 4.095 | 378 | 30 | 2.22 | 100.06 | 222.13 | 1.98
10:29 | 4.095 | 378 | 30 | 2.22 | 100.06 | 222.13 | 1.98
10:29 | 4.19 | 378 | 30 | 2.22 | 100.06 | 222.13 | 2.01
10:29 | 4.283 | 378 | 30 | 2.22 | 100.05 | 222.11 | 2.13
10:29 | 4.378 | 407 | 30 | 2.22 | 100.05 | 222.11 | 2.15
10:29 | 4.425 | 407 | 30 | 2.22 | 100.05 | 222.11 | 2.15
10:29 | 4.519 | 407 | 30 | 2.21 | 100.05 | 221.11 | 2.16
10:29 | 4.566 | 407 | 30 | 2.21 | 100.04 | 221.09 | 2.19
10:29 | 4.66 | 415 | 30 | 2.21 | 100.04 | 221.09 | 2.21
10:29 | 4.707 | 415 | 30 | 2.21 | 100.04 | 221.09 | 2.21
10:29 | 4.801 | 415 | 30 | 2.22 | 100.04 | 222.09 | 2.14
10:29 | 4.848 | 415 | 30 | 2.22 | 100.05 | 222.11 | 1.99
10:29 | 4.989 | 418 | 30 | 2.22 | 100.05 | 222.11 | 2
10:29 | 4.989 | 418 | 30 | 2.22 | 100.05 | 222.11 | 2
10:29 | 5.083 | 418 | 30 | 2.22 | 100.05 | 222.11 | 2.09
10:29 | 5.13 | 418 | 30 | 2.22 | 100.04 | 222.09 | 2.09
10:29 | 5.271 | 419 | 30 | 2.22 | 100.04 | 222.09 | 2.12
10:29 | 5.271 | 419 | 30 | 2.22 | 100.04 | 222.09 | 2.12
10:29 | 5.365 | 419 | 30 | 2.21 | 100.04 | 221.09 | 2.2
10:29 | 5.412 | 419 | 30 | 2.21 | 100.04 | 221.09 | 2.3
10:29 | 5.553 | 420 | 30 | 2.21 | 100.04 | 221.09 | 2.66
10:29 | 5.6 | 420 | 30 | 2.21 | 100.04 | 221.09 | 2.66
10:29 | 5.647 | 420 | 30 | 2.22 | 100.04 | 222.09 | 2.77
10:29 | 5.695 | 420 | 30 | 2.22 | 100.03 | 222.07 | 2.58
10:29 | 5.836 | 426 | 30 | 2.22 | 100.03 | 222.07 | 2.51
10:29 | 5.882 | 426 | 30 | 2.22 | 100.03 | 222.07 | 2.51
10:29 | 5.929 | 426 | 30 | 2.5 | 100.03 | 250.08 | 2.56
10:29 | 5.976 | 426 | 30 | 2.5 | 100.03 | 250.08 | 2.79
10:29 | 6.118 | 447 | 30 | 2.5 | 100.03 | 250.08 | 2.93
10:29 | 6.118 | 447 | 30 | 2.5 | 100.03 | 250.08 | 2.93
10:29 | 6.212 | 447 | 30 | 2.57 | 100.03 | 257.08 | 2.96
10:29 | 6.259 | 447 | 30 | 2.57 | 100.01 | 257.03 | 2.92
10:29 | 6.353 | 460 | 30 | 2.57 | 100.01 | 257.03 | 2.85
10:29 | 6.399 | 460 | 30 | 2.57 | 100.01 | 257.03 | 2.85
10:29 | 6.493 | 460 | 30 | 2.57 | 100.01 | 257.03 | 2.85
10:29 | 6.54 | 460 | 30 | 2.57 | 100.01 | 257.03 | 2.83
10:29 | 6.634 | 465 | 30 | 2.57 | 100.01 | 257.03 | 2.86
10:29 | 6.681 | 465 | 30 | 2.57 | 100.01 | 257.03 | 2.86
10:29 | 6.728 | 465 | 30 | 2.57 | 100.01 | 257.03 | 2.92
10:29 | 6.868 | 465 | 30 | 2.57 | 100.01 | 257.03 | 3.06
10:29 | 6.962 | 468 | 30 | 2.57 | 100.01 | 257.03 | 3.03
10:29 | 6.962 | 468 | 30 | 2.57 | 100.01 | 257.03 | 3.03
10:29 | 7.056 | 468 | 30 | 2.57 | 100.01 | 257.03 | 2.96
10:29 | 7.15 | 468 | 30 | 2.57 | 100.01 | 257.03 | 2.91
10:29 | 7.243 | 470 | 30 | 2.57 | 100.01 | 257.03 | 2.86
10:29 | 7.243 | 470 | 30 | 2.57 | 100.01 | 257.03 | 2.86
10:29 | 7.337 | 470 | 30 | 2.56 | 100.01 | 256.03 | 2.84
10:29 | 7.431 | 470 | 30 | 2.56 | 100.01 | 256.03 | 2.93
10:29 | 7.431 | 470 | 30 | 2.56 | 100.01 | 256.03 | 2.93
10:29 | 7.525 | 470 | 30 | 2.89 | 100.01 | 289.03 | 3.18
10:29 | 7.618 | 470 | 30 | 2.89 | 100 | 289 | 3.32
10:29 | 7.712 | 489 | 30 | 2.89 | 100 | 289 | 3.37
10:29 | 7.712 | 489 | 30 | 2.89 | 100 | 289 | 3.37
10:29 | 7.806 | 489 | 30 | 3.2 | 100 | 320 | 3.43
10:29 | 7.9 | 489 | 30 | 3.2 | 99.99 | 319.97 | 3.58
10:29 | 7.993 | 512 | 30 | 3.2 | 99.99 | 319.97 | 3.79
10:29 | 7.993 | 512 | 30 | 3.2 | 99.99 | 319.97 | 3.79
10:29 | 8.087 | 512 | 30 | 3.91 | 99.99 | 390.96 | 4
10:29 | 8.181 | 512 | 30 | 3.91 | 99.96 | 390.84 | 4.12
10:29 | 8.274 | 554 | 30 | 3.91 | 99.96 | 390.84 | 4.25
10:29 | 8.274 | 554 | 30 | 3.91 | 99.96 | 390.84 | 4.25
10:29 | 8.368 | 554 | 30 | 4.29 | 99.96 | 428.83 | 4.45
10:29 | 8.462 | 554 | 30 | 4.29 | 99.94 | 428.74 | 4.56
10:29 | 8.556 | 587 | 30 | 4.29 | 99.94 | 428.74 | 4.57
10:29 | 8.556 | 587 | 30 | 4.29 | 99.94 | 428.74 | 4.57
10:29 | 8.65 | 587 | 30 | 4.38 | 99.94 | 437.74 | 4.58
10:29 | 8.743 | 587 | 30 | 4.38 | 99.93 | 437.69 | 4.58
10:29 | 8.837 | 616 | 30 | 4.38 | 99.93 | 437.69 | 4.66
10:29 | 8.837 | 616 | 30 | 4.38 | 99.93 | 437.69 | 4.66
10:29 | 8.931 | 616 | 30 | 4.48 | 99.93 | 447.69 | 4.73
10:29 | 9.025 | 616 | 30 | 4.48 | 99.91 | 447.6 | 4.83
10:29 | 9.118 | 628 | 30 | 4.48 | 99.91 | 447.6 | 4.96
10:29 | 9.118 | 628 | 30 | 4.48 | 99.91 | 447.6 | 4.96
10:29 | 9.212 | 628 | 30 | 4.62 | 99.91 | 461.58 | 5.04
10:29 | 9.306 | 628 | 30 | 4.62 | 99.92 | 461.63 | 5.14
10:29 | 9.4 | 636 | 30 | 4.62 | 99.92 | 461.63 | 5.02
10:29 | 9.4 | 636 | 30 | 4.62 | 99.92 | 461.63 | 5.02
10:29 | 9.494 | 636 | 30 | 4.67 | 99.92 | 466.63 | 4.93
10:29 | 9.634 | 636 | 30 | 4.67 | 99.9 | 466.53 | 4.91
10:29 | 9.681 | 641 | 30 | 4.67 | 99.9 | 466.53 | 4.89
10:29 | 9.681 | 641 | 30 | 4.67 | 99.9 | 466.53 | 4.89
10:29 | 9.822 | 641 | 30 | 4.69 | 99.9 | 468.53 | 4.83
10:29 | 9.916 | 641 | 30 | 4.69 | 99.9 | 468.53 | 4.92
10:29 | 10.01 | 646 | 30 | 4.69 | 99.9 | 468.53 | 5.06
10:29 | 10.01 | 646 | 30 | 4.69 | 99.9 | 468.53 | 5.06
10:29 | 10.104 | 646 | 30 | 4.71 | 99.9 | 470.53 | 5.18
10:29 | 10.198 | 646 | 30 | 4.71 | 99.89 | 470.48 | 5.32
10:29 | 10.291 | 648 | 30 | 4.71 | 99.89 | 470.48 | 5.52
10:29 | 10.291 | 648 | 30 | 4.71 | 99.89 | 470.48 | 5.52
10:29 | 10.385 | 648 | 30 | 5.26 | 99.89 | 525.42 | 5.71
10:29 | 10.479 | 648 | 30 | 5.26 | 99.87 | 525.32 | 5.83
10:29 | 10.573 | 678 | 30 | 5.26 | 99.87 | 525.32 | 5.92
10:29 | 10.573 | 678 | 30 | 5.26 | 99.87 | 525.32 | 5.92
10:29 | 10.667 | 678 | 30 | 5.33 | 99.87 | 532.31 | 5.99
10:29 | 10.76 | 678 | 30 | 5.33 | 99.86 | 532.25 | 5.98
10:29 | 10.807 | 678 | 30 | 5.33 | 99.86 | 532.25 | 5.98
10:29 | 10.854 | 678 | 30 | 5.33 | 99.86 | 532.25 | 6.11
10:29 | 10.948 | 678 | 30 | 5.33 | 99.86 | 532.25 | 6.1
10:29 | 11.042 | 680 | 30 | 5.33 | 99.86 | 532.25 | 6.17
10:29 | 11.042 | 680 | 30 | 5.33 | 99.86 | 532.25 | 6.17
10:29 | 11.136 | 680 | 30 | 5.31 | 99.86 | 530.26 | 6.29
10:29 | 11.231 | 680 | 30 | 5.31 | 99.86 | 530.26 | 6.25
10:29 | 11.325 | 681 | 30 | 5.31 | 99.86 | 530.26 | 6.07
10:29 | 11.325 | 681 | 30 | 5.31 | 99.86 | 530.26 | 6.07
10:29 | 11.419 | 681 | 30 | 5.29 | 99.86 | 528.26 | 6.1
10:29 | 11.513 | 681 | 30 | 5.29 | 99.87 | 528.31 | 5.98
10:29 | 11.607 | 680 | 30 | 5.29 | 99.87 | 528.31 | 5.99
10:29 | 11.607 | 680 | 30 | 5.29 | 99.87 | 528.31 | 5.99
10:29 | 11.701 | 680 | 30 | 5.32 | 99.87 | 531.31 | 5.95
10:29 | 11.795 | 680 | 30 | 5.32 | 99.87 | 531.31 | 5.82
10:29 | 11.889 | 679 | 30 | 5.32 | 99.87 | 531.31 | 5.66
10:29 | 11.889 | 679 | 30 | 5.32 | 99.87 | 531.31 | 5.66
10:29 | 11.982 | 679 | 30 | 5.33 | 99.87 | 532.31 | 5.52
10:29 | 12.077 | 679 | 30 | 5.33 | 99.86 | 532.25 | 5.6
10:29 | 12.171 | 678 | 30 | 5.33 | 99.86 | 532.25 | 5.55
10:29 | 12.171 | 678 | 30 | 5.33 | 99.86 | 532.25 | 5.55
10:29 | 12.265 | 678 | 30 | 5.33 | 99.86 | 532.25 | 5.46
10:29 | 12.358 | 678 | 30 | 5.33 | 99.86 | 532.25 | 5.47
10:29 | 12.452 | 677 | 30 | 5.33 | 99.86 | 532.25 | 5.66
10:29 | 12.452 | 677 | 30 | 5.33 | 99.86 | 532.25 | 5.66
10:29 | 12.547 | 677 | 30 | 5.33 | 99.86 | 532.25 | 5.7
10:29 | 12.64 | 677 | 30 | 5.33 | 99.86 | 532.25 | 5.67
10:29 | 12.687 | 677 | 30 | 5.33 | 99.86 | 532.25 | 5.67
10:29 | 12.781 | 677 | 30 | 5.33 | 99.86 | 532.25 | 5.62
10:29 | 12.828 | 677 | 30 | 5.33 | 99.85 | 532.2 | 5.68
10:29 | 12.969 | 675 | 30 | 5.33 | 99.85 | 532.2 | 5.71
10:29 | 12.969 | 675 | 30 | 5.33 | 99.85 | 532.2 | 5.71
10:29 | 13.063 | 675 | 30 | 5.33 | 99.85 | 532.2 | 5.7
10:29 | 13.158 | 675 | 30 | 5.33 | 99.85 | 532.2 | 5.77
10:29 | 13.251 | 677 | 30 | 5.33 | 99.85 | 532.2 | 5.8
10:29 | 13.251 | 677 | 30 | 5.33 | 99.85 | 532.2 | 5.8
10:29 | 13.346 | 677 | 30 | 5.33 | 99.85 | 532.2 | 5.67
10:29 | 13.44 | 677 | 30 | 5.33 | 99.84 | 532.15 | 5.71
10:29 | 13.534 | 676 | 30 | 5.33 | 99.84 | 532.15 | 5.57
10:29 | 13.534 | 676 | 30 | 5.33 | 99.84 | 532.15 | 5.57
10:29 | 13.628 | 676 | 30 | 5.36 | 99.84 | 535.14 | 5.46
10:29 | 13.723 | 676 | 30 | 5.36 | 99.85 | 535.2 | 5.53
10:29 | 13.816 | 693 | 30 | 5.36 | 99.85 | 535.2 | 5.77
10:29 | 13.816 | 693 | 30 | 5.36 | 99.85 | 535.2 | 5.77
10:29 | 13.91 | 693 | 30 | 5.55 | 99.85 | 554.17 | 5.8
10:29 | 14.005 | 693 | 30 | 5.55 | 99.84 | 554.11 | 5.72
10:29 | 14.1 | 697 | 30 | 5.55 | 99.84 | 554.11 | 5.57
10:29 | 14.1 | 697 | 30 | 5.55 | 99.84 | 554.11 | 5.57
10:29 | 14.193 | 697 | 30 | 5.53 | 99.84 | 552.12 | 5.48
10:29 | 14.287 | 697 | 30 | 5.53 | 99.84 | 552.12 | 5.47
10:29 | 14.287 | 697 | 30 | 5.53 | 99.84 | 552.12 | 5.47
10:29 | 14.381 | 697 | 30 | 5.54 | 99.84 | 553.11 | 5.46
10:29 | 14.475 | 697 | 30 | 5.54 | 99.84 | 553.11 | 5.48
10:29 | 14.569 | 695 | 30 | 5.54 | 99.84 | 553.11 | 5.42
10:29 | 14.569 | 695 | 30 | 5.54 | 99.84 | 553.11 | 5.42
10:29 | 14.662 | 695 | 30 | 5.55 | 99.84 | 554.11 | 5.47
10:29 | 14.757 | 695 | 30 | 5.55 | 99.85 | 554.17 | 5.62
10:29 | 14.85 | 698 | 30 | 5.55 | 99.85 | 554.17 | 5.86
10:29 | 14.85 | 698 | 30 | 5.55 | 99.85 | 554.17 | 5.86
10:29 | 14.945 | 698 | 30 | 5.47 | 99.85 | 546.18 | 5.85
10:29 | 15.038 | 698 | 30 | 5.47 | 99.85 | 546.18 | 5.86
10:29 | 15.132 | 697 | 30 | 5.47 | 99.85 | 546.18 | 5.91
10:29 | 15.132 | 697 | 30 | 5.47 | 99.85 | 546.18 | 5.91
10:29 | 15.226 | 697 | 30 | 5.44 | 99.85 | 543.18 | 5.85
10:29 | 15.32 | 697 | 30 | 5.44 | 99.84 | 543.13 | 5.95
10:29 | 15.367 | 697 | 30 | 5.44 | 99.84 | 543.13 | 5.95
10:29 | 15.462 | 697 | 30 | 5.48 | 99.84 | 547.12 | 5.97
10:29 | 15.509 | 697 | 30 | 5.48 | 99.84 | 547.12 | 5.93
10:29 | 15.603 | 700 | 30 | 5.48 | 99.84 | 547.12 | 5.9
10:29 | 15.603 | 700 | 30 | 5.48 | 99.84 | 547.12 | 5.9
10:29 | 15.698 | 700 | 30 | 5.51 | 99.84 | 550.12 | 5.94
10:29 | 15.793 | 700 | 30 | 5.51 | 99.83 | 550.06 | 5.98
10:29 | 15.887 | 700 | 30 | 5.51 | 99.83 | 550.06 | 5.99
10:29 | 15.887 | 700 | 30 | 5.51 | 99.83 | 550.06 | 5.99
10:29 | 15.981 | 700 | 30 | 5.51 | 99.83 | 550.06 | 6.06
10:29 | 16.076 | 700 | 30 | 5.51 | 99.83 | 550.06 | 6.04
10:29 | 16.17 | 700 | 30 | 5.51 | 99.83 | 550.06 | 6.03
10:29 | 16.17 | 700 | 30 | 5.51 | 99.83 | 550.06 | 6.03
10:29 | 16.264 | 700 | 30 | 5.78 | 99.83 | 577.02 | 6.18
10:29 | 16.358 | 700 | 30 | 5.78 | 99.8 | 576.84 | 6.53
10:29 | 16.451 | 715 | 30 | 5.78 | 99.8 | 576.84 | 6.82
10:29 | 16.451 | 715 | 30 | 5.78 | 99.8 | 576.84 | 6.82
10:29 | 16.545 | 715 | 30 | 6.45 | 99.8 | 643.71 | 6.87
10:29 | 16.639 | 715 | 30 | 6.45 | 99.78 | 643.58 | 6.89
10:29 | 16.78 | 715 | 30 | 6.43 | 99.78 | 641.59 | 6.99
10:29 | 16.874 | 715 | 30 | 6.43 | 99.77 | 641.52 | 7.04
10:29 | 16.968 | 746 | 30 | 6.43 | 99.77 | 641.52 | 6.97
10:29 | 16.968 | 746 | 30 | 6.43 | 99.77 | 641.52 | 6.97
10:29 | 17.062 | 746 | 30 | 6.43 | 99.77 | 641.52 | 6.91
10:29 | 17.156 | 746 | 30 | 6.43 | 99.77 | 641.52 | 6.9
10:29 | 17.25 | 746 | 30 | 6.43 | 99.77 | 641.52 | 6.99
10:29 | 17.25 | 746 | 30 | 6.43 | 99.77 | 641.52 | 6.99
10:29 | 17.344 | 746 | 30 | 6.39 | 99.77 | 637.53 | 6.99
10:29 | 17.437 | 746 | 30 | 6.39 | 99.78 | 637.59 | 7
10:29 | 17.531 | 742 | 30 | 6.39 | 99.78 | 637.59 | 6.85
10:29 | 17.531 | 742 | 30 | 6.39 | 99.78 | 637.59 | 6.85
10:29 | 17.625 | 742 | 30 | 6.4 | 99.78 | 638.59 | 6.7
10:29 | 17.719 | 742 | 30 | 6.4 | 99.78 | 638.59 | 6.75
10:29 | 17.719 | 742 | 30 | 6.4 | 99.78 | 638.59 | 6.75
10:29 | 17.813 | 742 | 30 | 6.39 | 99.78 | 637.59 | 6.77
10:29 | 17.907 | 742 | 30 | 6.39 | 99.77 | 637.53 | 6.8
10:29 | 18.001 | 744 | 30 | 6.39 | 99.77 | 637.53 | 6.83
10:29 | 18.001 | 744 | 30 | 6.39 | 99.77 | 637.53 | 6.83
10:29 | 18.096 | 744 | 30 | 6.47 | 99.77 | 645.51 | 6.85
10:29 | 18.19 | 744 | 30 | 6.47 | 99.78 | 645.58 | 6.94
10:29 | 18.284 | 757 | 30 | 6.47 | 99.78 | 645.58 | 7.03
10:29 | 18.284 | 757 | 30 | 6.47 | 99.78 | 645.58 | 7.03
10:29 | 18.378 | 757 | 30 | 6.68 | 99.78 | 666.53 | 6.92
10:29 | 18.472 | 757 | 30 | 6.68 | 99.75 | 666.33 | 6.95
10:29 | 18.566 | 761 | 30 | 6.68 | 99.75 | 666.33 | 7.07
10:29 | 18.566 | 761 | 30 | 6.68 | 99.75 | 666.33 | 7.07
10:29 | 18.66 | 761 | 30 | 6.76 | 99.75 | 674.31 | 7.22
10:29 | 18.754 | 761 | 30 | 6.76 | 99.74 | 674.24 | 7.43
10:29 | 18.848 | 770 | 30 | 6.76 | 99.74 | 674.24 | 7.57
10:29 | 18.848 | 770 | 29 | 6.76 | 99.74 | 674.24 | 7.57
10:29 | 18.943 | 770 | 29 | 6.99 | 99.74 | 697.18 | 7.57
10:29 | 19.036 | 770 | 29 | 6.99 | 99.73 | 697.11 | 7.63
10:29 | 19.083 | 770 | 30 | 6.99 | 99.73 | 697.11 | 7.63
10:29 | 19.131 | 770 | 30 | 7.11 | 99.73 | 709.08 | 7.75
10:29 | 19.224 | 770 | 30 | 7.11 | 99.73 | 709.08 | 7.8
10:29 | 19.319 | 779 | 30 | 7.11 | 99.73 | 709.08 | 7.79
10:29 | 19.319 | 779 | 30 | 7.11 | 99.73 | 709.08 | 7.79
10:29 | 19.413 | 779 | 30 | 7.13 | 99.73 | 711.07 | 7.76
10:29 | 19.507 | 779 | 30 | 7.13 | 99.72 | 711 | 7.81
10:29 | 19.602 | 785 | 30 | 7.13 | 99.72 | 711 | 7.87
10:29 | 19.602 | 785 | 30 | 7.13 | 99.72 | 711 | 7.87
10:29 | 19.696 | 785 | 30 | 7.34 | 99.72 | 731.94 | 8.01
10:29 | 19.79 | 785 | 30 | 7.34 | 99.7 | 731.8 | 8.31
10:29 | 19.884 | 804 | 30 | 7.34 | 99.7 | 731.8 | 8.59
10:29 | 19.884 | 804 | 30 | 7.34 | 99.7 | 731.8 | 8.59
10:29 | 19.978 | 804 | 30 | 8 | 99.7 | 797.6 | 8.89
10:29 | 20.073 | 804 | 30 | 8 | 99.67 | 797.36 | 9.05
10:29 | 20.167 | 819 | 30 | 8 | 99.67 | 797.36 | 9.13
10:29 | 20.167 | 819 | 30 | 8 | 99.67 | 797.36 | 9.13
10:29 | 20.261 | 819 | 30 | 8 | 99.67 | 797.36 | 9.36
10:29 | 20.355 | 819 | 30 | 8 | 99.67 | 797.36 | 9.48
10:29 | 20.402 | 819 | 30 | 8 | 99.67 | 797.36 | 9.48
10:29 | 20.495 | 819 | 30 | 8.01 | 99.67 | 798.36 | 9.58
10:29 | 20.589 | 819 | 30 | 8.01 | 99.67 | 798.36 | 9.82
10:29 | 20.683 | 831 | 30 | 8.01 | 99.67 | 798.36 | 9.9
10:29 | 20.683 | 831 | 30 | 8.01 | 99.67 | 798.36 | 9.9
10:29 | 20.777 | 831 | 30 | 8.31 | 99.67 | 828.26 | 9.93
10:29 | 20.871 | 831 | 30 | 8.31 | 99.64 | 828.01 | 10
10:29 | 20.965 | 841 | 30 | 8.31 | 99.64 | 828.01 | 10
10:29 | 20.965 | 841 | 30 | 8.31 | 99.64 | 828.01 | 10
10:29 | 21.059 | 841 | 30 | 8.22 | 99.64 | 819.04 | 9.99
10:29 | 21.153 | 841 | 30 | 8.22 | 99.65 | 819.12 | 9.95
10:29 | 21.247 | 844 | 30 | 8.22 | 99.65 | 819.12 | 9.77
10:29 | 21.294 | 844 | 30 | 8.22 | 99.65 | 819.12 | 9.77
10:29 | 21.341 | 844 | 30 | 8.28 | 99.65 | 825.1 | 9.59
10:29 | 21.435 | 844 | 30 | 8.28 | 99.64 | 825.02 | 9.59
10:29 | 21.529 | 859 | 30 | 8.28 | 99.64 | 825.02 | 9.77
10:29 | 21.576 | 859 | 30 | 8.28 | 99.64 | 825.02 | 9.77
10:29 | 21.67 | 859 | 30 | 8.82 | 99.64 | 878.82 | 9.76
10:29 | 21.717 | 859 | 30 | 8.82 | 99.62 | 878.65 | 9.63
10:29 | 21.811 | 865 | 30 | 8.82 | 99.62 | 878.65 | 9.6
10:29 | 21.858 | 865 | 30 | 8.82 | 99.62 | 878.65 | 9.6
10:29 | 21.952 | 865 | 30 | 8.88 | 99.62 | 884.63 | 9.65
10:29 | 22 | 865 | 30 | 8.88 | 99.65 | 884.89 | 9.66
10:29 | 22.095 | 865 | 30 | 8.88 | 99.65 | 884.89 | 9.65
10:29 | 22.142 | 865 | 30 | 8.88 | 99.65 | 884.89 | 9.65
10:29 | 22.237 | 865 | 30 | 8.88 | 99.65 | 884.89 | 9.69
10:29 | 22.283 | 865 | 30 | 8.88 | 99.65 | 884.89 | 9.68
10:29 | 22.377 | 865 | 30 | 8.88 | 99.65 | 884.89 | 9.66
10:29 | 22.424 | 865 | 30 | 8.88 | 99.65 | 884.89 | 9.66
10:29 | 22.518 | 865 | 30 | 8.89 | 99.65 | 885.89 | -12.83
10:29 | 22.99 | 865 | 30 | 8.89 | 99.64 | 885.8 | 10.67
10:29 | 23.13 | 865 | 30 | 8.89 | 99.64 | 885.8 | 10.64
10:29 | 23.224 | 865 | 30 | 8.89 | 99.64 | 885.8 | 10.57
10:29 | 23.318 | 872 | 30 | 8.89 | 99.64 | 885.8 | 10.7
10:29 | 23.318 | 872 | 30 | 8.89 | 99.64 | 885.8 | 10.7
10:29 | 23.411 | 872 | 30 | 8.89 | 99.64 | 885.8 | 10.72
10:29 | 23.505 | 872 | 30 | 8.89 | 99.64 | 885.8 | 10.6
10:29 | 23.599 | 876 | 30 | 8.89 | 99.64 | 885.8 | 10.6
10:29 | 23.599 | 876 | 30 | 8.89 | 99.64 | 885.8 | 10.6
10:29 | 23.693 | 876 | 30 | 8.88 | 99.64 | 884.8 | 10.58
10:29 | 23.786 | 876 | 30 | 8.88 | 99.62 | 884.63 | 10.62
10:29 | 23.881 | 875 | 30 | 8.88 | 99.62 | 884.63 | 10.59
10:29 | 23.881 | 875 | 30 | 8.88 | 99.62 | 884.63 | 10.59
10:29 | 23.974 | 875 | 30 | 8.89 | 99.62 | 885.62 | 10.54
10:29 | 24.07 | 875 | 30 | 8.89 | 99.62 | 885.62 | 10.52
10:29 | 24.164 | 875 | 30 | 8.89 | 99.62 | 885.62 | 10.47
10:29 | 24.164 | 875 | 30 | 8.89 | 99.62 | 885.62 | 10.47
10:29 | 24.259 | 875 | 30 | 8.88 | 99.62 | 884.63 | 10.42
10:29 | 24.354 | 875 | 30 | 8.88 | 99.62 | 884.63 | 10.32
10:29 | 24.448 | 873 | 30 | 8.88 | 99.62 | 884.63 | 10.27
10:29 | 24.448 | 873 | 30 | 8.88 | 99.62 | 884.63 | 10.27
10:29 | 24.542 | 873 | 30 | 8.89 | 99.62 | 885.62 | 10.41
10:29 | 24.636 | 873 | 30 | 8.89 | 99.63 | 885.71 | 10.47
10:29 | 24.73 | 872 | 30 | 8.89 | 99.63 | 885.71 | 10.48
10:29 | 24.73 | 872 | 30 | 8.89 | 99.63 | 885.71 | 10.48
10:29 | 24.824 | 872 | 30 | 8.89 | 99.63 | 885.71 | 10.39
10:29 | 24.917 | 872 | 30 | 8.89 | 99.59 | 885.36 | 10.47
10:29 | 24.964 | 872 | 30 | 8.89 | 99.59 | 885.36 | 10.47
10:29 | 25.011 | 872 | 30 | 9.36 | 99.59 | 932.16 | 10.52
10:29 | 25.105 | 872 | 30 | 9.36 | 99.57 | 931.98 | 10.57
10:29 | 25.199 | 883 | 30 | 9.36 | 99.57 | 931.98 | 10.68
10:29 | 25.246 | 883 | 31 | 9.36 | 99.57 | 931.98 | 10.68
10:29 | 25.293 | 883 | 31 | 9.59 | 99.57 | 954.88 | 10.69
10:29 | 25.387 | 883 | 31 | 9.59 | 99.58 | 954.97 | 10.72
10:29 | 25.48 | 896 | 31 | 9.59 | 99.58 | 954.97 | 10.72
10:29 | 25.48 | 896 | 30 | 9.59 | 99.58 | 954.97 | 10.72
10:29 | 25.574 | 896 | 30 | 9.81 | 99.58 | 976.88 | 10.68
10:29 | 25.668 | 896 | 30 | 9.81 | 99.58 | 976.88 | 10.69
10:29 | 25.763 | 898 | 30 | 9.81 | 99.58 | 976.88 | 10.7
10:29 | 25.763 | 898 | 31 | 9.81 | 99.58 | 976.88 | 10.7
10:29 | 25.856 | 898 | 31 | 9.77 | 99.58 | 972.9 | 10.69
10:29 | 25.95 | 898 | 31 | 9.77 | 99.58 | 972.9 | 10.69
10:29 | 26.045 | 898 | 31 | 9.77 | 99.58 | 972.9 | 10.67
10:29 | 26.091 | 898 | 31 | 9.77 | 99.58 | 972.9 | 10.67
10:29 | 26.139 | 898 | 31 | 10.09 | 99.58 | 1004.76 | 10.74
10:29 | 26.233 | 898 | 31 | 10.09 | 99.58 | 1004.76 | 10.76
10:29 | 26.326 | 903 | 31 | 10.09 | 99.58 | 1004.76 | 10.81
10:29 | 26.373 | 903 | 31 | 10.09 | 99.58 | 1004.76 | 10.81
10:29 | 26.42 | 903 | 31 | 10.55 | 99.58 | 1050.57 | 10.85
10:29 | 26.514 | 903 | 31 | 10.55 | 99.55 | 1050.25 | 10.83
10:29 | 26.655 | 910 | 31 | 10.55 | 99.55 | 1050.25 | 10.85
10:29 | 26.655 | 910 | 31 | 10.55 | 99.55 | 1050.25 | 10.85
10:29 | 26.749 | 910 | 31 | 10.64 | 99.55 | 1059.21 | 10.78
10:29 | 26.843 | 910 | 31 | 10.64 | 99.54 | 1059.11 | 10.7
10:29 | 26.937 | 908 | 31 | 10.64 | 99.54 | 1059.11 | 10.7
10:29 | 26.937 | 908 | 31 | 10.64 | 99.54 | 1059.11 | 10.7
10:29 | 27.031 | 908 | 31 | 10.67 | 99.54 | 1062.09 | 10.77
10:29 | 27.125 | 908 | 31 | 10.67 | 99.53 | 1061.99 | 10.81
10:29 | 27.22 | 908 | 31 | 10.67 | 99.53 | 1061.99 | 10.84
10:29 | 27.314 | 908 | 31 | 10.67 | 99.51 | 1061.77 | 10.85
10:29 | 27.408 | 919 | 31 | 10.67 | 99.51 | 1061.77 | 10.89
10:29 | 27.408 | 919 | 31 | 10.67 | 99.51 | 1061.77 | 10.89
10:29 | 27.502 | 919 | 31 | 10.67 | 99.51 | 1061.77 | 10.85
10:29 | 27.595 | 919 | 31 | 10.67 | 99.5 | 1061.67 | 10.83
10:29 | 27.689 | 921 | 31 | 10.67 | 99.5 | 1061.67 | 10.8
10:29 | 27.689 | 921 | 31 | 10.67 | 99.5 | 1061.67 | 10.8
10:29 | 27.783 | 921 | 31 | 11.09 | 99.5 | 1103.45 | 10.94
10:29 | 27.877 | 921 | 31 | 11.09 | 99.48 | 1103.23 | 11.16
10:29 | 27.971 | 939 | 31 | 11.09 | 99.48 | 1103.23 | 11.32
10:29 | 27.971 | 939 | 31 | 11.09 | 99.48 | 1103.23 | 11.32
10:29 | 28.066 | 939 | 31 | 11.6 | 99.48 | 1153.97 | 11.34
10:29 | 28.16 | 939 | 31 | 11.6 | 99.45 | 1153.62 | 11.37
10:29 | 28.16 | 939 | 31 | 11.6 | 99.45 | 1153.62 | 11.37
10:29 | 28.254 | 939 | 31 | 11.78 | 99.45 | 1171.52 | 11.39
10:29 | 28.348 | 939 | 31 | 11.78 | 99.43 | 1171.29 | 11.34
10:29 | 28.442 | 962 | 31 | 11.78 | 99.43 | 1171.29 | 11.26
10:29 | 28.442 | 962 | 31 | 11.78 | 99.43 | 1171.29 | 11.26
10:29 | 28.536 | 962 | 31 | 11.75 | 99.43 | 1168.3 | 11.3
10:29 | 28.629 | 962 | 31 | 11.75 | 99.43 | 1168.3 | 11.36
10:29 | 28.724 | 962 | 31 | 11.75 | 99.43 | 1168.3 | 11.39
10:29 | 28.724 | 962 | 31 | 11.75 | 99.43 | 1168.3 | 11.39
10:29 | 28.817 | 962 | 31 | 11.8 | 99.43 | 1173.27 | 11.58
10:29 | 28.911 | 962 | 31 | 11.8 | 99.42 | 1173.16 | 11.76
10:29 | 29.006 | 965 | 31 | 11.8 | 99.42 | 1173.16 | 11.96
10:29 | 29.006 | 965 | 31 | 11.8 | 99.42 | 1173.16 | 11.96
10:29 | 29.099 | 965 | 31 | 12.01 | 99.42 | 1194.03 | 12.14
10:29 | 29.193 | 965 | 31 | 12.01 | 99.4 | 1193.79 | 12.34
10:29 | 29.24 | 965 | 31 | 12.01 | 99.4 | 1193.79 | 12.34
10:29 | 29.287 | 965 | 31 | 12.23 | 99.4 | 1215.66 | 12.38
10:29 | 29.381 | 965 | 31 | 12.23 | 99.4 | 1215.66 | 12.37
10:29 | 29.475 | 979 | 31 | 12.23 | 99.4 | 1215.66 | 12.57
10:29 | 29.522 | 979 | 31 | 12.23 | 99.4 | 1215.66 | 12.57
10:29 | 29.569 | 979 | 31 | 12.51 | 99.4 | 1243.49 | 12.74
10:29 | 29.662 | 979 | 31 | 12.51 | 99.38 | 1243.24 | 12.82
10:29 | 29.756 | 1002 | 31 | 12.51 | 99.38 | 1243.24 | 12.92
10:29 | 29.803 | 1002 | 31 | 12.51 | 99.38 | 1243.24 | 12.92
10:29 | 29.85 | 1002 | 31 | 12.94 | 99.38 | 1285.98 | 12.9
10:29 | 29.944 | 1002 | 31 | 12.94 | 99.37 | 1285.85 | 13.07
10:29 | 30.086 | 1015 | 31 | 12.94 | 99.37 | 1285.85 | 13.2
10:29 | 30.086 | 1015 | 31 | 12.94 | 99.37 | 1285.85 | 13.2
10:29 | 30.18 | 1015 | 31 | 13.33 | 99.37 | 1324.6 | 13.29
10:29 | 30.274 | 1015 | 31 | 13.33 | 99.35 | 1324.34 | 13.21
10:29 | 30.274 | 1015 | 31 | 13.33 | 99.35 | 1324.34 | 13.21
10:29 | 30.368 | 1015 | 31 | 13.51 | 99.35 | 1342.22 | 13.23
10:29 | 30.839 | 1015 | 31 | 13.51 | 99.36 | 1342.35 | 14.12
10:29 | 30.933 | 1015 | 31 | 14.67 | 99.36 | 1457.61 | 14
10:29 | 31.026 | 1015 | 31 | 14.67 | 99.34 | 1457.32 | 14.09
10:29 | 31.871 | 1055 | 31 | 14.67 | 99.34 | 1457.32 | 15.48
10:29 | 31.871 | 1055 | 31 | 14.67 | 99.34 | 1457.32 | 15.48
10:29 | 31.965 | 1055 | 31 | 14.79 | 99.34 | 1469.24 | 15.64
10:29 | 32.06 | 1055 | 31 | 14.79 | 99.18 | 1466.87 | 15.55
10:29 | 32.154 | 1055 | 31 | 15.72 | 99.18 | 1559.11 | 15.46
10:29 | 32.249 | 1055 | 31 | 15.72 | 99.28 | 1560.68 | 15.47
10:29 | 32.343 | 1084 | 31 | 15.72 | 99.28 | 1560.68 | 15.46
10:29 | 32.343 | 1084 | 31 | 15.72 | 99.28 | 1560.68 | 15.46
10:29 | 32.436 | 1082 | 31 | 15.72 | 99.28 | 1560.68 | 15.45
10:29 | 32.436 | 1082 | 31 | 15.72 | 99.28 | 1560.68 | 15.45
10:29 | 32.531 | 1082 | 31 | 15.56 | 99.28 | 1544.8 | 15.45
10:29 | 32.624 | 1082 | 31 | 15.56 | 99.31 | 1545.26 | 15.45
10:29 | 32.672 | 1082 | 31 | 15.56 | 99.31 | 1545.26 | 15.45
10:29 | 32.766 | 1082 | 31 | 15.52 | 99.31 | 1541.29 | 15.45
10:29 | 32.812 | 1082 | 31 | 15.52 | 99.31 | 1541.29 | 15.51
10:29 | 32.906 | 1082 | 31 | 15.52 | 99.31 | 1541.29 | 15.49
10:29 | 32.953 | 1082 | 31 | 15.52 | 99.31 | 1541.29 | 15.49
10:29 | 33 | 1082 | 31 | 15.44 | 99.31 | 1533.35 | 15.37
10:29 | 33.094 | 1082 | 31 | 15.44 | 99.32 | 1533.5 | 15.54
10:29 | 33.188 | 1082 | 31 | 15.44 | 99.32 | 1533.5 | 15.55
10:29 | 33.236 | 1082 | 31 | 15.44 | 99.32 | 1533.5 | 15.55
10:29 | 33.282 | 1082 | 31 | 15.43 | 99.32 | 1532.51 | 15.35
10:29 | 33.377 | 1082 | 31 | 15.43 | 99.31 | 1532.35 | 15.26
10:29 | 33.47 | 1082 | 31 | 15.43 | 99.31 | 1532.35 | 15.28
10:29 | 33.517 | 1082 | 31 | 15.43 | 99.31 | 1532.35 | 15.28
10:29 | 33.564 | 1082 | 31 | 15.42 | 99.31 | 1531.36 | 15.36
10:29 | 33.658 | 1082 | 31 | 15.42 | 99.26 | 1530.59 | 15.46
10:29 | 33.799 | 1079 | 31 | 15.42 | 99.26 | 1530.59 | 15.43
10:29 | 33.799 | 1079 | 31 | 15.42 | 99.26 | 1530.59 | 15.43
10:29 | 33.893 | 1079 | 31 | 15.54 | 99.26 | 1542.5 | 15.26
10:29 | 33.987 | 1079 | 31 | 15.54 | 99.26 | 1542.5 | 15.21
10:29 | 33.987 | 1079 | 31 | 15.54 | 99.26 | 1542.5 | 15.21
10:29 | 34.082 | 1079 | 31 | 15.72 | 99.26 | 1560.37 | 14.98
10:29 | 34.176 | 1079 | 31 | 15.72 | 99.27 | 1560.52 | 15.05
10:29 | 34.27 | 1128 | 31 | 15.72 | 99.27 | 1560.52 | 15.85
10:29 | 34.27 | 1128 | 31 | 15.72 | 99.27 | 1560.52 | 15.85
10:29 | 34.364 | 1128 | 31 | 18.02 | 99.27 | 1788.85 | 16.65
10:29 | 34.458 | 1128 | 31 | 18.02 | 99.08 | 1785.42 | 17.05
10:29 | 34.551 | 1147 | 31 | 18.02 | 99.08 | 1785.42 | 17.15
10:29 | 34.551 | 1147 | 31 | 18.02 | 99.08 | 1785.42 | 17.15
10:29 | 34.646 | 1147 | 31 | 18.27 | 99.08 | 1810.19 | 17.23
10:29 | 34.741 | 1147 | 31 | 18.27 | 99.05 | 1809.64 | 17.64
10:29 | 34.835 | 1181 | 31 | 18.27 | 99.05 | 1809.64 | 18.07
10:29 | 34.835 | 1181 | 31 | 18.27 | 99.05 | 1809.64 | 18.07
10:29 | 34.93 | 1181 | 31 | 19.55 | 99.05 | 1936.43 | 18.34
10:29 | 35.024 | 1181 | 31 | 19.55 | 98.95 | 1934.47 | 18.31
10:29 | 35.118 | 1184 | 31 | 19.55 | 98.95 | 1934.47 | 18.3
10:29 | 35.118 | 1184 | 31 | 19.55 | 98.95 | 1934.47 | 18.3
10:29 | 35.212 | 1184 | 31 | 19.5 | 98.95 | 1929.52 | 18.33
10:29 | 35.306 | 1184 | 31 | 19.5 | 98.94 | 1929.33 | 18.43
10:29 | 35.4 | 1184 | 31 | 19.34 | 98.94 | 1913.5 | 18.45
10:29 | 35.494 | 1184 | 31 | 19.34 | 98.93 | 1913.31 | 18.46
10:29 | 35.588 | 1181 | 31 | 19.34 | 98.93 | 1913.31 | 18.27
10:29 | 35.588 | 1181 | 31 | 19.34 | 98.93 | 1913.31 | 18.27
10:29 | 35.682 | 1181 | 31 | 19.36 | 98.93 | 1915.28 | 18.28
10:29 | 35.776 | 1181 | 31 | 19.36 | 98.92 | 1915.09 | 18.5
10:29 | 35.87 | 1181 | 31 | 19.36 | 98.92 | 1915.09 | 18.51
10:29 | 35.87 | 1181 | 31 | 19.36 | 98.92 | 1915.09 | 18.51
10:29 | 35.965 | 1181 | 31 | 19.46 | 98.92 | 1924.98 | 18.45
10:29 | 36.06 | 1181 | 31 | 19.46 | 98.91 | 1924.79 | 18.64
10:29 | 36.107 | 1181 | 31 | 19.46 | 98.91 | 1924.79 | 18.64
10:29 | 36.154 | 1181 | 31 | 19.54 | 98.91 | 1932.7 | 18.84
10:29 | 36.248 | 1181 | 31 | 19.54 | 98.9 | 1932.51 | 18.97
10:29 | 36.342 | 1181 | 31 | 19.54 | 98.9 | 1932.51 | 19.11
10:29 | 36.342 | 1181 | 31 | 19.54 | 98.9 | 1932.51 | 19.11
10:29 | 36.437 | 1181 | 31 | 20.63 | 98.9 | 2040.31 | 19.46
10:29 | 36.531 | 1181 | 31 | 20.63 | 98.84 | 2039.07 | 19.76
10:29 | 36.625 | 1211 | 31 | 20.63 | 98.84 | 2039.07 | 20.18
10:29 | 36.625 | 1211 | 31 | 20.63 | 98.84 | 2039.07 | 20.18
10:29 | 36.719 | 1211 | 31 | 21.91 | 98.84 | 2165.58 | 20.57
10:29 | 36.814 | 1211 | 31 | 21.91 | 98.78 | 2164.27 | 20.83
10:29 | 36.908 | 1233 | 31 | 21.91 | 98.78 | 2164.27 | 20.96
10:29 | 36.908 | 1233 | 31 | 21.91 | 98.78 | 2164.27 | 20.96
10:29 | 37.003 | 1233 | 31 | 22.12 | 98.78 | 2185.01 | 20.99
10:29 | 37.097 | 1233 | 31 | 22.12 | 98.76 | 2184.57 | 21.23
10:29 | 37.143 | 1233 | 31 | 22.12 | 98.76 | 2184.57 | 21.23
10:29 | 37.237 | 1233 | 31 | 22.23 | 98.76 | 2195.43 | 21.26
10:29 | 37.284 | 1233 | 31 | 22.23 | 98.75 | 2195.21 | 21.28
10:29 | 37.378 | 1240 | 31 | 22.23 | 98.75 | 2195.21 | 21.39
10:29 | 37.425 | 1240 | 31 | 22.23 | 98.75 | 2195.21 | 21.39
10:29 | 37.472 | 1240 | 31 | 22.8 | 98.75 | 2251.5 | 21.52
10:29 | 37.566 | 1240 | 31 | 22.8 | 98.7 | 2250.36 | 21.45
10:29 | 38.038 | 1256 | 31 | 22.8 | 98.7 | 2250.36 | 22.28
10:29 | 38.038 | 1256 | 31 | 22.8 | 98.7 | 2250.36 | 22.28
10:29 | 38.132 | 1256 | 31 | 23.16 | 98.7 | 2285.89 | 22.38
10:29 | 38.226 | 1256 | 31 | 23.16 | 98.68 | 2285.43 | 22.64
10:29 | 38.32 | 1256 | 31 | 24.74 | 98.68 | 2441.34 | 22.59
10:29 | 38.415 | 1256 | 31 | 24.74 | 98.57 | 2438.62 | 22.51
10:29 | 38.509 | 1293 | 31 | 24.74 | 98.57 | 2438.62 | 22.47
10:29 | 38.509 | 1293 | 31 | 24.74 | 98.57 | 2438.62 | 22.47
10:29 | 38.602 | 1293 | 31 | 24.83 | 98.57 | 2447.49 | 22.41
10:29 | 38.697 | 1293 | 31 | 24.83 | 98.55 | 2447 | 22.37
10:29 | 38.791 | 1293 | 31 | 24.67 | 98.55 | 2431.23 | 22.35
10:29 | 38.885 | 1293 | 31 | 24.67 | 98.6 | 2432.46 | 22.35
10:29 | 38.979 | 1293 | 31 | 24.67 | 98.6 | 2432.46 | 22.45
10:29 | 38.979 | 1293 | 31 | 24.67 | 98.6 | 2432.46 | 22.45
10:29 | 39.073 | 1293 | 31 | 24.78 | 98.6 | 2443.31 | 22.64
10:29 | 39.168 | 1293 | 31 | 24.78 | 98.55 | 2442.07 | 23.3
10:29 | 39.262 | 1337 | 31 | 24.78 | 98.55 | 2442.07 | 23.59
10:29 | 39.262 | 1337 | 31 | 24.78 | 98.55 | 2442.07 | 23.59
10:29 | 39.356 | 1337 | 31 | 27.51 | 98.55 | 2711.11 | 24.09
10:29 | 39.45 | 1337 | 31 | 27.51 | 98.38 | 2706.43 | 24.49
10:29 | 39.544 | 1352 | 31 | 27.51 | 98.38 | 2706.43 | 24.6
10:29 | 39.591 | 1352 | 31 | 27.51 | 98.38 | 2706.43 | 24.6
10:29 | 39.639 | 1352 | 31 | 28.05 | 98.38 | 2759.56 | -12.83
10:29 | 40.157 | 1352 | 31 | 28.05 | 98.34 | 2758.44 | 27.3
10:29 | 40.298 | 1430 | 31 | 28.05 | 98.34 | 2758.44 | 28.15
10:29 | 40.298 | 1430 | 31 | 28.05 | 98.34 | 2758.44 | 28.15
10:29 | 40.392 | 1430 | 31 | 32.75 | 98.34 | 3220.63 | 28.25
10:29 | 40.439 | 1430 | 31 | 32.75 | 98.12 | 3213.43 | 28.14
10:29 | 40.579 | 1430 | 31 | 32.75 | 98.12 | 3213.43 | 27.78
10:29 | 40.579 | 1430 | 31 | 32.75 | 98.12 | 3213.43 | 27.78
10:29 | 40.673 | 1430 | 31 | 32.56 | 98.12 | 3194.79 | 27.5
10:29 | 40.72 | 1430 | 31 | 32.56 | 98.1 | 3194.14 | 27.38
10:29 | 40.816 | 1425 | 31 | 32.56 | 98.1 | 3194.14 | 27.62
10:29 | 40.862 | 1425 | 31 | 32.56 | 98.1 | 3194.14 | 27.62
10:29 | 40.956 | 1425 | 31 | 32.55 | 98.1 | 3193.15 | 27.79
10:29 | 41.051 | 1425 | 31 | 32.55 | 98.12 | 3193.81 | 27.82
10:29 | 41.146 | 1425 | 31 | 32.55 | 98.12 | 3193.81 | 27.82
10:29 | 41.146 | 1425 | 31 | 32.55 | 98.12 | 3193.81 | 27.82
10:29 | 41.24 | 1425 | 31 | 32.54 | 98.12 | 3192.82 | 27.7
10:29 | 41.333 | 1425 | 31 | 32.54 | 98.12 | 3192.82 | 27.68
10:29 | 41.427 | 1425 | 31 | 32.54 | 98.12 | 3192.82 | 27.65
10:29 | 41.427 | 1425 | 31 | 32.54 | 98.12 | 3192.82 | 27.65
10:29 | 41.522 | 1425 | 31 | 32.76 | 98.12 | 3214.41 | 27.52
10:29 | 41.616 | 1425 | 31 | 32.76 | 98.1 | 3213.76 | 27.41
10:29 | 41.71 | 1425 | 31 | 32.74 | 98.1 | 3211.79 | 27.16
10:29 | 41.804 | 1425 | 31 | 32.74 | 98.08 | 3211.14 | 27.09
10:29 | 41.898 | 1425 | 31 | 32.74 | 98.08 | 3211.14 | 27.25
10:29 | 41.898 | 1425 | 31 | 32.74 | 98.08 | 3211.14 | 27.25
10:29 | 41.993 | 1425 | 31 | 32.97 | 98.08 | 3233.7 | 27.24
10:29 | 42.087 | 1425 | 31 | 32.97 | 98.08 | 3233.7 | 27.56
10:29 | 42.181 | 1430 | 31 | 32.97 | 98.08 | 3233.7 | 27.95
10:29 | 42.181 | 1430 | 31 | 32.97 | 98.08 | 3233.7 | 27.95
10:29 | 42.275 | 1430 | 31 | 34.6 | 98.08 | 3393.57 | 28.92
10:29 | 42.369 | 1430 | 31 | 34.6 | 97.96 | 3389.42 | 29.66
10:29 | 42.416 | 1430 | 31 | 34.6 | 97.96 | 3389.42 | 29.66
10:29 | 42.463 | 1430 | 31 | 34.95 | 97.96 | 3423.7 | 29.57
10:29 | 42.558 | 1430 | 31 | 34.95 | 97.92 | 3422.3 | 29.43
10:29 | 43.076 | 1460 | 31 | 34.95 | 97.92 | 3422.3 | 29.57
10:29 | 43.076 | 1460 | 31 | 34.95 | 97.92 | 3422.3 | 29.57
10:29 | 43.169 | 1460 | 31 | 34.9 | 97.92 | 3417.41 | 29.48
10:29 | 43.264 | 1460 | 31 | 34.9 | 97.9 | 3416.71 | 29.51
10:29 | 43.358 | 1460 | 31 | 34.9 | 97.9 | 3416.71 | 29.2
10:29 | 43.358 | 1460 | 31 | 34.9 | 97.9 | 3416.71 | 29.2
10:29 | 43.452 | 1460 | 31 | 34.9 | 97.86 | 3415.31 | 29.2
10:29 | 43.546 | 1460 | 31 | 35.21 | 97.86 | 3445.65 | 29.33
10:29 | 43.639 | 1460 | 31 | 35.21 | 97.84 | 3444.95 | 29.23
10:29 | 43.733 | 1456 | 31 | 35.21 | 97.84 | 3444.95 | 29.26
10:29 | 43.733 | 1456 | 31 | 35.21 | 97.84 | 3444.95 | 29.26
10:29 | 43.827 | 1456 | 31 | 35.2 | 97.84 | 3443.97 | 29.24
10:29 | 43.921 | 1456 | 31 | 35.2 | 97.83 | 3443.62 | 29.3
10:29 | 44.016 | 1456 | 31 | 35.2 | 97.83 | 3443.62 | 29.25
10:29 | 44.016 | 1456 | 31 | 35.2 | 97.83 | 3443.62 | 29.25
10:29 | 44.111 | 1456 | 31 | 35.33 | 97.83 | 3456.33 | 29.24
10:29 | 44.204 | 1456 | 31 | 35.33 | 97.81 | 3455.63 | 29.3
10:29 | 44.251 | 1456 | 31 | 35.33 | 97.81 | 3455.63 | 29.3
10:29 | 44.299 | 1456 | 31 | 35.42 | 97.81 | 3464.43 | 29.3
10:29 | 44.393 | 1456 | 31 | 35.42 | 97.81 | 3464.43 | 29.39
10:29 | 44.487 | 1465 | 31 | 35.42 | 97.81 | 3464.43 | 29.35
10:29 | 44.487 | 1465 | 31 | 35.42 | 97.81 | 3464.43 | 29.35
10:29 | 44.582 | 1465 | 31 | 35.68 | 97.81 | 3489.86 | 29.54
10:29 | 44.675 | 1465 | 31 | 35.68 | 97.78 | 3488.79 | 29.73
10:29 | 44.769 | 1469 | 31 | 35.68 | 97.78 | 3488.79 | 29.67
10:29 | 44.769 | 1469 | 31 | 35.68 | 97.78 | 3488.79 | 29.67
10:29 | 44.863 | 1469 | 31 | 35.98 | 97.78 | 3518.12 | 29.69
10:29 | 44.957 | 1469 | 31 | 35.98 | 97.75 | 3517.04 | 29.8
10:29 | 45.051 | 1478 | 31 | 35.98 | 97.75 | 3517.04 | 29.62
10:29 | 45.098 | 1478 | 31 | 35.98 | 97.75 | 3517.04 | 29.62
10:29 | 45.145 | 1478 | 31 | 36.61 | 97.75 | 3578.63 | 29.62
10:29 | 45.24 | 1478 | 31 | 36.61 | 97.73 | 3577.9 | 29.63
10:29 | 45.287 | 1478 | 31 | 36.61 | 97.73 | 3577.9 | 29.63
10:29 | 45.381 | 1478 | 31 | 37.17 | 97.73 | 3632.62 | 29.88
10:29 | 45.475 | 1478 | 31 | 37.17 | 97.7 | 3631.51 | 30.33
10:29 | 45.568 | 1497 | 31 | 37.17 | 97.7 | 3631.51 | 30.69
10:29 | 45.568 | 1497 | 31 | 37.17 | 97.7 | 3631.51 | 30.69
10:29 | 45.662 | 1497 | 31 | 37.92 | 97.7 | 3704.78 | 30.9
10:29 | 45.756 | 1497 | 31 | 37.92 | 97.63 | 3702.13 | 30.86
10:29 | 45.85 | 1502 | 31 | 37.92 | 97.63 | 3702.13 | 30.75
10:29 | 45.85 | 1502 | 31 | 37.92 | 97.63 | 3702.13 | 30.75
10:29 | 45.944 | 1502 | 31 | 38.05 | 97.63 | 3714.82 | 30.62
10:29 | 46.039 | 1502 | 31 | 38.05 | 97.61 | 3714.06 | 30.51
10:29 | 46.133 | 1502 | 31 | 38.05 | 97.61 | 3714.06 | 30.63
10:29 | 46.133 | 1502 | 31 | 38.05 | 97.61 | 3714.06 | 30.63
10:29 | 46.227 | 1502 | 31 | 38.05 | 97.61 | 3714.06 | 30.79
10:29 | 46.322 | 1502 | 31 | 38.05 | 97.59 | 3713.3 | 30.86
10:29 | 46.416 | 1502 | 31 | 38.05 | 97.59 | 3713.3 | 31.02
10:29 | 46.416 | 1502 | 31 | 38.05 | 97.59 | 3713.3 | 31.02
10:29 | 46.511 | 1502 | 31 | 38.01 | 97.59 | 3709.4 | 31.09
10:29 | 46.606 | 1502 | 31 | 38.01 | 97.59 | 3709.4 | 30.97
10:29 | 46.606 | 1502 | 31 | 38.01 | 97.59 | 3709.4 | 30.97
10:29 | 46.7 | 1502 | 31 | 38.54 | 97.59 | 3761.12 | 31.05
10:29 | 46.793 | 1502 | 31 | 38.54 | 97.57 | 3760.35 | 31.44
10:29 | 46.887 | 1516 | 31 | 38.54 | 97.57 | 3760.35 | 31.63
10:29 | 46.887 | 1516 | 31 | 38.54 | 97.57 | 3760.35 | 31.63
10:29 | 46.981 | 1516 | 31 | 39.8 | 97.57 | 3883.29 | 31.53
10:29 | 47.075 | 1516 | 31 | 39.8 | 97.47 | 3879.31 | 31.78
10:29 | 47.169 | 1531 | 31 | 39.8 | 97.47 | 3879.31 | 32.1
10:29 | 47.169 | 1531 | 31 | 39.8 | 97.47 | 3879.31 | 32.1
10:29 | 47.263 | 1531 | 31 | 40.51 | 97.47 | 3948.51 | 32.11
10:29 | 47.357 | 1531 | 31 | 40.51 | 97.44 | 3947.29 | 32.31
10:29 | 47.45 | 1536 | 31 | 40.51 | 97.44 | 3947.29 | 33.1
10:29 | 47.45 | 1536 | 31 | 40.51 | 97.44 | 3947.29 | 33.1
10:29 | 47.544 | 1536 | 31 | 43.56 | 97.44 | 4244.49 | 33.96
10:29 | 47.638 | 1536 | 31 | 43.56 | 97.27 | 4237.08 | 34.21
10:29 | 47.685 | 1536 | 31 | 43.56 | 97.27 | 4237.08 | 34.21
10:29 | 47.732 | 1536 | 31 | 44.38 | 97.27 | 4316.84 | 34.39
10:29 | 47.826 | 1536 | 31 | 44.38 | 97.28 | 4317.29 | 34.41
10:29 | 47.92 | 1582 | 31 | 44.38 | 97.28 | 4317.29 | 34.46
10:29 | 47.92 | 1582 | 31 | 44.38 | 97.28 | 4317.29 | 34.46
10:29 | 48.014 | 1582 | 31 | 44.13 | 97.28 | 4292.97 | 34.33
10:29 | 48.109 | 1582 | 31 | 44.13 | 97.31 | 4294.29 | 34.36
10:29 | 48.203 | 1582 | 31 | 44.13 | 97.31 | 4294.29 | 34.52
10:29 | 48.203 | 1582 | 31 | 44.13 | 97.31 | 4294.29 | 34.52
10:29 | 48.297 | 1582 | 31 | 44.16 | 97.31 | 4297.21 | 34.61
10:29 | 48.391 | 1582 | 31 | 44.16 | 97.26 | 4295 | 34.56
10:29 | 48.485 | 1582 | 31 | 44.16 | 97.26 | 4295 | 34.46
10:29 | 48.532 | 1582 | 31 | 44.16 | 97.26 | 4295 | 34.46
10:29 | 48.579 | 1582 | 31 | 44.31 | 97.26 | 4309.59 | 34.56
10:29 | 48.673 | 1582 | 31 | 44.31 | 97.22 | 4307.82 | 34.66
10:29 | 48.767 | 1582 | 31 | 44.31 | 97.22 | 4307.82 | 34.82
10:29 | 48.814 | 1582 | 31 | 44.31 | 97.22 | 4307.82 | 34.82
10:29 | 48.861 | 1582 | 31 | 44.91 | 97.22 | 4366.15 | 34.95
10:29 | 49.378 | 1582 | 31 | 44.91 | 97.15 | 4363.01 | 34.95
10:29 | 49.518 | 1603 | 31 | 44.91 | 97.15 | 4363.01 | 35.11
10:29 | 49.518 | 1603 | 31 | 44.91 | 97.15 | 4363.01 | 35.11
10:29 | 49.612 | 1603 | 31 | 46.37 | 97.15 | 4504.85 | 35.46
10:29 | 49.66 | 1603 | 31 | 46.37 | 97.02 | 4498.82 | 35.81
10:29 | 49.801 | 1608 | 31 | 46.37 | 97.02 | 4498.82 | 35.8
10:29 | 49.801 | 1608 | 31 | 46.37 | 97.02 | 4498.82 | 35.8
10:29 | 49.895 | 1608 | 31 | 46.14 | 97.02 | 4476.5 | 35.79
10:29 | 49.989 | 1608 | 31 | 46.14 | 97.02 | 4476.5 | 35.7
10:29 | 50.084 | 1603 | 31 | 46.14 | 97.02 | 4476.5 | 35.59
10:29 | 50.084 | 1603 | 31 | 46.14 | 97.02 | 4476.5 | 35.59
10:29 | 50.18 | 1603 | 31 | 45.91 | 97.02 | 4454.19 | 35.67
10:29 | 50.273 | 1603 | 31 | 45.91 | 97.02 | 4454.19 | 35.65
10:29 | 50.367 | 1603 | 31 | 45.91 | 97.02 | 4454.19 | 35.82
10:29 | 50.367 | 1603 | 31 | 45.91 | 97.02 | 4454.19 | 35.82
10:29 | 50.461 | 1603 | 31 | 45.96 | 97.02 | 4459.04 | 35.87
10:29 | 50.555 | 1603 | 31 | 45.96 | 97 | 4458.12 | 35.89
10:29 | 50.65 | 1603 | 31 | 45.96 | 97 | 4458.12 | 36
10:29 | 50.65 | 1603 | 31 | 45.96 | 97 | 4458.12 | 36
10:29 | 50.743 | 1603 | 31 | 46.09 | 97 | 4470.73 | 35.88
10:29 | 50.838 | 1603 | 31 | 46.09 | 96.99 | 4470.27 | 36.07
10:29 | 50.838 | 1603 | 31 | 46.09 | 96.99 | 4470.27 | 36.07
10:29 | 50.931 | 1603 | 31 | 46.27 | 96.99 | 4487.73 | 36.13
10:29 | 51.026 | 1603 | 31 | 46.27 | 96.97 | 4486.8 | 36.11
10:29 | 51.12 | 1603 | 31 | 46.27 | 96.97 | 4486.8 | 36.07
10:29 | 51.12 | 1603 | 31 | 46.27 | 96.97 | 4486.8 | 36.07
10:29 | 51.214 | 1603 | 31 | 46.8 | 96.97 | 4538.2 | 36.32
10:29 | 51.308 | 1603 | 31 | 46.8 | 96.93 | 4536.32 | 36.69
10:29 | 51.402 | 1619 | 31 | 46.8 | 96.93 | 4536.32 | 37.42
10:29 | 51.402 | 1619 | 31 | 46.8 | 96.93 | 4536.32 | 37.42
10:29 | 51.496 | 1619 | 31 | 48.57 | 96.93 | 4707.89 | 37.99
10:29 | 51.59 | 1619 | 31 | 48.57 | 96.83 | 4703.03 | 38.17
10:29 | 51.684 | 1636 | 31 | 48.57 | 96.83 | 4703.03 | 38.14
10:29 | 51.684 | 1636 | 31 | 48.57 | 96.83 | 4703.03 | 38.14
10:29 | 51.778 | 1636 | 31 | 49.49 | 96.83 | 4792.12 | 38.41
10:29 | 51.872 | 1636 | 31 | 49.49 | 96.76 | 4788.65 | 38.46
10:29 | 51.919 | 1636 | 31 | 49.49 | 96.76 | 4788.65 | 38.46
10:29 | 51.966 | 1636 | 31 | 50.79 | 96.76 | 4914.44 | 38.57
10:29 | 52.061 | 1636 | 31 | 50.79 | 96.67 | 4909.87 | 38.85
10:29 | 52.155 | 1659 | 31 | 50.79 | 96.67 | 4909.87 | 38.63
10:29 | 52.155 | 1659 | 31 | 50.79 | 96.67 | 4909.87 | 38.63
10:29 | 52.249 | 1659 | 31 | 51.17 | 96.67 | 4946.6 | 38.89
10:29 | 52.343 | 1659 | 31 | 51.17 | 96.68 | 4947.12 | 38.82
10:29 | 52.438 | 1659 | 31 | 51.17 | 96.68 | 4947.12 | 38.97
10:29 | 52.438 | 1659 | 31 | 51.17 | 96.68 | 4947.12 | 38.97
10:29 | 52.532 | 1659 | 31 | 51.78 | 96.68 | 5006.09 | 38.98
10:29 | 52.625 | 1659 | 31 | 51.78 | 96.65 | 5004.54 | 39.11
10:29 | 52.72 | 1665 | 31 | 51.78 | 96.65 | 5004.54 | 39.39
10:29 | 52.72 | 1665 | 31 | 51.78 | 96.65 | 5004.54 | 39.39
10:29 | 52.813 | 1665 | 31 | 52.34 | 96.65 | 5058.66 | 39.16
10:29 | 52.907 | 1665 | 31 | 52.34 | 96.6 | 5056.04 | 39.25
10:29 | 52.954 | 1665 | 31 | 52.34 | 96.6 | 5056.04 | 39.25
10:29 | 53.002 | 1665 | 31 | 52.67 | 96.6 | 5087.92 | 39.54
10:29 | 53.095 | 1665 | 31 | 52.67 | 96.58 | 5086.87 | 39.63
10:29 | 53.189 | 1676 | 31 | 52.67 | 96.58 | 5086.87 | 39.53
10:29 | 53.236 | 1676 | 31 | 52.67 | 96.58 | 5086.87 | 39.53
10:29 | 53.283 | 1676 | 31 | 52.8 | 96.58 | 5099.42 | 39.69
10:29 | 53.378 | 1676 | 31 | 52.8 | 96.56 | 5098.37 | 40.02
10:29 | 53.472 | 1676 | 31 | 52.8 | 96.56 | 5098.37 | 40.27
10:29 | 53.519 | 1676 | 31 | 52.8 | 96.56 | 5098.37 | 40.27
10:29 | 53.614 | 1676 | 31 | 52.91 | 96.56 | 5108.99 | 40.28
10:29 | 53.708 | 1676 | 31 | 52.91 | 96.54 | 5107.93 | 39.95
10:29 | 53.803 | 1682 | 31 | 52.91 | 96.54 | 5107.93 | 39.8
10:29 | 53.803 | 1682 | 31 | 52.91 | 96.54 | 5107.93 | 39.8
10:29 | 53.897 | 1682 | 31 | 53.13 | 96.54 | 5129.17 | 39.7
10:29 | 53.99 | 1682 | 31 | 53.13 | 96.53 | 5128.64 | 39.92
10:29 | 54.085 | 1682 | 31 | 53.62 | 96.53 | 5175.94 | 40.03
10:29 | 54.179 | 1682 | 31 | 53.62 | 96.48 | 5173.26 | 39.94
10:29 | 54.695 | 1688 | 31 | 53.62 | 96.48 | 5173.26 | 41.96
10:29 | 54.695 | 1688 | 31 | 53.62 | 96.48 | 5173.26 | 41.96
10:29 | 54.788 | 1688 | 31 | 54.17 | 96.48 | 5226.32 | 42.61
10:29 | 54.883 | 1688 | 31 | 54.17 | 96.44 | 5224.15 | 43.5
10:29 | 55.306 | 1757 | 31 | 54.17 | 96.44 | 5224.15 | 42.36
10:29 | 55.306 | 1757 | 31 | 54.17 | 96.44 | 5224.15 | 42.36
10:29 | 55.4 | 1757 | 31 | 59.74 | 96.44 | 5761.33 | 42.46
10:29 | 55.918 | 1757 | 31 | 59.74 | 96.09 | 5740.42 | 42.17
10:29 | 56.013 | 1757 | 31 | 59.74 | 96.1 | 5741.01 | 42.09
10:29 | 56.107 | 1737 | 31 | 59.74 | 96.1 | 5741.01 | 42.11
10:29 | 56.107 | 1737 | 31 | 59.74 | 96.1 | 5741.01 | 42.11
10:29 | 56.201 | 1737 | 31 | 59.11 | 96.1 | 5680.47 | 42.07
10:29 | 56.295 | 1737 | 31 | 59.11 | 96.07 | 5678.7 | 42.29
10:29 | 56.39 | 1737 | 31 | 59.11 | 96.07 | 5678.7 | 42.4
10:29 | 56.39 | 1737 | 31 | 59.11 | 96.07 | 5678.7 | 42.4
10:29 | 56.484 | 1737 | 31 | 59.13 | 96.07 | 5680.62 | 42.38
10:29 | 56.578 | 1737 | 31 | 59.13 | 96.06 | 5680.03 | 42.33
10:29 | 56.672 | 1744 | 31 | 59.13 | 96.06 | 5680.03 | 42.27
10:29 | 56.672 | 1744 | 32 | 59.13 | 96.06 | 5680.03 | 42.27
10:29 | 56.766 | 1744 | 32 | 58.9 | 96.06 | 5657.93 | 42.19
10:29 | 56.86 | 1744 | 32 | 58.9 | 96.05 | 5657.35 | 42.19
10:29 | 56.954 | 1737 | 32 | 58.9 | 96.05 | 5657.35 | 42.33
10:29 | 56.954 | 1737 | 32 | 58.9 | 96.05 | 5657.35 | 42.33
10:29 | 57.049 | 1737 | 32 | 58.71 | 96.05 | 5639.1 | 42.43
10:29 | 57.142 | 1737 | 32 | 58.71 | 96.05 | 5639.1 | 42.57
10:29 | 57.236 | 1737 | 32 | 58.69 | 96.05 | 5637.17 | 42.53
10:29 | 57.33 | 1737 | 32 | 58.69 | 96.04 | 5636.59 | 42.42
10:29 | 57.424 | 1731 | 32 | 58.69 | 96.04 | 5636.59 | 42.34
10:29 | 57.424 | 1731 | 32 | 58.69 | 96.04 | 5636.59 | 42.34
10:29 | 57.518 | 1731 | 32 | 58.66 | 96.04 | 5633.71 | 42.34
10:29 | 57.612 | 1731 | 32 | 58.66 | 96.03 | 5633.12 | 42.39
10:29 | 57.705 | 1731 | 32 | 58.66 | 96.03 | 5633.12 | 42.32
10:29 | 57.705 | 1731 | 32 | 58.66 | 96.03 | 5633.12 | 42.32
10:29 | 57.799 | 1731 | 32 | 58.51 | 96.03 | 5618.71 | 42.33
10:29 | 57.893 | 1731 | 32 | 58.51 | 96.02 | 5618.13 | 42.4
10:29 | 57.987 | 1731 | 32 | 58.51 | 96.02 | 5618.13 | 42.45
10:29 | 57.987 | 1731 | 32 | 58.51 | 96.02 | 5618.13 | 42.45
10:29 | 58.082 | 1731 | 32 | 58.62 | 96.02 | 5628.69 | 42.6
10:29 | 58.175 | 1731 | 32 | 58.62 | 96 | 5627.52 | 42.7
10:29 | 58.222 | 1731 | 32 | 58.62 | 96 | 5627.52 | 42.7
10:29 | 58.317 | 1731 | 32 | 59.13 | 96 | 5676.48 | 42.8
10:29 | 58.365 | 1731 | 32 | 59.13 | 95.96 | 5674.11 | 43.09
10:29 | 58.458 | 1803 | 32 | 59.13 | 95.96 | 5674.11 | 43.85
10:29 | 58.458 | 1803 | 31 | 59.13 | 95.96 | 5674.11 | 43.85
10:29 | 58.553 | 1803 | 31 | 66.1 | 95.96 | 6342.96 | 45.49
10:30 | 58.648 | 1803 | 31 | 66.1 | 95.61 | 6319.82 | 47.34
10:30 | 58.742 | 1867 | 31 | 66.1 | 95.61 | 6319.82 | 48.11
10:30 | 58.789 | 1867 | 31 | 66.1 | 95.61 | 6319.82 | 48.11
10:30 | 58.836 | 1867 | 31 | 72.19 | 95.61 | 6902.09 | 48.32
10:30 | 58.93 | 1867 | 31 | 72.19 | 95.28 | 6878.26 | 48.39
10:30 | 59.023 | 1867 | 31 | 72.19 | 95.28 | 6878.26 | 48.31
10:30 | 59.07 | 1867 | 31 | 72.19 | 95.28 | 6878.26 | 48.31
10:30 | 59.117 | 1867 | 31 | 73 | 95.28 | 6955.44 | 48.31
10:30 | 59.211 | 1867 | 31 | 73 | 95.21 | 6950.33 | 48.29
10:30 | 59.352 | 1860 | 31 | 73 | 95.21 | 6950.33 | 41.94
10:30 | 59.352 | 1860 | 31 | 73 | 95.21 | 6950.33 | 41.94
10:30 | 59.823 | 1860 | 31 | 73.21 | 95.21 | 6970.32 | 41.94
10:30 | 60.342 | 1860 | 31 | 73.21 | 95.18 | 6968.13 | 47.7
10:30 | 60.436 | 1860 | 31 | 73.16 | 95.18 | 6963.37 | 47.65
10:30 | 61.189 | 1860 | 31 | 73.16 | 95.1 | 6957.52 | 47.59
10:30 | 61.284 | 1860 | 31 | 73.16 | 95.08 | 6956.05 | 47.69
10:30 | 61.379 | 1860 | 31 | 73.16 | 95.08 | 6956.05 | 47.59
10:30 | 61.379 | 1860 | 32 | 73.16 | 95.08 | 6956.05 | 47.59
10:30 | 61.474 | 1860 | 32 | 72.78 | 95.08 | 6919.92 | 47.57
10:30 | 61.568 | 1860 | 32 | 72.78 | 95.06 | 6918.47 | 47.59
10:30 | 61.662 | 1852 | 32 | 72.78 | 95.06 | 6918.47 | 47.56
10:30 | 61.662 | 1852 | 32 | 72.78 | 95.06 | 6918.47 | 47.56
10:30 | 61.756 | 1852 | 32 | 72.72 | 95.06 | 6912.76 | 47.58
10:30 | 61.851 | 1852 | 32 | 72.72 | 95.04 | 6911.31 | 47.63
10:30 | 61.945 | 1852 | 32 | 72.72 | 95.04 | 6911.31 | 47.65
10:30 | 61.945 | 1852 | 32 | 72.72 | 95.04 | 6911.31 | 47.65
10:30 | 62.04 | 1852 | 32 | 72.65 | 95.04 | 6904.66 | 47.66
10:30 | 62.134 | 1852 | 32 | 72.65 | 95.04 | 6904.66 | 47.57
10:30 | 62.228 | 1852 | 32 | 72.65 | 95.04 | 6904.66 | 47.64
10:30 | 62.228 | 1852 | 32 | 72.65 | 95.04 | 6904.66 | 47.64
10:30 | 62.322 | 1852 | 32 | 72.71 | 95.04 | 6910.36 | 47.76
10:30 | 62.417 | 1852 | 32 | 72.71 | 95.02 | 6908.9 | 47.71
10:30 | 62.464 | 1852 | 32 | 72.71 | 95.02 | 6908.9 | 47.71
10:30 | 62.558 | 1852 | 32 | 72.54 | 95.02 | 6892.75 | 47.7
10:30 | 62.606 | 1852 | 32 | 72.54 | 95.01 | 6892.03 | 47.77
10:30 | 62.7 | 1852 | 32 | 72.54 | 95.01 | 6892.03 | 47.83
10:30 | 62.747 | 1852 | 32 | 72.54 | 95.01 | 6892.03 | 47.83
10:30 | 62.794 | 1852 | 32 | 72.5 | 95.01 | 6888.22 | 47.88
10:30 | 62.888 | 1852 | 32 | 72.5 | 94.99 | 6886.77 | 47.93
10:30 | 62.982 | 1852 | 32 | 72.5 | 94.99 | 6886.77 | 48.13
10:30 | 63.029 | 1852 | 32 | 72.5 | 94.99 | 6886.77 | 48.13
10:30 | 63.076 | 1852 | 32 | 72.98 | 94.99 | 6932.37 | 48.3
10:30 | 63.17 | 1852 | 32 | 72.98 | 94.95 | 6929.45 | 48.38
10:30 | 63.311 | 1852 | 32 | 72.98 | 94.95 | 6929.45 | 48.43
10:30 | 63.311 | 1852 | 32 | 72.98 | 94.95 | 6929.45 | 48.43
10:30 | 63.405 | 1852 | 32 | 73.44 | 94.95 | 6973.13 | 48.51
10:30 | 63.499 | 1852 | 32 | 73.44 | 94.92 | 6970.92 | 48.54
10:30 | 63.593 | 1860 | 32 | 73.44 | 94.92 | 6970.92 | 48.61
10:30 | 63.593 | 1860 | 32 | 73.44 | 94.92 | 6970.92 | 48.61
10:30 | 63.688 | 1860 | 32 | 73.68 | 94.92 | 6993.71 | 48.72
10:30 | 63.783 | 1860 | 32 | 73.68 | 94.89 | 6991.5 | 49
10:30 | 63.783 | 1860 | 32 | 73.68 | 94.89 | 6991.5 | 49
10:30 | 63.877 | 1860 | 32 | 75.66 | 94.89 | 7179.38 | 49.37
10:30 | 63.972 | 1860 | 32 | 75.66 | 94.78 | 7171.06 | 49.38
10:30 | 64.067 | 1882 | 32 | 75.66 | 94.78 | 7171.06 | 49.35
10:30 | 64.067 | 1882 | 32 | 75.66 | 94.78 | 7171.06 | 49.35
10:30 | 64.162 | 1882 | 32 | 76.49 | 94.78 | 7249.72 | 49.46
10:30 | 64.256 | 1882 | 32 | 76.49 | 94.73 | 7245.9 | 49.54
10:30 | 64.35 | 1882 | 32 | 76.49 | 94.73 | 7245.9 | 49.47
10:30 | 64.35 | 1882 | 32 | 76.49 | 94.73 | 7245.9 | 49.47
10:30 | 64.444 | 1882 | 32 | 76.9 | 94.73 | 7284.74 | 49.43
10:30 | 64.539 | 1882 | 32 | 76.9 | 94.69 | 7281.66 | 49.48
10:30 | 64.633 | 1882 | 32 | 76.9 | 94.69 | 7281.66 | 49.59
10:30 | 64.633 | 1882 | 32 | 76.9 | 94.69 | 7281.66 | 49.59
10:30 | 64.728 | 1882 | 32 | 77.46 | 94.69 | 7334.69 | 49.65
10:30 | 64.821 | 1882 | 32 | 77.46 | 94.65 | 7331.59 | 49.76
10:30 | 64.821 | 1882 | 32 | 77.46 | 94.65 | 7331.59 | 49.76
10:30 | 64.915 | 1882 | 32 | 78.31 | 94.65 | 7412.04 | 49.89
10:30 | 65.01 | 1882 | 32 | 78.31 | 94.61 | 7408.91 | 50.15
10:30 | 65.104 | 1897 | 32 | 78.31 | 94.61 | 7408.91 | 50.36
10:30 | 65.104 | 1897 | 32 | 78.31 | 94.61 | 7408.91 | 50.36
10:30 | 65.198 | 1897 | 32 | 79.25 | 94.61 | 7497.84 | 50.31
10:30 | 65.291 | 1897 | 32 | 79.25 | 94.54 | 7492.29 | 50.21
10:30 | 65.387 | 1904 | 32 | 79.25 | 94.54 | 7492.29 | 50.15
10:30 | 65.387 | 1904 | 32 | 79.25 | 94.54 | 7492.29 | 50.15
10:30 | 65.48 | 1904 | 32 | 79.71 | 94.54 | 7535.78 | 50.14
10:30 | 65.576 | 1904 | 32 | 79.71 | 94.5 | 7532.59 | 50.21
10:30 | 65.67 | 1904 | 32 | 79.71 | 94.5 | 7532.59 | 50.36
10:30 | 65.67 | 1904 | 32 | 79.71 | 94.5 | 7532.59 | 50.36
10:30 | 65.764 | 1904 | 32 | 79.92 | 94.5 | 7552.44 | 50.5
10:30 | 65.858 | 1904 | 32 | 79.92 | 94.47 | 7550.04 | 50.57
10:30 | 65.952 | 1904 | 32 | 79.99 | 94.47 | 7556.66 | 50.65
10:30 | 66.048 | 1904 | 32 | 79.99 | 94.46 | 7555.85 | 50.8
10:30 | 66.142 | 1904 | 32 | 79.99 | 94.46 | 7555.85 | 50.83
10:30 | 66.142 | 1904 | 32 | 79.99 | 94.46 | 7555.85 | 50.83
10:30 | 66.236 | 1904 | 32 | 80.03 | 94.46 | 7559.63 | 50.88
10:30 | 66.33 | 1904 | 32 | 80.03 | 94.44 | 7558.03 | 50.94
10:30 | 66.424 | 1904 | 32 | 80.03 | 94.44 | 7558.03 | 51.01
10:30 | 66.424 | 1904 | 32 | 80.03 | 94.44 | 7558.03 | 51.01
10:30 | 66.518 | 1904 | 32 | 80.05 | 94.44 | 7559.92 | 51.03
10:30 | 66.612 | 1904 | 32 | 80.05 | 94.42 | 7558.32 | 51.07
10:30 | 66.659 | 1904 | 32 | 80.05 | 94.42 | 7558.32 | 51.07
10:30 | 66.706 | 1904 | 32 | 81.19 | 94.42 | 7665.96 | 51.35
10:30 | 66.8 | 1904 | 32 | 81.19 | 94.35 | 7660.28 | 51.75
10:30 | 66.894 | 1912 | 32 | 81.19 | 94.35 | 7660.28 | 51.81
10:30 | 66.942 | 1912 | 32 | 81.19 | 94.35 | 7660.28 | 51.81
10:30 | 66.989 | 1912 | 32 | 81.75 | 94.35 | 7713.11 | 51.85
10:30 | 67.082 | 1912 | 32 | 81.75 | 94.31 | 7709.84 | 52
10:30 | 67.177 | 1920 | 32 | 81.75 | 94.31 | 7709.84 | 52.16
10:30 | 67.223 | 1920 | 32 | 81.75 | 94.31 | 7709.84 | 52.16
10:30 | 67.27 | 1920 | 32 | 82.83 | 94.31 | 7811.7 | 52.43
10:30 | 67.365 | 1920 | 32 | 82.83 | 94.24 | 7805.9 | 52.86
10:30 | 67.506 | 1927 | 32 | 82.83 | 94.24 | 7805.9 | 53.14
10:30 | 67.506 | 1927 | 32 | 82.83 | 94.24 | 7805.9 | 53.14
10:30 | 67.6 | 1927 | 32 | 84.59 | 94.24 | 7971.76 | 53.19
10:30 | 67.693 | 1927 | 32 | 84.59 | 94.14 | 7963.3 | 53.34
10:30 | 67.693 | 1927 | 32 | 84.59 | 94.14 | 7963.3 | 53.34
10:30 | 67.787 | 1927 | 32 | 86.07 | 94.14 | 8102.63 | 53.54
10:30 | 67.882 | 1927 | 32 | 86.07 | 94.05 | 8094.88 | 53.91
10:30 | 67.977 | 1959 | 32 | 86.07 | 94.05 | 8094.88 | 54.28
10:30 | 67.977 | 1959 | 32 | 86.07 | 94.05 | 8094.88 | 54.28
10:30 | 68.072 | 1959 | 32 | 87.79 | 94.05 | 8256.65 | 54.63
10:30 | 68.166 | 1959 | 32 | 87.79 | 93.93 | 8246.12 | 55.12
10:30 | 68.26 | 1975 | 32 | 87.79 | 93.93 | 8246.12 | 55.54
10:30 | 68.26 | 1975 | 32 | 87.79 | 93.93 | 8246.12 | 55.54
10:30 | 68.354 | 1975 | 32 | 89.84 | 93.93 | 8438.67 | 55.72
10:30 | 68.448 | 1975 | 32 | 89.84 | 93.83 | 8429.69 | 55.95
10:30 | 68.542 | 1984 | 32 | 89.84 | 93.83 | 8429.69 | 56.29
10:30 | 68.542 | 1984 | 32 | 89.84 | 93.83 | 8429.69 | 56.29
10:30 | 68.635 | 1984 | 32 | 91.28 | 93.83 | 8564.8 | 56.54
10:30 | 68.729 | 1984 | 32 | 91.28 | 93.72 | 8554.76 | 56.79
10:30 | 68.776 | 1984 | 32 | 91.28 | 93.72 | 8554.76 | 56.79
10:30 | 68.824 | 1984 | 32 | 93.1 | 93.72 | 8725.33 | 57.13
10:30 | 68.918 | 1984 | 32 | 93.1 | 93.63 | 8716.95 | 57.49
10:30 | 69.012 | 2000 | 32 | 93.1 | 93.63 | 8716.95 | 57.62
10:30 | 69.012 | 2000 | 32 | 93.1 | 93.63 | 8716.95 | 57.62
10:30 | 69.105 | 2000 | 32 | 94.16 | 93.63 | 8816.2 | 57.6
10:30 | 69.199 | 2000 | 32 | 94.16 | 93.58 | 8811.49 | 57.71
10:30 | 69.293 | 2000 | 32 | 94.16 | 93.58 | 8811.49 | 57.72
10:30 | 69.293 | 2000 | 32 | 94.16 | 93.58 | 8811.49 | 57.72
10:30 | 69.387 | 2000 | 32 | 95.22 | 93.58 | 8910.69 | 57.82
10:30 | 69.481 | 2000 | 32 | 95.22 | 93.55 | 8907.83 | 57.96
10:30 | 69.576 | 2009 | 32 | 95.22 | 93.55 | 8907.83 | 58.09
10:30 | 69.576 | 2009 | 32 | 95.22 | 93.55 | 8907.83 | 58.09
10:30 | 69.671 | 2009 | 32 | 96.32 | 93.55 | 9010.74 | 58.1
10:30 | 69.765 | 2009 | 32 | 96.32 | 93.45 | 9001.1 | 58.13
10:30 | 69.859 | 2017 | 32 | 96.32 | 93.45 | 9001.1 | 58.21
10:30 | 69.859 | 2017 | 32 | 96.32 | 93.45 | 9001.1 | 58.21
10:30 | 69.953 | 2017 | 32 | 96.83 | 93.45 | 9048.76 | 58.21
10:30 | 70.048 | 2017 | 32 | 96.83 | 93.36 | 9040.05 | 58.34
10:30 | 70.142 | 2017 | 32 | 97.46 | 93.36 | 9098.87 | 58.63
10:30 | 70.236 | 2017 | 32 | 97.46 | 93.29 | 9092.04 | 58.81
10:30 | 70.331 | 2026 | 32 | 97.46 | 93.29 | 9092.04 | 58.87
10:30 | 70.331 | 2026 | 32 | 97.46 | 93.29 | 9092.04 | 58.87
10:30 | 70.425 | 2026 | 32 | 98.32 | 93.29 | 9172.27 | 59.03
10:30 | 70.519 | 2026 | 32 | 98.32 | 93.24 | 9167.36 | 59.15
10:30 | 70.613 | 2026 | 32 | 98.32 | 93.24 | 9167.36 | 59.31
10:30 | 70.659 | 2026 | 32 | 98.32 | 93.24 | 9167.36 | 59.31
10:30 | 70.707 | 2026 | 32 | 99.77 | 93.24 | 9302.55 | 59.45
10:30 | 70.801 | 2026 | 32 | 99.77 | 93.14 | 9292.58 | 59.61
10:30 | 70.896 | 2043 | 32 | 99.77 | 93.14 | 9292.58 | 59.65
10:30 | 70.943 | 2043 | 32 | 99.77 | 93.14 | 9292.58 | 59.65
10:30 | 70.99 | 2043 | 32 | 101.07 | 93.14 | 9413.66 | 59.79
10:30 | 71.084 | 2043 | 32 | 101.07 | 93.07 | 9406.58 | 60.06
10:30 | 71.178 | 2043 | 32 | 101.07 | 93.07 | 9406.58 | 60.33
10:30 | 71.224 | 2043 | 32 | 101.07 | 93.07 | 9406.58 | 60.33
10:30 | 71.319 | 2043 | 32 | 102.66 | 93.07 | 9554.57 | 60.5
10:30 | 71.414 | 2043 | 32 | 102.66 | 92.96 | 9543.27 | 60.58
10:30 | 71.414 | 2043 | 32 | 102.66 | 92.96 | 9543.27 | 60.58
10:30 | 71.507 | 2043 | 32 | 103.43 | 92.96 | 9614.85 | 60.49
10:30 | 71.602 | 2043 | 32 | 103.43 | 92.89 | 9607.61 | 60.5
10:30 | 71.696 | 2061 | 32 | 103.43 | 92.89 | 9607.61 | 60.46
10:30 | 71.696 | 2061 | 32 | 103.43 | 92.89 | 9607.61 | 60.46
10:30 | 71.79 | 2061 | 32 | 103.42 | 92.89 | 9606.68 | 60.49
10:30 | 71.885 | 2061 | 32 | 103.42 | 92.86 | 9603.58 | 60.67
10:30 | 71.98 | 2079 | 32 | 103.42 | 92.86 | 9603.58 | 60.97
10:30 | 71.98 | 2079 | 32 | 103.42 | 92.86 | 9603.58 | 60.97
10:30 | 72.075 | 2079 | 32 | 105 | 92.86 | 9750.3 | 61.01
10:30 | 72.17 | 2079 | 32 | 105 | 92.75 | 9738.75 | 61.25
10:30 | 72.265 | 2097 | 32 | 105 | 92.75 | 9738.75 | 61.91
10:30 | 72.265 | 2097 | 32 | 105 | 92.75 | 9738.75 | 61.91
10:30 | 72.359 | 2097 | 32 | 107.97 | 92.75 | 10014.22 | 62.38
10:30 | 72.453 | 2097 | 32 | 107.97 | 92.6 | 9998.02 | 62.54
10:30 | 72.547 | 2097 | 32 | 107.97 | 92.6 | 9998.02 | 62.52
10:30 | 72.547 | 2097 | 32 | 107.97 | 92.6 | 9998.02 | 62.52
10:30 | 72.641 | 2097 | 32 | 108.55 | 92.6 | 10051.73 | 62.5
10:30 | 72.736 | 2097 | 32 | 108.55 | 92.54 | 10045.22 | 62.42
10:30 | 72.736 | 2097 | 32 | 108.55 | 92.54 | 10045.22 | 62.42
10:30 | 72.829 | 2097 | 32 | 108.52 | 92.54 | 10042.44 | 62.49
10:30 | 72.923 | 2097 | 32 | 108.52 | 92.53 | 10041.36 | 62.63
10:30 | 73.017 | 2088 | 32 | 108.52 | 92.53 | 10041.36 | 62.68
10:30 | 73.017 | 2088 | 32 | 108.52 | 92.53 | 10041.36 | 62.68
10:30 | 73.111 | 2088 | 32 | 108.66 | 92.53 | 10054.31 | 62.65
10:30 | 73.205 | 2088 | 32 | 108.66 | 92.49 | 10049.96 | 62.71
10:30 | 73.299 | 2088 | 32 | 108.66 | 92.49 | 10049.96 | 62.77
10:30 | 73.299 | 2088 | 32 | 108.66 | 92.49 | 10049.96 | 62.77
10:30 | 73.393 | 2088 | 32 | 108.89 | 92.49 | 10071.24 | 62.76
10:30 | 73.486 | 2088 | 32 | 108.89 | 92.47 | 10069.06 | 62.75
10:30 | 73.581 | 2097 | 32 | 108.89 | 92.47 | 10069.06 | 63
10:30 | 73.581 | 2097 | 32 | 108.89 | 92.47 | 10069.06 | 63
10:30 | 73.675 | 2097 | 32 | 110.45 | 92.47 | 10213.31 | 63.53
10:30 | 73.769 | 2097 | 32 | 110.45 | 92.36 | 10201.16 | 63.95
10:30 | 73.863 | 2116 | 32 | 110.45 | 92.36 | 10201.16 | 64.36
10:30 | 73.863 | 2116 | 32 | 110.45 | 92.36 | 10201.16 | 64.36
10:30 | 73.958 | 2116 | 32 | 113.47 | 92.36 | 10480.09 | 64.92
10:30 | 74.052 | 2116 | 32 | 113.47 | 92.19 | 10460.8 | 65.38
10:30 | 74.146 | 2116 | 32 | 116.07 | 92.19 | 10700.49 | 65.64
10:30 | 74.24 | 2116 | 32 | 116.07 | 92.06 | 10685.4 | 65.94
10:30 | 74.335 | 2135 | 32 | 116.07 | 92.06 | 10685.4 | 66.08
10:30 | 74.335 | 2135 | 32 | 116.07 | 92.06 | 10685.4 | 66.08
10:30 | 74.43 | 2135 | 32 | 117.22 | 92.06 | 10791.27 | 66.12
10:30 | 74.524 | 2135 | 32 | 117.22 | 91.99 | 10783.07 | 66.24
10:30 | 74.618 | 2135 | 32 | 117.22 | 91.99 | 10783.07 | 66.35
10:30 | 74.664 | 2135 | 32 | 117.22 | 91.99 | 10783.07 | 66.35
10:30 | 74.711 | 2135 | 32 | 118.14 | 91.99 | 10867.7 | 66.45
10:30 | 74.805 | 2135 | 32 | 118.14 | 91.93 | 10860.61 | 66.61
10:30 | 74.852 | 2135 | 32 | 118.14 | 91.93 | 10860.61 | 66.61
10:30 | 74.946 | 2135 | 32 | 119.33 | 91.93 | 10970.01 | 66.78
10:30 | 74.992 | 2135 | 32 | 119.33 | 91.85 | 10960.46 | 67.03
10:30 | 75.118 | 2154 | 32 | 119.33 | 91.85 | 10960.46 | 67.68
10:30 | 75.118 | 2154 | 32 | 119.33 | 91.85 | 10960.46 | 67.68
10:30 | 75.213 | 2154 | 32 | 123.93 | 91.85 | 11382.97 | 68.6
10:30 | 75.307 | 2154 | 32 | 123.93 | 91.63 | 11355.71 | 68.92
10:30 | 75.403 | 2184 | 32 | 123.93 | 91.63 | 11355.71 | 68.97
10:30 | 75.403 | 2184 | 32 | 123.93 | 91.63 | 11355.71 | 68.97
10:30 | 75.497 | 2184 | 32 | 125.54 | 91.63 | 11503.23 | 68.91
10:30 | 75.591 | 2184 | 32 | 125.54 | 91.52 | 11489.42 | 68.88
10:30 | 75.685 | 2184 | 32 | 125.54 | 91.52 | 11489.42 | 68.93
10:30 | 75.685 | 2184 | 32 | 125.54 | 91.52 | 11489.42 | 68.93
10:30 | 75.778 | 2184 | 32 | 125.94 | 91.52 | 11526.03 | 68.97
10:30 | 75.873 | 2184 | 32 | 125.94 | 91.47 | 11519.73 | 68.89
10:30 | 75.92 | 2184 | 32 | 125.94 | 91.47 | 11519.73 | 68.89
10:30 | 75.967 | 2184 | 32 | 126.16 | 91.47 | 11539.86 | 68.7
10:30 | 76.062 | 2184 | 32 | 126.16 | 91.41 | 11532.29 | 68.63
10:30 | 76.155 | 2184 | 32 | 126.16 | 91.41 | 11532.29 | 68.73
10:30 | 76.155 | 2184 | 32 | 126.16 | 91.41 | 11532.29 | 68.73
10:30 | 76.249 | 2184 | 32 | 126.39 | 91.41 | 11553.31 | 68.78
10:30 | 76.344 | 2184 | 32 | 126.39 | 91.33 | 11543.2 | 68.75
10:30 | 76.438 | 2184 | 32 | 126.39 | 91.33 | 11543.2 | 68.77
10:30 | 76.438 | 2184 | 32 | 126.39 | 91.33 | 11543.2 | 68.77
10:30 | 76.532 | 2184 | 32 | 126.42 | 91.33 | 11545.94 | 68.94
10:30 | 76.626 | 2184 | 32 | 126.42 | 91.31 | 11543.41 | 69.03
10:30 | 76.721 | 2184 | 32 | 126.42 | 91.31 | 11543.41 | 69.17
10:30 | 76.721 | 2184 | 32 | 126.42 | 91.31 | 11543.41 | 69.17
10:30 | 76.814 | 2184 | 32 | 127.61 | 91.31 | 11652.07 | 69.41
10:30 | 76.908 | 2184 | 32 | 127.61 | 91.27 | 11646.96 | 69.47
10:30 | 77.002 | 2194 | 32 | 127.61 | 91.27 | 11646.96 | 69.76
10:30 | 77.002 | 2194 | 32 | 127.61 | 91.27 | 11646.96 | 69.76
10:30 | 77.097 | 2194 | 32 | 129.93 | 91.27 | 11858.71 | 70.91
10:30 | 77.191 | 2194 | 32 | 129.93 | 91.04 | 11828.83 | 72.25
10:30 | 77.285 | 2194 | 32 | 135.22 | 91.04 | 12310.43 | 72.57
10:30 | 77.379 | 2194 | 32 | 135.22 | 90.8 | 12277.98 | 72.46
10:30 | 77.474 | 2225 | 32 | 135.22 | 90.8 | 12277.98 | 72.34
10:30 | 77.521 | 2225 | 32 | 135.22 | 90.8 | 12277.98 | 72.34
10:30 | 77.568 | 2225 | 32 | 136.11 | 90.8 | 12358.79 | 72.33
10:30 | 77.708 | 2225 | 32 | 136.11 | 90.76 | 12353.34 | 72.29
10:30 | 77.756 | 2235 | 32 | 136.11 | 90.76 | 12353.34 | 72.24
10:30 | 77.803 | 2235 | 32 | 136.11 | 90.76 | 12353.34 | 72.24
10:30 | 77.897 | 2235 | 32 | 136.37 | 90.76 | 12376.94 | 72.24
10:30 | 77.991 | 2235 | 32 | 136.37 | 90.73 | 12372.85 | 72.34
10:30 | 78.086 | 2225 | 32 | 136.37 | 90.73 | 12372.85 | 72.46
10:30 | 78.086 | 2225 | 32 | 136.37 | 90.73 | 12372.85 | 72.46
10:30 | 78.18 | 2225 | 32 | 136.44 | 90.73 | 12379.2 | 72.49
10:30 | 78.275 | 2225 | 32 | 136.44 | 90.7 | 12375.11 | 72.51
10:30 | 78.275 | 2225 | 32 | 136.44 | 90.7 | 12375.11 | 72.51
10:30 | 78.368 | 2225 | 32 | 136.23 | 90.7 | 12356.06 | 72.55
10:30 | 78.462 | 2225 | 32 | 136.23 | 90.68 | 12353.34 | 72.48
10:30 | 78.556 | 2225 | 32 | 136.23 | 90.68 | 12353.34 | 72.54
10:30 | 78.556 | 2225 | 32 | 136.23 | 90.68 | 12353.34 | 72.54
10:30 | 78.639 | 2225 | 32 | 135.95 | 90.68 | 12327.95 | 72.57
10:30 | 78.733 | 2225 | 32 | 135.95 | 90.66 | 12325.23 | 72.44
10:30 | 78.827 | 2225 | 32 | 135.95 | 90.66 | 12325.23 | 72.47
10:30 | 78.827 | 2225 | 32 | 135.95 | 90.66 | 12325.23 | 72.47
10:30 | 78.921 | 2225 | 32 | 135.69 | 90.66 | 12301.66 | 72.52
10:30 | 79.015 | 2225 | 32 | 135.69 | 90.63 | 12297.58 | 72.42
10:30 | 79.11 | 2225 | 32 | 135.69 | 90.63 | 12297.58 | 72.46
10:30 | 79.11 | 2225 | 32 | 135.69 | 90.63 | 12297.58 | 72.46
10:30 | 79.203 | 2225 | 32 | 135.51 | 90.63 | 12281.27 | 72.49
10:30 | 79.298 | 2225 | 32 | 135.51 | 90.61 | 12278.56 | 72.54
10:30 | 79.382 | 2225 | 32 | 135.51 | 90.61 | 12278.56 | 72.6
10:30 | 79.428 | 2225 | 32 | 135.51 | 90.61 | 12278.56 | 72.6
10:30 | 79.475 | 2225 | 32 | 135.44 | 90.61 | 12272.22 | 72.75
10:30 | 79.569 | 2225 | 32 | 135.44 | 90.59 | 12269.51 | 72.87
10:30 | 79.71 | 2225 | 32 | 135.69 | 90.59 | 12292.16 | 72.95
10:30 | 79.804 | 2225 | 32 | 135.69 | 90.56 | 12288.09 | 72.92
10:30 | 79.898 | 2225 | 32 | 135.69 | 90.56 | 12288.09 | 72.79
10:30 | 79.898 | 2225 | 32 | 135.69 | 90.56 | 12288.09 | 72.79
10:30 | 79.992 | 2225 | 32 | 136.24 | 90.56 | 12337.89 | 72.76
10:30 | 80.086 | 2225 | 32 | 136.24 | 90.52 | 12332.45 | 72.85
10:30 | 80.181 | 2225 | 32 | 136.24 | 90.52 | 12332.45 | 72.8
10:30 | 80.181 | 2225 | 32 | 136.24 | 90.52 | 12332.45 | 72.8
10:30 | 80.274 | 2225 | 32 | 136.28 | 90.52 | 12336.07 | 72.77
10:30 | 80.368 | 2225 | 32 | 136.28 | 90.5 | 12333.34 | 72.8
10:30 | 80.462 | 2225 | 32 | 136.28 | 90.5 | 12333.34 | 72.83
10:30 | 80.462 | 2225 | 32 | 136.28 | 90.5 | 12333.34 | 72.83
10:30 | 80.556 | 2225 | 32 | 136.18 | 90.5 | 12324.29 | 72.84
10:30 | 80.639 | 2225 | 32 | 136.18 | 90.47 | 12320.2 | 72.86
10:30 | 80.686 | 2225 | 32 | 136.18 | 90.47 | 12320.2 | 72.86
10:30 | 80.733 | 2225 | 32 | 135.85 | 90.47 | 12290.35 | 72.82
10:30 | 80.828 | 2225 | 32 | 135.85 | 90.45 | 12287.63 | 72.76
10:30 | 80.922 | 2225 | 32 | 135.85 | 90.45 | 12287.63 | 72.87
10:30 | 80.922 | 2225 | 32 | 135.85 | 90.45 | 12287.63 | 72.87
10:30 | 81.015 | 2225 | 32 | 135.56 | 90.45 | 12261.4 | 72.86
10:30 | 81.11 | 2225 | 32 | 135.56 | 90.43 | 12258.69 | 72.58
10:30 | 81.204 | 2225 | 32 | 135.56 | 90.43 | 12258.69 | 72.37
10:30 | 81.204 | 2225 | 32 | 135.56 | 90.43 | 12258.69 | 72.37
10:30 | 81.298 | 2225 | 32 | 135.35 | 90.43 | 12239.7 | 72.15
10:30 | 81.392 | 2225 | 32 | 135.35 | 90.42 | 12238.35 | 72.15
10:30 | 81.486 | 2225 | 32 | 135.35 | 90.42 | 12238.35 | 72.08
10:30 | 81.486 | 2225 | 32 | 135.35 | 90.42 | 12238.35 | 72.08
10:30 | 81.58 | 2225 | 32 | 135.31 | 90.42 | 12234.73 | 71.93
10:30 | 81.674 | 2225 | 32 | 135.31 | 90.39 | 12230.67 | 71.91
10:30 | 81.768 | 2225 | 32 | 135.31 | 90.39 | 12230.67 | 71.88
10:30 | 81.815 | 2225 | 32 | 135.31 | 90.39 | 12230.67 | 71.88
10:30 | 81.862 | 2225 | 32 | 135.28 | 90.39 | 12227.96 | 71.84
10:30 | 81.957 | 2225 | 32 | 135.28 | 90.37 | 12225.25 | 71.72
10:30 | 82.052 | 2225 | 32 | 135.21 | 90.37 | 12218.93 | 71.61
10:30 | 82.146 | 2225 | 32 | 135.21 | 90.36 | 12217.58 | 71.51
10:30 | 82.24 | 2225 | 32 | 135.21 | 90.36 | 12217.58 | 71.45
10:30 | 82.286 | 2225 | 32 | 135.21 | 90.36 | 12217.58 | 71.45
10:30 | 82.333 | 2225 | 32 | 135.23 | 90.36 | 12219.38 | 71.43
10:30 | 82.475 | 2225 | 32 | 135.23 | 90.33 | 12215.33 | 71.55
10:30 | 82.568 | 2225 | 32 | 135.23 | 90.33 | 12215.33 | 71.68
10:30 | 82.568 | 2225 | 32 | 135.23 | 90.33 | 12215.33 | 71.68
10:30 | 82.662 | 2225 | 32 | 135.22 | 90.33 | 12214.42 | 71.68
10:30 | 82.756 | 2225 | 32 | 135.22 | 90.3 | 12210.37 | 71.66
10:30 | 82.85 | 2225 | 32 | 135.22 | 90.3 | 12210.37 | 71.56
10:30 | 82.85 | 2225 | 32 | 135.22 | 90.3 | 12210.37 | 71.56
10:30 | 82.933 | 2225 | 32 | 135.2 | 90.3 | 12208.56 | 71.4
10:30 | 83.027 | 2225 | 32 | 135.2 | 90.28 | 12205.86 | 71.42
10:30 | 83.027 | 2225 | 32 | 135.2 | 90.28 | 12205.86 | 71.42
10:30 | 83.121 | 2225 | 32 | 134.97 | 90.28 | 12185.09 | 71.35
10:30 | 83.215 | 2225 | 32 | 134.97 | 90.28 | 12185.09 | 71.2
10:30 | 83.309 | 2225 | 32 | 134.97 | 90.28 | 12185.09 | 70.98
10:30 | 83.309 | 2225 | 32 | 134.97 | 90.28 | 12185.09 | 70.98
10:30 | 83.403 | 2225 | 32 | 134.84 | 90.28 | 12173.35 | 70.78
10:30 | 83.499 | 2225 | 32 | 134.84 | 90.26 | 12170.66 | 70.55
10:30 | 83.593 | 2225 | 32 | 134.84 | 90.26 | 12170.66 | 70.48
10:30 | 83.593 | 2225 | 32 | 134.84 | 90.26 | 12170.66 | 70.48
10:30 | 83.687 | 2225 | 32 | 134.76 | 90.26 | 12163.44 | 70.49
10:30 | 83.781 | 2225 | 32 | 134.76 | 90.24 | 12160.74 | 70.63
10:30 | 83.875 | 2214 | 32 | 134.76 | 90.24 | 12160.74 | 70.71
10:30 | 83.875 | 2214 | 32 | 134.76 | 90.24 | 12160.74 | 70.71
10:30 | 83.969 | 2214 | 32 | 134.77 | 90.24 | 12161.64 | 70.74
10:30 | 84.064 | 2214 | 32 | 134.77 | 90.22 | 12158.95 | 70.77
10:30 | 84.111 | 2214 | 32 | 134.77 | 90.22 | 12158.95 | 70.77
10:30 | 84.205 | 2214 | 32 | 134.78 | 90.22 | 12159.85 | 70.83
10:30 | 84.252 | 2214 | 32 | 134.78 | 90.21 | 12158.5 | 70.76
10:30 | 84.348 | 2214 | 32 | 134.78 | 90.21 | 12158.5 | 70.67
10:30 | 84.348 | 2214 | 32 | 134.78 | 90.21 | 12158.5 | 70.67
10:30 | 84.441 | 2214 | 32 | 134.76 | 90.21 | 12156.7 | 70.53
10:30 | 84.535 | 2214 | 32 | 134.76 | 90.18 | 12152.66 | 70.47
10:30 | 84.629 | 2214 | 32 | 134.76 | 90.18 | 12152.66 | 70.66
10:30 | 84.676 | 2214 | 32 | 134.76 | 90.18 | 12152.66 | 70.66
10:30 | 84.723 | 2214 | 32 | 134.86 | 90.18 | 12161.67 | 70.8
10:30 | 84.816 | 2214 | 32 | 134.86 | 90.16 | 12158.98 | 70.59
10:30 | 84.911 | 2214 | 32 | 134.86 | 90.16 | 12158.98 | 70.44
10:30 | 84.958 | 2214 | 32 | 134.86 | 90.16 | 12158.98 | 70.44
10:30 | 85.005 | 2214 | 32 | 134.77 | 90.16 | 12150.86 | 70.41
10:30 | 85.145 | 2214 | 32 | 134.77 | 90.14 | 12148.17 | 70.46
10:30 | 85.24 | 2214 | 32 | 134.77 | 90.14 | 12148.17 | 70.48
10:30 | 85.24 | 2214 | 32 | 134.77 | 90.14 | 12148.17 | 70.48
10:30 | 85.333 | 2214 | 32 | 134.79 | 90.14 | 12149.97 | 70.45
10:30 | 85.428 | 2214 | 32 | 134.79 | 90.12 | 12147.27 | 70.46
10:30 | 85.522 | 2214 | 32 | 134.82 | 90.12 | 12149.98 | 70.5
10:30 | 85.616 | 2214 | 32 | 134.82 | 90.1 | 12147.28 | 70.52
10:30 | 85.71 | 2214 | 32 | 134.82 | 90.1 | 12147.28 | 70.36
10:30 | 85.71 | 2214 | 32 | 134.82 | 90.1 | 12147.28 | 70.36
10:30 | 85.804 | 2214 | 32 | 134.87 | 90.1 | 12151.79 | 70.19
10:30 | 85.899 | 2214 | 32 | 134.87 | 90.07 | 12147.74 | 70.19
10:30 | 85.994 | 2214 | 32 | 134.87 | 90.07 | 12147.74 | 70.27
10:30 | 85.994 | 2214 | 32 | 134.87 | 90.07 | 12147.74 | 70.27
10:30 | 86.087 | 2214 | 32 | 134.98 | 90.07 | 12157.65 | 70.38
10:30 | 86.181 | 2214 | 32 | 134.98 | 90.05 | 12154.95 | 70.58
10:30 | 86.275 | 2214 | 32 | 134.98 | 90.05 | 12154.95 | 70.56
10:30 | 86.275 | 2214 | 32 | 134.98 | 90.05 | 12154.95 | 70.56
10:30 | 86.37 | 2214 | 32 | 135.08 | 90.05 | 12163.95 | 70.43
10:30 | 86.464 | 2214 | 32 | 135.08 | 90.03 | 12161.25 | 70.43
10:30 | 86.464 | 2214 | 32 | 135.08 | 90.03 | 12161.25 | 70.43
10:30 | 86.558 | 2214 | 32 | 135.22 | 90.03 | 12173.86 | 70.48
10:30 | 86.652 | 2214 | 32 | 135.22 | 90.01 | 12171.15 | 70.46
10:30 | 86.746 | 2214 | 32 | 135.22 | 90.01 | 12171.15 | 70.46
10:30 | 86.746 | 2214 | 32 | 135.22 | 90.01 | 12171.15 | 70.46
10:30 | 86.84 | 2214 | 32 | 135.21 | 90.01 | 12170.25 | 70.46
10:30 | 86.934 | 2214 | 32 | 135.21 | 89.99 | 12167.55 | 70.58
10:30 | 87.028 | 2214 | 32 | 135.21 | 89.99 | 12167.55 | 70.59
10:30 | 87.028 | 2214 | 32 | 135.21 | 89.99 | 12167.55 | 70.59
10:30 | 87.122 | 2214 | 32 | 135.08 | 89.99 | 12155.85 | 70.6
10:30 | 87.216 | 2214 | 32 | 135.08 | 89.97 | 12153.15 | 70.48
10:30 | 87.31 | 2214 | 32 | 135.08 | 89.97 | 12153.15 | 70.42
10:30 | 87.31 | 2214 | 32 | 135.08 | 89.97 | 12153.15 | 70.42
10:30 | 87.405 | 2214 | 32 | 134.89 | 89.97 | 12136.05 | 70.48
10:30 | 87.499 | 2214 | 32 | 134.89 | 89.97 | 12136.05 | 70.63
10:30 | 87.592 | 2214 | 32 | 134.89 | 89.97 | 12136.05 | 70.71
10:30 | 87.592 | 2214 | 32 | 134.89 | 89.97 | 12136.05 | 70.71
10:30 | 87.687 | 2214 | 32 | 134.69 | 89.97 | 12118.06 | 70.66
10:30 | 87.781 | 2214 | 32 | 134.69 | 89.95 | 12115.37 | 70.65
10:30 | 87.875 | 2214 | 32 | 134.61 | 89.95 | 12108.17 | 70.72
10:30 | 87.969 | 2214 | 32 | 134.61 | 89.94 | 12106.82 | 70.78
10:30 | 88.065 | 2214 | 32 | 134.61 | 89.94 | 12106.82 | 70.67
10:30 | 88.065 | 2214 | 32 | 134.61 | 89.94 | 12106.82 | 70.67
10:30 | 88.158 | 2214 | 32 | 134.54 | 89.94 | 12100.53 | 70.5
10:30 | 88.253 | 2214 | 32 | 134.54 | 89.92 | 12097.84 | 70.46
10:30 | 88.348 | 2214 | 32 | 134.54 | 89.92 | 12097.84 | 70.48
10:30 | 88.395 | 2214 | 32 | 134.54 | 89.92 | 12097.84 | 70.48
10:30 | 88.441 | 2214 | 32 | 134.43 | 89.92 | 12087.94 | 70.46
10:30 | 88.536 | 2214 | 32 | 134.43 | 89.91 | 12086.6 | 70.55
10:30 | 88.63 | 2214 | 32 | 134.43 | 89.91 | 12086.6 | 70.73
10:30 | 88.677 | 2214 | 32 | 134.43 | 89.91 | 12086.6 | 70.73
10:30 | 88.724 | 2214 | 32 | 134.27 | 89.91 | 12072.22 | 70.83
10:30 | 88.865 | 2214 | 32 | 134.27 | 89.89 | 12069.53 | 71.06
10:30 | 88.865 | 2214 | 32 | 134.27 | 89.89 | 12069.53 | 71.06
10:30 | 88.959 | 2214 | 32 | 134.21 | 89.89 | 12064.14 | 71.35
10:30 | 89.052 | 2214 | 32 | 134.21 | 89.88 | 12062.79 | 71.29
10:30 | 89.146 | 2214 | 32 | 134.21 | 89.88 | 12062.79 | 71.24
10:30 | 89.146 | 2214 | 32 | 134.21 | 89.88 | 12062.79 | 71.24
10:30 | 89.241 | 2214 | 32 | 134.02 | 89.88 | 12045.72 | 71.18
10:30 | 89.335 | 2214 | 32 | 134.02 | 89.87 | 12044.38 | 70.91
10:30 | 89.429 | 2214 | 32 | 134.02 | 89.87 | 12044.38 | 70.76
10:30 | 89.429 | 2214 | 32 | 134.02 | 89.87 | 12044.38 | 70.76
10:30 | 89.523 | 2214 | 32 | 133.98 | 89.87 | 12040.78 | 70.74
10:30 | 89.617 | 2214 | 32 | 133.98 | 89.85 | 12038.1 | 71.03
10:30 | 89.711 | 2214 | 32 | 133.98 | 89.85 | 12038.1 | 71.34
10:30 | 89.711 | 2214 | 32 | 133.98 | 89.85 | 12038.1 | 71.34
10:30 | 89.804 | 2214 | 32 | 133.9 | 89.85 | 12030.91 | 71.3
10:30 | 89.899 | 2214 | 32 | 133.9 | 89.84 | 12029.58 | 70.9
10:30 | 89.993 | 2214 | 32 | 133.9 | 89.84 | 12029.58 | 70.72
10:30 | 89.993 | 2214 | 32 | 133.9 | 89.84 | 12029.58 | 70.72
10:30 | 90.088 | 2214 | 32 | 133.88 | 89.84 | 12027.78 | 70.69
10:30 | 90.182 | 2214 | 32 | 133.88 | 89.83 | 12026.44 | 70.36
10:30 | 90.276 | 2214 | 32 | 133.89 | 89.83 | 12027.34 | 70.04
10:30 | 90.37 | 2214 | 32 | 133.89 | 89.81 | 12024.66 | 69.8
10:30 | 90.464 | 2214 | 32 | 133.89 | 89.81 | 12024.66 | 69.97
10:30 | 90.464 | 2214 | 32 | 133.89 | 89.81 | 12024.66 | 69.97
10:30 | 90.557 | 2214 | 32 | 133.96 | 89.81 | 12030.95 | 70.28
10:30 | 90.651 | 2214 | 32 | 133.96 | 89.8 | 12029.61 | 70.53
10:30 | 90.746 | 2204 | 32 | 133.96 | 89.8 | 12029.61 | 70.7
10:30 | 90.746 | 2204 | 32 | 133.96 | 89.8 | 12029.61 | 70.7
10:30 | 90.84 | 2204 | 32 | 134.28 | 89.8 | 12058.34 | 70.61
10:30 | 90.934 | 2204 | 32 | 134.28 | 89.76 | 12052.97 | 70.27
10:30 | 91.029 | 2204 | 32 | 134.28 | 89.76 | 12052.97 | 70.08
10:30 | 91.029 | 2204 | 32 | 134.28 | 89.76 | 12052.97 | 70.08
10:30 | 91.123 | 2204 | 32 | 134.32 | 89.76 | 12056.56 | 70.15
10:30 | 91.217 | 2204 | 32 | 134.32 | 89.75 | 12055.22 | 70.19
10:30 | 91.264 | 2204 | 32 | 134.32 | 89.75 | 12055.22 | 70.19
10:30 | 91.311 | 2204 | 32 | 134.31 | 89.75 | 12054.32 | 70.13
10:30 | 91.404 | 2204 | 32 | 134.31 | 89.73 | 12051.64 | 70.1
10:30 | 91.499 | 2204 | 32 | 134.31 | 89.73 | 12051.64 | 70.06
10:30 | 91.499 | 2204 | 32 | 134.31 | 89.73 | 12051.64 | 70.06
10:30 | 91.592 | 2204 | 32 | 134.21 | 89.73 | 12042.66 | 69.85
10:30 | 91.687 | 2204 | 32 | 134.21 | 89.73 | 12042.66 | 69.68
10:30 | 91.781 | 2204 | 32 | 134.21 | 89.73 | 12042.66 | 69.93
10:30 | 91.828 | 2204 | 32 | 134.21 | 89.73 | 12042.66 | 69.93
10:30 | 91.875 | 2204 | 32 | 133.91 | 89.73 | 12015.75 | 70.12
10:30 | 91.97 | 2204 | 32 | 133.91 | 89.72 | 12014.41 | 70.07
10:30 | 92.065 | 2204 | 32 | 133.91 | 89.72 | 12014.41 | 69.98
10:30 | 92.112 | 2204 | 32 | 133.91 | 89.72 | 12014.41 | 69.98
10:30 | 92.159 | 2204 | 32 | 133.62 | 89.72 | 11988.39 | 69.82
10:30 | 92.253 | 2204 | 32 | 133.62 | 89.72 | 11988.39 | 69.71
10:30 | 92.394 | 2214 | 32 | 133.62 | 89.72 | 11988.39 | 69.47
10:30 | 92.394 | 2214 | 32 | 133.62 | 89.72 | 11988.39 | 69.47
10:30 | 92.488 | 2214 | 32 | 133.38 | 89.72 | 11966.85 | 69.49
10:30 | 92.582 | 2214 | 32 | 133.38 | 89.71 | 11965.52 | 69.52
10:30 | 92.676 | 2214 | 32 | 133.38 | 89.71 | 11965.52 | 69.71
10:30 | 92.77 | 2214 | 32 | 133.38 | 89.71 | 11965.52 | 69.81
10:30 | 92.865 | 2204 | 32 | 133.38 | 89.71 | 11965.52 | 69.46
10:30 | 92.865 | 2204 | 32 | 133.38 | 89.71 | 11965.52 | 69.46
10:30 | 92.959 | 2204 | 32 | 133.18 | 89.71 | 11947.58 | 69.15
10:30 | 93.053 | 2204 | 32 | 133.18 | 89.7 | 11946.25 | 68.95
10:30 | 93.147 | 2204 | 32 | 133.18 | 89.7 | 11946.25 | 68.92
10:30 | 93.147 | 2204 | 32 | 133.18 | 89.7 | 11946.25 | 68.92
10:30 | 93.241 | 2204 | 32 | 133 | 89.7 | 11930.1 | 68.83
10:30 | 93.334 | 2204 | 32 | 133 | 89.7 | 11930.1 | 68.78
10:30 | 93.429 | 2214 | 32 | 133 | 89.7 | 11930.1 | 68.78
10:30 | 93.429 | 2214 | 32 | 133 | 89.7 | 11930.1 | 68.78
10:30 | 93.523 | 2214 | 32 | 132.86 | 89.7 | 11917.54 | 68.68
10:30 | 93.618 | 2214 | 32 | 132.86 | 89.7 | 11917.54 | 68.44
10:30 | 93.618 | 2214 | 32 | 132.86 | 89.7 | 11917.54 | 68.44
10:30 | 93.712 | 2214 | 32 | 132.98 | 89.7 | 11928.31 | 68.21
10:30 | 93.806 | 2214 | 32 | 132.98 | 89.7 | 11928.31 | 68.24
10:30 | 93.899 | 2204 | 32 | 132.98 | 89.7 | 11928.31 | 68.46
10:30 | 93.899 | 2204 | 32 | 132.98 | 89.7 | 11928.31 | 68.46
10:30 | 93.993 | 2204 | 32 | 132.97 | 89.7 | 11927.41 | 68.69
10:30 | 94.088 | 2204 | 32 | 132.97 | 89.69 | 11926.08 | 68.8
10:30 | 94.182 | 2204 | 32 | 132.97 | 89.69 | 11926.08 | 69.09
10:30 | 94.182 | 2204 | 32 | 132.97 | 89.69 | 11926.08 | 69.09
10:30 | 94.276 | 2204 | 32 | 132.98 | 89.69 | 11926.98 | 69.36
10:30 | 94.37 | 2204 | 32 | 132.98 | 89.69 | 11926.98 | 69.21
10:30 | 94.465 | 2204 | 32 | 132.98 | 89.69 | 11926.98 | 68.99
10:30 | 94.465 | 2204 | 32 | 132.98 | 89.69 | 11926.98 | 68.99
10:30 | 94.559 | 2204 | 32 | 132.98 | 89.69 | 11926.98 | 69.28
10:30 | 94.653 | 2204 | 32 | 132.98 | 89.69 | 11926.98 | 69.74
10:30 | 94.748 | 2204 | 32 | 132.98 | 89.69 | 11926.98 | 70.11
10:30 | 94.748 | 2204 | 32 | 132.98 | 89.69 | 11926.98 | 70.11
10:30 | 94.843 | 2204 | 32 | 133.18 | 89.69 | 11944.91 | 70.28
10:30 | 94.937 | 2204 | 32 | 133.18 | 89.66 | 11940.92 | 70.38
10:30 | 95.031 | 2204 | 32 | 133.64 | 89.66 | 11982.16 | 70.39
10:30 | 95.125 | 2204 | 32 | 133.64 | 89.58 | 11971.47 | 70.39
10:30 | 95.219 | 2204 | 32 | 133.64 | 89.58 | 11971.47 | 70.16
10:30 | 95.219 | 2204 | 32 | 133.64 | 89.58 | 11971.47 | 70.16
10:30 | 95.313 | 2204 | 32 | 134.12 | 89.58 | 12014.47 | 69.97
10:30 | 95.406 | 2204 | 32 | 134.12 | 89.5 | 12003.74 | 69.87
10:30 | 95.501 | 2204 | 32 | 134.12 | 89.5 | 12003.74 | 69.78
10:30 | 95.548 | 2204 | 32 | 134.12 | 89.5 | 12003.74 | 69.78
10:30 | 95.595 | 2204 | 32 | 134.12 | 89.5 | 12003.74 | 69.73
10:30 | 95.689 | 2204 | 32 | 134.12 | 89.46 | 11998.37 | 69.84
10:30 | 95.782 | 2204 | 32 | 134.12 | 89.46 | 11998.37 | 69.77
10:30 | 95.829 | 2204 | 32 | 134.12 | 89.46 | 11998.37 | 69.77
10:30 | 95.923 | 2204 | 32 | 134.07 | 89.46 | 11993.9 | 69.57
10:30 | 96.017 | 2204 | 32 | 134.07 | 89.45 | 11992.56 | 69.4
10:30 | 96.111 | 2204 | 32 | 134.1 | 89.45 | 11995.25 | 69.16
10:30 | 96.205 | 2204 | 32 | 134.1 | 89.43 | 11992.56 | 69.05
10:30 | 96.3 | 2204 | 32 | 134.1 | 89.43 | 11992.56 | 69.09
10:30 | 96.3 | 2204 | 32 | 134.1 | 89.43 | 11992.56 | 69.09
10:30 | 96.394 | 2204 | 32 | 134.03 | 89.43 | 11986.3 | 68.96
10:30 | 96.488 | 2204 | 32 | 134.03 | 89.41 | 11983.62 | 68.66
10:30 | 96.582 | 2204 | 32 | 134.03 | 89.41 | 11983.62 | 68.45
10:30 | 96.582 | 2204 | 33 | 134.03 | 89.41 | 11983.62 | 68.45
10:30 | 96.667 | 2204 | 33 | 133.68 | 89.41 | 11952.33 | 68.31
10:30 | 96.76 | 2204 | 33 | 133.68 | 89.41 | 11952.33 | 68.32
10:30 | 96.855 | 2204 | 33 | 133.68 | 89.41 | 11952.33 | 68.32
10:30 | 96.855 | 2204 | 33 | 133.68 | 89.41 | 11952.33 | 68.32
10:30 | 96.949 | 2204 | 33 | 133.3 | 89.41 | 11918.35 | 68.3
10:30 | 97.043 | 2204 | 33 | 133.3 | 89.41 | 11918.35 | 68.18
10:30 | 97.09 | 2204 | 33 | 133.3 | 89.41 | 11918.35 | 68.18
10:30 | 97.137 | 2204 | 33 | 133.05 | 89.41 | 11896 | 68.14
10:30 | 97.231 | 2204 | 33 | 133.05 | 89.41 | 11896 | 68.24
10:30 | 97.325 | 2204 | 33 | 133.05 | 89.41 | 11896 | 68.32
10:30 | 97.325 | 2204 | 33 | 133.05 | 89.41 | 11896 | 68.32
10:30 | 97.419 | 2204 | 33 | 132.66 | 89.41 | 11861.13 | 68.26
10:30 | 97.514 | 2204 | 33 | 132.66 | 89.41 | 11861.13 | 68.07
10:30 | 97.608 | 2204 | 33 | 132.66 | 89.41 | 11861.13 | 68.12
10:30 | 97.608 | 2204 | 33 | 132.66 | 89.41 | 11861.13 | 68.12
10:30 | 97.703 | 2204 | 33 | 132.36 | 89.41 | 11834.31 | 67.94
10:30 | 97.797 | 2204 | 33 | 132.36 | 89.41 | 11834.31 | 67.92
10:30 | 97.891 | 2204 | 33 | 132.36 | 89.41 | 11834.31 | 67.85
10:30 | 97.891 | 2204 | 33 | 132.36 | 89.41 | 11834.31 | 67.85
10:30 | 97.986 | 2204 | 33 | 132.02 | 89.41 | 11803.91 | 67.76
10:30 | 98.08 | 2204 | 33 | 132.02 | 89.41 | 11803.91 | 67.75
10:30 | 98.127 | 2204 | 33 | 132.02 | 89.41 | 11803.91 | 67.75
10:30 | 98.222 | 2204 | 33 | 131.89 | 89.41 | 11792.29 | 67.7
10:30 | 98.269 | 2204 | 33 | 131.89 | 89.4 | 11790.97 | 67.86
10:30 | 98.362 | 2204 | 33 | 131.89 | 89.4 | 11790.97 | 68.01
10:30 | 98.409 | 2204 | 33 | 131.89 | 89.4 | 11790.97 | 68.01
10:30 | 98.456 | 2204 | 33 | 131.93 | 89.4 | 11794.54 | 67.97
10:30 | 98.55 | 2204 | 33 | 131.93 | 89.38 | 11791.9 | 68.09
10:30 | 98.645 | 2204 | 33 | 131.93 | 89.38 | 11791.9 | 68.23
10:30 | 98.692 | 2204 | 33 | 131.93 | 89.38 | 11791.9 | 68.23
10:30 | 98.738 | 2204 | 33 | 131.89 | 89.38 | 11788.33 | 68.24
10:30 | 98.879 | 2204 | 33 | 131.89 | 89.37 | 11787.01 | 68.55
10:30 | 98.973 | 2204 | 33 | 131.89 | 89.37 | 11787.01 | 68.94
10:30 | 98.973 | 2204 | 33 | 131.89 | 89.37 | 11787.01 | 68.94
10:30 | 99.069 | 2204 | 33 | 131.89 | 89.37 | 11787.01 | 69.48
10:30 | 99.162 | 2204 | 33 | 131.89 | 89.37 | 11787.01 | 69.85
10:30 | 99.256 | 2204 | 33 | 131.89 | 89.37 | 11787.01 | 69.95
10:30 | 99.256 | 2204 | 33 | 131.89 | 89.37 | 11787.01 | 69.95
10:30 | 99.35 | 2204 | 33 | 132.38 | 89.37 | 11830.8 | 69.98
10:30 | 99.444 | 2204 | 33 | 132.38 | 89.32 | 11824.18 | 69.82
10:30 | 99.539 | 2204 | 33 | 132.75 | 89.32 | 11857.23 | 69.7
10:30 | 99.633 | 2204 | 33 | 132.75 | 89.29 | 11853.25 | 69.62
10:30 | 99.727 | 2204 | 33 | 132.75 | 89.29 | 11853.25 | 69.62
10:30 | 99.727 | 2204 | 33 | 132.75 | 89.29 | 11853.25 | 69.62
10:30 | 99.821 | 2204 | 33 | 133.01 | 89.29 | 11876.46 | 69.68
10:30 | 99.916 | 2204 | 33 | 133.01 | 89.27 | 11873.8 | 69.56
10:30 | 100.01 | 2204 | 33 | 133.01 | 89.27 | 11873.8 | 69.47
10:30 | 100.01 | 2204 | 33 | 133.01 | 89.27 | 11873.8 | 69.47
10:30 | 100.104 | 2204 | 33 | 133.07 | 89.27 | 11879.16 | 69.6
10:30 | 100.198 | 2204 | 33 | 133.07 | 89.25 | 11876.5 | 69.55
10:30 | 100.291 | 2194 | 33 | 133.07 | 89.25 | 11876.5 | 69.36
10:30 | 100.291 | 2194 | 33 | 133.07 | 89.25 | 11876.5 | 69.36
10:30 | 100.385 | 2194 | 33 | 133.21 | 89.25 | 11888.99 | 69.23
10:30 | 100.48 | 2194 | 33 | 133.21 | 89.24 | 11887.66 | 69.03
10:30 | 100.48 | 2194 | 33 | 133.21 | 89.24 | 11887.66 | 69.03
10:30 | 100.573 | 2194 | 33 | 133.12 | 89.24 | 11879.63 | 68.91
10:30 | 100.667 | 2194 | 33 | 133.12 | 89.23 | 11878.3 | 68.72
10:30 | 100.761 | 2194 | 33 | 133.12 | 89.23 | 11878.3 | 68.82
10:30 | 100.761 | 2194 | 33 | 133.12 | 89.23 | 11878.3 | 68.82
10:30 | 100.856 | 2194 | 33 | 132.9 | 89.23 | 11858.67 | 69.07
10:30 | 100.949 | 2194 | 33 | 132.9 | 89.22 | 11857.34 | 69.39
10:30 | 101.044 | 2204 | 33 | 132.9 | 89.22 | 11857.34 | 69.54
10:30 | 101.044 | 2204 | 33 | 132.9 | 89.22 | 11857.34 | 69.54
10:30 | 101.138 | 2204 | 33 | 132.77 | 89.22 | 11845.74 | 69.69
10:30 | 101.232 | 2204 | 33 | 132.77 | 89.21 | 11844.41 | 69.76
10:30 | 101.327 | 2194 | 33 | 132.77 | 89.21 | 11844.41 | 69.87
10:30 | 101.327 | 2194 | 33 | 132.77 | 89.21 | 11844.41 | 69.87
10:30 | 101.42 | 2194 | 33 | 132.75 | 89.21 | 11842.63 | 70.14
10:30 | 101.514 | 2194 | 33 | 132.75 | 89.2 | 11841.3 | 70.34
10:30 | 101.561 | 2194 | 33 | 132.75 | 89.2 | 11841.3 | 70.34
10:30 | 101.654 | 2194 | 33 | 132.75 | 89.2 | 11841.3 | 70.46
10:30 | 101.701 | 2194 | 33 | 132.75 | 89.19 | 11839.97 | 70.45
10:30 | 101.795 | 2194 | 33 | 132.75 | 89.19 | 11839.97 | 70.31
10:30 | 101.842 | 2194 | 33 | 132.75 | 89.19 | 11839.97 | 70.31
10:30 | 101.889 | 2194 | 33 | 132.61 | 89.19 | 11827.49 | 70.26
10:30 | 101.983 | 2194 | 33 | 132.61 | 89.18 | 11826.16 | 70.21
10:30 | 102.078 | 2194 | 33 | 132.61 | 89.18 | 11826.16 | 70.3
10:30 | 102.126 | 2194 | 33 | 132.61 | 89.18 | 11826.16 | 70.3
10:30 | 102.173 | 2194 | 33 | 132.43 | 89.18 | 11810.11 | 70.43
10:30 | 102.266 | 2194 | 33 | 132.43 | 89.17 | 11808.78 | 70.39
10:30 | 102.407 | 2204 | 33 | 132.43 | 89.17 | 11808.78 | 70.53
10:30 | 102.407 | 2204 | 33 | 132.43 | 89.17 | 11808.78 | 70.53
10:30 | 102.502 | 2204 | 33 | 132.2 | 89.17 | 11788.27 | 70.41
10:30 | 102.596 | 2204 | 33 | 132.2 | 89.17 | 11788.27 | 70.07
10:30 | 102.69 | 2194 | 33 | 132.2 | 89.17 | 11788.27 | 70.06
10:30 | 102.69 | 2194 | 33 | 132.2 | 89.17 | 11788.27 | 70.06
10:30 | 102.784 | 2194 | 33 | 131.88 | 89.17 | 11759.74 | 69.98
10:30 | 102.878 | 2194 | 33 | 131.88 | 89.17 | 11759.74 | 70.01
10:30 | 102.972 | 2194 | 33 | 131.94 | 89.17 | 11765.09 | 70.18
10:30 | 103.055 | 2194 | 33 | 131.94 | 89.15 | 11762.45 | 70.25
10:30 | 103.149 | 2204 | 33 | 131.94 | 89.15 | 11762.45 | 70.24
10:30 | 103.149 | 2204 | 33 | 131.94 | 89.15 | 11762.45 | 70.24
10:30 | 103.243 | 2204 | 33 | 131.63 | 89.15 | 11734.82 | 70.32
10:30 | 103.337 | 2204 | 33 | 131.63 | 89.15 | 11734.82 | 70.1
10:30 | 103.431 | 2204 | 33 | 131.63 | 89.15 | 11734.82 | 69.82
10:30 | 103.431 | 2204 | 33 | 131.63 | 89.15 | 11734.82 | 69.82
10:30 | 103.526 | 2204 | 33 | 131.8 | 89.15 | 11749.97 | 69.84
10:30 | 103.619 | 2204 | 33 | 131.8 | 89.13 | 11747.33 | 69.95
10:30 | 103.713 | 2194 | 33 | 131.8 | 89.13 | 11747.33 | 70.17
10:30 | 103.713 | 2194 | 33 | 131.8 | 89.13 | 11747.33 | 70.17
10:30 | 103.807 | 2194 | 33 | 131.87 | 89.13 | 11753.57 | 70.27
10:30 | 103.901 | 2194 | 33 | 131.87 | 89.12 | 11752.25 | 70.17
10:30 | 103.997 | 2194 | 33 | 131.88 | 89.12 | 11753.15 | 70.31
10:30 | 104.091 | 2194 | 33 | 131.88 | 89.1 | 11750.51 | 70.48
10:30 | 104.185 | 2194 | 33 | 131.88 | 89.1 | 11750.51 | 70.51
10:30 | 104.185 | 2194 | 33 | 131.88 | 89.1 | 11750.51 | 70.51
10:30 | 104.278 | 2194 | 33 | 131.89 | 89.1 | 11751.4 | 70.38
10:30 | 104.373 | 2194 | 33 | 131.89 | 89.09 | 11750.08 | 70.42
10:30 | 104.467 | 2194 | 33 | 131.89 | 89.09 | 11750.08 | 70.44
10:30 | 104.514 | 2194 | 33 | 131.89 | 89.09 | 11750.08 | 70.44
10:30 | 104.561 | 2194 | 33 | 131.86 | 89.09 | 11747.41 | 70.49
10:30 | 104.654 | 2194 | 33 | 131.86 | 89.08 | 11746.09 | 70.48
10:30 | 104.748 | 2194 | 33 | 131.86 | 89.08 | 11746.09 | 70.48
10:30 | 104.795 | 2194 | 33 | 131.86 | 89.08 | 11746.09 | 70.48
10:30 | 104.842 | 2194 | 33 | 131.84 | 89.08 | 11744.31 | 70.39
10:30 | 104.983 | 2194 | 33 | 131.84 | 89.07 | 11742.99 | 70.34
10:30 | 104.983 | 2194 | 33 | 131.84 | 89.07 | 11742.99 | 70.34
10:30 | 105.077 | 2194 | 33 | 131.79 | 89.07 | 11738.53 | 70.45
10:30 | 105.171 | 2194 | 33 | 131.79 | 89.07 | 11738.53 | 70.59
10:30 | 105.254 | 2194 | 33 | 131.79 | 89.07 | 11738.53 | 70.66
10:30 | 105.254 | 2194 | 33 | 131.79 | 89.07 | 11738.53 | 70.66
10:30 | 105.348 | 2194 | 33 | 131.68 | 89.07 | 11728.74 | 70.63
10:30 | 105.443 | 2194 | 33 | 131.68 | 89.06 | 11727.42 | 70.67
10:30 | 105.537 | 2194 | 33 | 131.68 | 89.06 | 11727.42 | 70.65
10:30 | 105.537 | 2194 | 33 | 131.68 | 89.06 | 11727.42 | 70.65
10:30 | 105.632 | 2194 | 33 | 131.75 | 89.06 | 11733.65 | 70.47
10:30 | 105.725 | 2194 | 33 | 131.75 | 89.03 | 11729.7 | 70.25
10:30 | 105.819 | 2194 | 33 | 131.75 | 89.03 | 11729.7 | 70.01
10:30 | 105.819 | 2194 | 33 | 131.75 | 89.03 | 11729.7 | 70.01
10:30 | 105.914 | 2194 | 33 | 132.23 | 89.03 | 11772.44 | 69.88
10:30 | 106.009 | 2194 | 33 | 132.23 | 89 | 11768.47 | 69.87
10:30 | 106.056 | 2194 | 33 | 132.23 | 89 | 11768.47 | 69.87
10:30 | 106.103 | 2194 | 33 | 132.41 | 89 | 11784.49 | 69.78
10:30 | 106.197 | 2194 | 33 | 132.41 | 88.98 | 11781.84 | 69.61
10:30 | 106.291 | 2194 | 33 | 132.41 | 88.98 | 11781.84 | 69.46
10:30 | 106.291 | 2194 | 33 | 132.41 | 88.98 | 11781.84 | 69.46
10:30 | 106.385 | 2194 | 33 | 132.61 | 88.98 | 11799.64 | 69.32
10:30 | 106.479 | 2194 | 33 | 132.61 | 88.96 | 11796.99 | 69.15
10:30 | 106.574 | 2194 | 33 | 132.61 | 88.96 | 11796.99 | 69.11
10:30 | 106.574 | 2194 | 33 | 132.61 | 88.96 | 11796.99 | 69.11
10:30 | 106.669 | 2194 | 33 | 132.76 | 88.96 | 11810.33 | 69.09
10:30 | 106.762 | 2194 | 33 | 132.76 | 88.94 | 11807.67 | 69.16
10:30 | 106.856 | 2194 | 33 | 132.76 | 88.94 | 11807.67 | 69.24
10:30 | 106.856 | 2194 | 33 | 132.76 | 88.94 | 11807.67 | 69.24
10:30 | 106.95 | 2194 | 33 | 132.89 | 88.94 | 11819.24 | 69.15
10:30 | 107.044 | 2194 | 33 | 132.89 | 88.93 | 11817.91 | 69.44
10:30 | 107.138 | 2194 | 33 | 132.89 | 88.93 | 11817.91 | 69.64
10:30 | 107.185 | 2194 | 33 | 132.89 | 88.93 | 11817.91 | 69.64
10:30 | 107.232 | 2194 | 33 | 132.97 | 88.93 | 11825.02 | 69.82
10:30 | 107.326 | 2194 | 33 | 132.97 | 88.91 | 11822.36 | 69.85
10:30 | 107.42 | 2194 | 33 | 132.95 | 88.91 | 11820.58 | 69.78
10:30 | 107.515 | 2194 | 33 | 132.95 | 88.9 | 11819.25 | 69.79
10:30 | 107.608 | 2194 | 33 | 132.95 | 88.9 | 11819.25 | 69.76
10:30 | 107.656 | 2194 | 33 | 132.95 | 88.9 | 11819.25 | 69.76
10:30 | 107.75 | 2194 | 33 | 133 | 88.9 | 11823.7 | 69.82
10:30 | 107.843 | 2194 | 33 | 133 | 88.88 | 11821.04 | 70.05
10:30 | 107.937 | 2184 | 33 | 133 | 88.88 | 11821.04 | 70.17
10:30 | 107.937 | 2184 | 33 | 133 | 88.88 | 11821.04 | 70.17
10:30 | 108.032 | 2184 | 33 | 133.05 | 88.88 | 11825.48 | 70.08
10:30 | 108.127 | 2184 | 33 | 133.05 | 88.86 | 11822.82 | 69.91
10:30 | 108.221 | 2184 | 33 | 133.05 | 88.86 | 11822.82 | 69.54
10:30 | 108.221 | 2184 | 33 | 133.05 | 88.86 | 11822.82 | 69.54
10:30 | 108.315 | 2184 | 33 | 132.87 | 88.86 | 11806.83 | 69.27
10:30 | 108.409 | 2184 | 33 | 132.87 | 88.85 | 11805.5 | 69.27
10:30 | 108.504 | 2184 | 33 | 133.02 | 88.85 | 11818.83 | 69.15
10:30 | 108.598 | 2184 | 33 | 133.02 | 88.83 | 11816.17 | 69.01
10:30 | 108.692 | 2184 | 33 | 133.02 | 88.83 | 11816.17 | 68.81
10:30 | 108.692 | 2184 | 33 | 133.02 | 88.83 | 11816.17 | 68.81
10:30 | 108.786 | 2184 | 33 | 132.94 | 88.83 | 11809.06 | 68.73
10:30 | 108.88 | 2184 | 33 | 132.94 | 88.83 | 11809.06 | 69.06
10:30 | 108.974 | 2184 | 33 | 132.94 | 88.83 | 11809.06 | 69.27
10:30 | 108.974 | 2184 | 33 | 132.94 | 88.83 | 11809.06 | 69.27
10:30 | 109.069 | 2184 | 33 | 132.74 | 88.83 | 11791.29 | 69.05
10:30 | 109.162 | 2184 | 33 | 132.74 | 88.83 | 11791.29 | 68.87
10:30 | 109.256 | 2194 | 33 | 132.74 | 88.83 | 11791.29 | 68.8
10:30 | 109.256 | 2194 | 33 | 132.74 | 88.83 | 11791.29 | 68.8
10:30 | 109.351 | 2194 | 33 | 132.41 | 88.83 | 11761.98 | 68.65
10:30 | 109.445 | 2194 | 33 | 132.41 | 88.82 | 11760.66 | 68.31
10:30 | 109.445 | 2194 | 33 | 132.41 | 88.82 | 11760.66 | 68.31
10:30 | 109.539 | 2194 | 33 | 132.27 | 88.82 | 11748.22 | 68.12
10:30 | 109.634 | 2194 | 33 | 132.27 | 88.83 | 11749.54 | 68.01
10:30 | 109.729 | 2174 | 33 | 132.27 | 88.83 | 11749.54 | 67.15
10:30 | 109.729 | 2174 | 33 | 132.27 | 88.83 | 11749.54 | 67.15
10:30 | 109.822 | 2174 | 33 | 122.08 | 88.83 | 10844.37 | 64.3
10:30 | 109.916 | 2174 | 33 | 122.08 | 89.28 | 10899.3 | 62.24
10:30 | 110.011 | 2088 | 33 | 122.08 | 89.28 | 10899.3 | 61.33
10:30 | 110.011 | 2088 | 34 | 122.08 | 89.28 | 10899.3 | 61.33
10:30 | 110.105 | 2088 | 34 | 112.45 | 89.28 | 10039.54 | 60.34
10:30 | 110.2 | 2088 | 34 | 112.45 | 89.71 | 10087.89 | 59.16
10:30 | 110.294 | 2043 | 34 | 112.45 | 89.71 | 10087.89 | 58.2
10:30 | 110.294 | 2043 | 34 | 112.45 | 89.71 | 10087.89 | 58.2
10:30 | 110.389 | 2043 | 34 | 103.73 | 89.71 | 9305.62 | 57.11
10:30 | 110.483 | 2043 | 34 | 103.73 | 90.1 | 9346.07 | 56.1
10:30 | 110.577 | 2000 | 34 | 103.73 | 90.1 | 9346.07 | 55.17
10:30 | 110.577 | 2000 | 34 | 103.73 | 90.1 | 9346.07 | 55.17
10:30 | 110.67 | 2000 | 34 | 96.27 | 90.1 | 8673.93 | 54.47
10:30 | 110.764 | 2000 | 34 | 96.27 | 90.45 | 8707.62 | 53.8
10:30 | 110.859 | 2000 | 34 | 91.03 | 90.45 | 8233.66 | 53.1
10:30 | 110.953 | 2000 | 34 | 91.03 | 90.7 | 8256.42 | 52.09
10:30 | 111.047 | 1935 | 34 | 91.03 | 90.7 | 8256.42 | 51.41
10:30 | 111.093 | 1935 | 34 | 91.03 | 90.7 | 8256.42 | 51.41
10:30 | 111.141 | 1935 | 34 | 86.47 | 90.7 | 7842.83 | 50.84
10:30 | 111.235 | 1935 | 34 | 86.47 | 90.93 | 7862.72 | 50.19
10:30 | 111.33 | 1904 | 34 | 86.47 | 90.93 | 7862.72 | 49.29
10:30 | 111.376 | 1904 | 34 | 86.47 | 90.93 | 7862.72 | 49.29
10:30 | 111.423 | 1904 | 34 | 80.42 | 90.93 | 7312.59 | 48.15
10:30 | 111.517 | 1904 | 34 | 80.42 | 91.23 | 7336.72 | 46.72
10:30 | 111.658 | 1860 | 34 | 80.42 | 91.23 | 7336.72 | 44.63
10:30 | 111.658 | 1860 | 35 | 80.42 | 91.23 | 7336.72 | 44.63
10:30 | 111.752 | 1860 | 35 | 67.15 | 91.23 | 6126.09 | 41.4
10:30 | 111.846 | 1860 | 35 | 67.15 | 91.85 | 6167.73 | 38.47
10:30 | 111.94 | 1860 | 35 | 51.84 | 91.85 | 4761.5 | 36.89
10:30 | 112.036 | 1860 | 35 | 51.84 | 92.56 | 4798.31 | 35.38
10:30 | 112.129 | 1597 | 35 | 51.84 | 92.56 | 4798.31 | 33.53
10:30 | 112.129 | 1597 | 35 | 51.84 | 92.56 | 4798.31 | 33.53
10:30 | 112.224 | 1597 | 35 | 40.76 | 92.56 | 3772.75 | 31.47
10:30 | 112.318 | 1597 | 35 | 40.76 | 93.15 | 3796.79 | 29.79
10:30 | 112.411 | 1483 | 35 | 40.76 | 93.15 | 3796.79 | 28.46
10:30 | 112.411 | 1483 | 35 | 40.76 | 93.15 | 3796.79 | 28.46
10:30 | 112.505 | 1483 | 35 | 32.88 | 93.15 | 3062.77 | 26.66
10:30 | 112.6 | 1483 | 35 | 32.88 | 93.55 | 3075.92 | 24.37
10:30 | 112.695 | 1240 | 35 | 32.88 | 93.55 | 3075.92 | 22.23
10:30 | 112.695 | 1240 | 35 | 32.88 | 93.55 | 3075.92 | 22.23
10:30 | 112.789 | 1240 | 35 | 23.49 | 93.55 | 2197.49 | 20.76
10:30 | 112.884 | 1240 | 35 | 23.49 | 94.01 | 2208.29 | 19.73
10:30 | 112.978 | 1240 | 35 | 19.23 | 94.01 | 1807.81 | 18.59
10:30 | 113.072 | 1240 | 35 | 19.23 | 94.27 | 1812.81 | 17.1
10:30 | 113.166 | 1026 | 35 | 19.23 | 94.27 | 1812.81 | 15.24
10:30 | 113.166 | 1026 | 35 | 19.23 | 94.27 | 1812.81 | 15.24
10:30 | 113.26 | 1026 | 35 | 12.62 | 94.27 | 1189.69 | 13.55
10:30 | 113.354 | 1026 | 35 | 12.62 | 94.63 | 1194.23 | 12.21
10:30 | 113.449 | 903 | 35 | 12.62 | 94.63 | 1194.23 | 11.12
10:30 | 113.449 | 903 | 35 | 12.62 | 94.63 | 1194.23 | 11.12
10:30 | 113.544 | 903 | 35 | 8.79 | 94.63 | 831.8 | 10.3
10:30 | 113.638 | 903 | 35 | 8.79 | 94.84 | 833.64 | 9.66
10:30 | 113.732 | 803 | 35 | 8.79 | 94.84 | 833.64 | 8.85
10:30 | 113.732 | 803 | 35 | 8.79 | 94.84 | 833.64 | 8.85
10:30 | 113.826 | 803 | 35 | 5.89 | 94.84 | 558.61 | 7.85
10:30 | 113.921 | 803 | 35 | 5.89 | 94.99 | 559.49 | 6.96
10:30 | 114.016 | 704 | 35 | 5.89 | 94.99 | 559.49 | 6.27
10:30 | 114.016 | 704 | 35 | 5.89 | 94.99 | 559.49 | 6.27
10:30 | 114.109 | 704 | 35 | 3.8 | 94.99 | 360.96 | 5.62
10:30 | 114.204 | 704 | 35 | 3.8 | 95.13 | 361.49 | 4.94
10:30 | 114.251 | 704 | 35 | 3.8 | 95.13 | 361.49 | 4.94
10:30 | 114.299 | 704 | 35 | 1.93 | 95.13 | 183.6 | 4.29
10:30 | 114.393 | 704 | 35 | 1.93 | 95.31 | 183.95 | 3.67
10:30 | 114.487 | 510 | 35 | 1.93 | 95.31 | 183.95 | 3.19
10:30 | 114.534 | 510 | 35 | 1.93 | 95.31 | 183.95 | 3.19
10:30 | 114.628 | 510 | 35 | 1.07 | 95.31 | 101.98 | 2.8
10:30 | 114.676 | 510 | 35 | 1.07 | 95.42 | 102.1 | 2.53
10:30 | 114.77 | 430 | 35 | 1.07 | 95.42 | 102.1 | 2.31
10:30 | 114.817 | 430 | 35 | 1.07 | 95.42 | 102.1 | 2.31
10:30 | 114.911 | 430 | 35 | 0.6 | 95.42 | 57.25 | 2.14
10:30 | 114.958 | 430 | 35 | 0.6 | 95.45 | 57.27 | 1.96
10:30 | 115.052 | 366 | 35 | 0.6 | 95.45 | 57.27 | 1.78
10:30 | 115.098 | 366 | 35 | 0.6 | 95.45 | 57.27 | 1.78
10:30 | 115.192 | 366 | 35 | 0.22 | 95.45 | 21 | 1.61
10:30 | 115.286 | 366 | 35 | 0.22 | 95.46 | 21 | 1.5
10:30 | 115.38 | 309 | 35 | 0.22 | 95.46 | 21 | 1.41
10:30 | 115.38 | 309 | 35 | 0.22 | 95.46 | 21 | 1.41
10:30 | 115.473 | 309 | 35 | 0 | 95.46 | 0 | 1.33
10:30 | 115.568 | 309 | 35 | 0 | 95.47 | 0 | 1.27
10:30 | 115.664 | 0 | 35 | 0 | 95.47 | 0 | 1.21
10:30 | 115.664 | 0 | 35 | 0 | 95.47 | 0 | 1.21
10:30 | 115.745 | 0 | 35 | 0 | 95.47 | 0 | 1.13
10:30 | 115.839 | 0 | 35 | 0 | 95.51 | 0 | 1.1
10:30 | 115.933 | 0 | 35 | 0 | 95.51 | 0 | 1.05
10:30 | 115.933 | 0 | 35 | 0 | 95.51 | 0 | 1.05
10:30 | 116.028 | 0 | 35 | 0 | 95.51 | 0 | 1.03
10:30 | 116.122 | 0 | 35 | 0 | 95.55 | 0 | 1
10:30 | 116.216 | 0 | 35 | 0 | 95.55 | 0 | 1.04
10:30 | 116.311 | 0 | 35 | 0 | 95.58 | 0 | 0.95
10:30 | 116.405 | 0 | 35 | 0 | 95.58 | 0 | 1.02
10:30 | 116.405 | 0 | 35 | 0 | 95.58 | 0 | 1.02
10:30 | 116.499 | 0 | 35 | 0 | 95.58 | 0 | 0.95
10:30 | 116.593 | 0 | 35 | 0 | 95.6 | 0 | 0.92
10:30 | 116.686 | 0 | 35 | 0 | 95.6 | 0 | 1
10:30 | 116.686 | 0 | 35 | 0 | 95.6 | 0 | 1
10:30 | 116.782 | 0 | 35 | 0 | 95.6 | 0 | 0.97
10:30 | 116.877 | 0 | 35 | 0 | 95.63 | 0 | 0.89
10:30 | 116.97 | 0 | 35 | 0 | 95.63 | 0 | 0.91
10:30 | 117.065 | 0 | 35 | 0 | 95.66 | 0 | 0.97
10:30 | 117.159 | 0 | 35 | 0 | 95.66 | 0 | 0.98
10:30 | 117.159 | 0 | 35 | 0 | 95.66 | 0 | 0.98
10:30 | 117.253 | 0 | 35 | 0 | 95.66 | 0 | 0.96
10:30 | 117.347 | 0 | 35 | 0 | 95.68 | 0 | 0.95
10:30 | 117.443 | 0 | 35 | 0 | 95.68 | 0 | 0.94
10:30 | 117.443 | 0 | 35 | 0 | 95.68 | 0 | 0.94
10:30 | 117.538 | 0 | 35 | 0 | 95.68 | 0 | 0.94
10:30 | 117.632 | 0 | 35 | 0 | 95.7 | 0 | 0.95
10:30 | 117.678 | 0 | 35 | 0 | 95.7 | 0 | 0.95
10:30 | 117.773 | 0 | 35 | 0 | 95.7 | 0 | 0.95
10:30 | 117.82 | 0 | 35 | 0 | 95.74 | 0 | 0.95
10:30 | 117.914 | 0 | 35 | 0 | 95.74 | 0 | 0.98
10:30 | 117.914 | 0 | 35 | 0 | 95.74 | 0 | 0.98
10:30 | 118.009 | 0 | 35 | 0 | 95.74 | 0 | 0.99
10:30 | 118.103 | 0 | 35 | 0 | 95.75 | 0 | 0.99
10:30 | 118.197 | 0 | 35 | 0 | 95.75 | 0 | 0.99
10:30 | 118.197 | 0 | 35 | 0 | 95.75 | 0 | 0.99
10:30 | 118.338 | 0 | 35 | 0 | 95.75 | 0 | 1
10:30 | 118.432 | 0 | 35 | 0 | 95.78 | 0 | 1
10:30 | 118.525 | 0 | 35 | 0 | 95.78 | 0 | 1
10:30 | 118.525 | 0 | 35 | 0 | 95.78 | 0 | 1
10:31 | 118.619 | 0 | 35 | 0 | 95.78 | 0 | 1.01
10:31 | 118.713 | 0 | 35 | 0 | 95.8 | 0 | 1.01
10:31 | 118.807 | 0 | 35 | 0 | 95.8 | 0 | 1.01
10:31 | 118.901 | 0 | 35 | 0 | 95.82 | 0 | 1.01
10:31 | 118.995 | 0 | 35 | 0 | 95.82 | 0 | 1.01
10:31 | 118.995 | 0 | 35 | 0 | 95.82 | 0 | 1.01
10:31 | 119.09 | 0 | 35 | 0 | 95.82 | 0 | 1.01
10:31 | 119.184 | 0 | 35 | 0 | 95.84 | 0 | 1.02
10:31 | 119.279 | 0 | 35 | 0 | 95.84 | 0 | 1.02
10:31 | 119.279 | 0 | 35 | 0 | 95.84 | 0 | 1.02
10:31 | 119.374 | 0 | 35 | 0 | 95.84 | 0 | 1.02
10:31 | 119.468 | 0 | 35 | 0 | 95.86 | 0 | 1.02
10:31 | 119.562 | 0 | 35 | 0 | 95.86 | 0 | 1.02
10:31 | 119.655 | 0 | 35 | 0 | 95.87 | 0 | 1.02
10:31 | 119.749 | 0 | 35 | 0 | 95.87 | 0 | 1.02
10:31 | 119.749 | 0 | 35 | 0 | 95.87 | 0 | 1.02
10:31 | 119.843 | 0 | 35 | 0 | 95.87 | 0 | 1.03
10:31 | 119.937 | 0 | 35 | 0 | 95.89 | 0 | 1.04
10:31 | 120.031 | 0 | 35 | 0 | 95.89 | 0 | 1.04
10:31 | 120.031 | 0 | 35 | 0 | 95.89 | 0 | 1.04
10:31 | 120.126 | 0 | 35 | 0 | 95.89 | 0 | 1.04
10:31 | 120.22 | 0 | 35 | 0 | 95.91 | 0 | 1.04
10:31 | 120.268 | 0 | 35 | 0 | 95.91 | 0 | 1.04
10:31 | 120.315 | 0 | 35 | 0 | 95.91 | 0 | 1.04
10:31 | 120.409 | 0 | 35 | 0 | 95.93 | 0 | 1.05
10:31 | 120.504 | 0 | 35 | 0 | 95.93 | 0 | 1.05
10:31 | 120.504 | 0 | 35 | 0 | 95.93 | 0 | 1.05
10:31 | 120.598 | 0 | 35 | 0 | 95.93 | 0 | 1.05
10:31 | 120.692 | 0 | 35 | 0 | 95.95 | 0 | 1.05
10:31 | 120.787 | 0 | 35 | 0 | 95.95 | 0 | 1.05
10:31 | 120.787 | 0 | 35 | 0 | 95.95 | 0 | 1.05
10:31 | 120.888 | 0 | 35 | 0 | 95.95 | 0 | 1.06
10:31 | 120.976 | 0 | 35 | 0 | 95.96 | 0 | 1.06
10:31 | 121.07 | 0 | 35 | 0 | 95.96 | 0 | 1.06
10:31 | 121.07 | 0 | 35 | 0 | 95.96 | 0 | 1.06
10:31 | 121.163 | 0 | 35 | 0 | 95.96 | 0 | 1.05
10:31 | 121.257 | 0 | 35 | 0 | 95.98 | 0 | 1.05
10:31 | 121.351 | 0 | 35 | 0 | 95.98 | 0 | 1.06
10:31 | 121.445 | 0 | 35 | 0 | 96 | 0 | 1.07
10:31 | 121.54 | 0 | 35 | 0 | 96 | 0 | 1.07
10:31 | 121.54 | 0 | 35 | 0 | 96 | 0 | 1.07
10:31 | 121.634 | 0 | 35 | 0 | 96 | 0 | 1.07
10:31 | 121.729 | 0 | 35 | 0 | 96.01 | 0 | 1.07
10:31 | 121.824 | 0 | 35 | 0 | 96.01 | 0 | 1.07
10:31 | 121.824 | 0 | 35 | 0 | 96.01 | 0 | 1.07
10:31 | 121.918 | 0 | 35 | 0 | 96.01 | 0 | 1.07
10:31 | 122.013 | 0 | 35 | 0 | 96.03 | 0 | 1.07
10:31 | 122.061 | 0 | 35 | 0 | 96.03 | 0 | 1.07
10:31 | 122.155 | 0 | 35 | 0 | 96.03 | 0 | 1.07
10:31 | 122.203 | 0 | 35 | 0 | 96.04 | 0 | 1.08
10:31 | 122.297 | 0 | 35 | 0 | 96.04 | 0 | 1.07
10:31 | 122.297 | 0 | 35 | 0 | 96.04 | 0 | 1.07
10:31 | 122.392 | 0 | 35 | 0 | 96.04 | 0 | 1.08
10:31 | 122.533 | 0 | 35 | 0 | 96.06 | 0 | 1.08
10:31 | 122.582 | 0 | 35 | 0 | 96.06 | 0 | 1.08
10:31 | 122.582 | 0 | 35 | 0 | 96.06 | 0 | 1.08
10:31 | 122.675 | 0 | 35 | 0 | 96.06 | 0 | 1.09
10:31 | 122.817 | 0 | 35 | 0 | 96.08 | 0 | 1.09
10:31 | 122.911 | 0 | 35 | 0 | 96.08 | 0 | 1.09
10:31 | 122.911 | 0 | 35 | 0 | 96.08 | 0 | 1.09
10:31 | 122.959 | 0 | 35 | 0 | 96.08 | 0 | 1.09
10:31 | 123.1 | 0 | 35 | 0 | 96.1 | 0 | 1.09
10:31 | 123.195 | 0 | 35 | 0 | 96.1 | 0 | 1.09
10:31 | 123.29 | 0 | 35 | 0 | 96.1 | 0 | 1.09
10:31 | 123.385 | 0 | 35 | 0 | 96.1 | 0 | 1.1
10:31 | 123.385 | 0 | 35 | 0 | 96.1 | 0 | 1.1
10:31 | 123.479 | 0 | 35 | 0 | 96.1 | 0 | 1.1
10:31 | 123.573 | 0 | 35 | 0 | 96.12 | 0 | 1.1
10:31 | 123.668 | 0 | 35 | 0 | 96.12 | 0 | 1.09
10:31 | 123.668 | 0 | 35 | 0 | 96.12 | 0 | 1.09
10:31 | 123.762 | 0 | 35 | 0 | 96.12 | 0 | 1.09
10:31 | 123.856 | 0 | 35 | 0 | 96.14 | 0 | 1.1
10:31 | 123.952 | 0 | 35 | 0 | 96.14 | 0 | 1.1
10:31 | 124.045 | 0 | 35 | 0 | 96.15 | 0 | 1.1
10:31 | 124.139 | 0 | 35 | 0 | 96.15 | 0 | 1.11
10:31 | 124.139 | 0 | 35 | 0 | 96.15 | 0 | 1.11
10:31 | 124.233 | 0 | 35 | 0 | 96.15 | 0 | 1.11
10:31 | 124.328 | 0 | 35 | 0 | 96.16 | 0 | 1.11
10:31 | 124.422 | 0 | 35 | 0 | 96.16 | 0 | 1.11
10:31 | 124.422 | 0 | 35 | 0 | 96.16 | 0 | 1.11
10:31 | 124.506 | 0 | 35 | 0 | 96.16 | 0 | 1.12
10:31 | 124.601 | 0 | 35 | 0 | 96.18 | 0 | 1.12
10:31 | 124.648 | 0 | 35 | 0 | 96.18 | 0 | 1.12

## Test_02
Time [h] | Time [s] | RPM | ESC temp [°C] | Current [A] | Voltage [V] | Power [W] | Thrust [kg]
10:58 | 0 | 0 | 31 | 0 | 100.51 | 0 | 0.48
10:58 | 0.095 | 0 | 31 | 0 | 100.52 | 0 | 0.49
10:58 | 0.19 | 0 | 31 | 0 | 100.52 | 0 | 0.49
10:58 | 0.285 | 0 | 31 | 0 | 100.52 | 0 | 0.49
10:58 | 0.379 | 0 | 31 | 0 | 100.52 | 0 | 0.49
10:58 | 0.379 | 0 | 31 | 0 | 100.52 | 0 | 0.49
10:58 | 0.474 | 0 | 31 | 0 | 100.52 | 0 | 0.49
10:58 | 0.569 | 0 | 31 | 0 | 100.52 | 0 | 0.49
10:58 | 0.663 | 0 | 31 | 0 | 100.52 | 0 | 0.49
10:58 | 0.663 | 0 | 31 | 0 | 100.52 | 0 | 0.49
10:58 | 0.758 | 0 | 31 | 0 | 100.52 | 0 | 0.49
10:58 | 0.852 | 0 | 31 | 0 | 100.51 | 0 | 0.49
10:58 | 0.899 | 0 | 31 | 0 | 100.51 | 0 | 0.49
10:58 | 0.993 | 0 | 31 | 0 | 100.51 | 0 | 0.49
10:58 | 1.04 | 0 | 31 | 0 | 100.52 | 0 | 0.48
10:58 | 1.134 | 0 | 31 | 0 | 100.52 | 0 | 0.48
10:58 | 1.134 | 0 | 31 | 0 | 100.52 | 0 | 0.48
10:58 | 1.228 | 0 | 31 | 0 | 100.52 | 0 | 0.48
10:58 | 1.369 | 0 | 31 | 0 | 100.51 | 0 | 0.48
10:58 | 1.463 | 0 | 31 | 0 | 100.51 | 0 | 0.49
10:58 | 1.463 | 0 | 31 | 0 | 100.51 | 0 | 0.49
10:58 | 1.557 | 0 | 31 | 0 | 100.51 | 0 | 0.49
10:58 | 1.652 | 0 | 31 | 0 | 100.51 | 0 | 0.48
10:58 | 1.746 | 0 | 31 | 0 | 100.51 | 0 | 0.48
10:58 | 1.746 | 0 | 31 | 0 | 100.51 | 0 | 0.48
10:58 | 1.84 | 0 | 31 | 0 | 100.51 | 0 | 0.48
10:58 | 1.934 | 0 | 31 | 0 | 100.51 | 0 | 0.48
10:58 | 2.028 | 0 | 31 | 0 | 100.51 | 0 | 0.49
10:58 | 2.123 | 0 | 31 | 0 | 100.51 | 0 | 0.49
10:58 | 2.218 | 0 | 31 | 0 | 100.51 | 0 | 0.48
10:58 | 2.218 | 0 | 31 | 0 | 100.51 | 0 | 0.48
10:58 | 2.312 | 0 | 31 | 0 | 100.51 | 0 | 0.48
10:58 | 2.407 | 0 | 31 | 0 | 100.52 | 0 | 0.48
10:58 | 2.501 | 0 | 31 | 0 | 100.52 | 0 | 0.49
10:58 | 2.501 | 0 | 31 | 0 | 100.52 | 0 | 0.49
10:58 | 2.595 | 0 | 31 | 0 | 100.52 | 0 | 0.49
10:58 | 2.69 | 0 | 31 | 0 | 100.52 | 0 | 0.49
10:58 | 2.69 | 0 | 31 | 0 | 100.52 | 0 | 0.49
10:58 | 2.785 | 0 | 31 | 0 | 100.52 | 0 | 0.49
10:58 | 2.88 | 0 | 31 | 0 | 100.51 | 0 | 0.49
10:58 | 2.974 | 0 | 31 | 0 | 100.51 | 0 | 0.48
10:58 | 2.974 | 0 | 31 | 0 | 100.51 | 0 | 0.48
10:58 | 3.068 | 0 | 31 | 0 | 100.51 | 0 | 0.48
10:58 | 3.163 | 0 | 31 | 0 | 100.52 | 0 | 0.48
10:58 | 3.257 | 0 | 31 | 0 | 100.52 | 0 | 0.48
10:58 | 3.257 | 0 | 31 | 0 | 100.52 | 0 | 0.48
10:58 | 3.353 | 0 | 31 | 0 | 100.52 | 0 | 0.48
10:58 | 3.447 | 0 | 31 | 0 | 100.52 | 0 | 0.48
10:58 | 3.541 | 0 | 31 | 0 | 100.52 | 0 | 0.48
10:58 | 3.541 | 0 | 31 | 0 | 100.52 | 0 | 0.48
10:58 | 3.635 | 0 | 31 | 0 | 100.52 | 0 | 0.48
10:58 | 3.73 | 0 | 31 | 0 | 100.52 | 0 | 0.48
10:58 | 3.826 | 0 | 31 | 0 | 100.52 | 0 | 0.48
10:58 | 3.921 | 0 | 31 | 0 | 100.52 | 0 | 0.48
10:58 | 4.015 | 0 | 31 | 0 | 100.52 | 0 | 0.48
10:58 | 4.015 | 0 | 31 | 0 | 100.52 | 0 | 0.48
10:58 | 4.11 | 0 | 31 | 0 | 100.52 | 0 | 0.47
10:58 | 4.204 | 0 | 31 | 0 | 100.51 | 0 | 0.48
10:58 | 4.298 | 0 | 31 | 0 | 100.51 | 0 | 0.48
10:58 | 4.298 | 0 | 31 | 0 | 100.51 | 0 | 0.48
10:58 | 4.393 | 0 | 31 | 0 | 100.51 | 0 | 0.48
10:58 | 4.487 | 0 | 31 | 0 | 100.51 | 0 | 0.49
10:58 | 4.487 | 0 | 31 | 0 | 100.51 | 0 | 0.49
10:58 | 4.581 | 0 | 31 | 0 | 100.51 | 0 | 0.49
10:58 | 4.676 | 0 | 31 | 0 | 100.51 | 0 | 0.49
10:58 | 4.771 | 0 | 31 | 0 | 100.51 | 0 | 0.48
10:58 | 4.771 | 0 | 31 | 0 | 100.51 | 0 | 0.48
10:58 | 4.865 | 0 | 31 | 0 | 100.51 | 0 | 0.48
10:58 | 4.959 | 0 | 31 | 0 | 100.51 | 0 | 0.48
10:58 | 5.053 | 0 | 31 | 0 | 100.51 | 0 | 0.48
10:58 | 5.053 | 0 | 31 | 0 | 100.51 | 0 | 0.48
10:58 | 5.147 | 0 | 31 | 0 | 100.51 | 0 | 0.48
10:58 | 5.242 | 0 | 31 | 0 | 100.51 | 0 | 0.48
10:58 | 5.336 | 0 | 31 | 0 | 100.51 | 0 | 0.48
10:58 | 5.336 | 0 | 31 | 0 | 100.51 | 0 | 0.48
10:58 | 5.431 | 0 | 31 | 0 | 100.51 | 0 | 0.49
10:58 | 5.525 | 0 | 31 | 0 | 100.51 | 0 | 0.48
10:58 | 5.619 | 0 | 31 | 0 | 100.51 | 0 | 0.48
10:58 | 5.713 | 0 | 31 | 0 | 100.51 | 0 | 0.48
10:58 | 5.807 | 0 | 31 | 0 | 100.51 | 0 | 0.49
10:58 | 5.807 | 0 | 31 | 0 | 100.51 | 0 | 0.49
10:58 | 5.901 | 0 | 31 | 0 | 100.51 | 0 | 0.49
10:58 | 5.996 | 0 | 31 | 0 | 100.51 | 0 | 0.49
10:58 | 6.091 | 0 | 31 | 0 | 100.51 | 0 | 0.49
10:58 | 6.091 | 0 | 31 | 0 | 100.51 | 0 | 0.49
10:58 | 6.184 | 0 | 31 | 0 | 100.51 | 0 | 0.48
10:58 | 6.279 | 0 | 31 | 0 | 100.51 | 0 | 0.48
10:58 | 6.326 | 0 | 31 | 0 | 100.51 | 0 | 0.48
10:58 | 6.373 | 0 | 31 | 0 | 100.51 | 0 | 0.49
10:58 | 6.467 | 0 | 31 | 0 | 100.51 | 0 | 0.48
10:58 | 6.56 | 0 | 31 | 0 | 100.51 | 0 | 0.48
10:58 | 6.56 | 0 | 31 | 0 | 100.51 | 0 | 0.48
10:58 | 6.655 | 0 | 31 | 0 | 100.51 | 0 | 0.48
10:58 | 6.749 | 0 | 31 | 0 | 100.51 | 0 | 0.47
10:58 | 6.844 | 0 | 31 | 0 | 100.51 | 0 | 0.47
10:58 | 6.844 | 0 | 31 | 0 | 100.51 | 0 | 0.47
10:58 | 6.937 | 0 | 31 | 0 | 100.51 | 0 | 0.47
10:58 | 7.031 | 0 | 31 | 0 | 100.51 | 0 | 0.47
10:58 | 7.126 | 0 | 31 | 0 | 100.51 | 0 | 0.48
10:58 | 7.126 | 0 | 31 | 0 | 100.51 | 0 | 0.48
10:58 | 7.22 | 0 | 31 | 0 | 100.51 | 0 | 0.47
10:58 | 7.314 | 0 | 31 | 0 | 100.51 | 0 | 0.48
10:58 | 7.454 | 0 | 31 | 0 | 100.51 | 0 | 0.48
10:58 | 7.548 | 0 | 31 | 0 | 100.51 | 0 | 0.47
10:58 | 7.642 | 0 | 31 | 0 | 100.51 | 0 | 0.47
10:58 | 7.642 | 0 | 31 | 0 | 100.51 | 0 | 0.47
10:58 | 7.737 | 0 | 31 | 0 | 100.51 | 0 | 0.47
10:58 | 7.831 | 0 | 31 | 0 | 100.51 | 0 | 0.47
10:58 | 7.925 | 0 | 31 | 0 | 100.51 | 0 | 0.47
10:58 | 7.925 | 0 | 31 | 0 | 100.51 | 0 | 0.47
10:58 | 8.019 | 0 | 31 | 0 | 100.51 | 0 | 0.47
10:58 | 8.113 | 0 | 31 | 0 | 100.51 | 0 | 0.47
10:58 | 8.113 | 0 | 31 | 0 | 100.51 | 0 | 0.47
10:58 | 8.208 | 0 | 31 | 0 | 100.51 | 0 | 0.47
10:58 | 8.302 | 0 | 31 | 0 | 100.51 | 0 | 0.47
10:58 | 8.678 | 0 | 31 | 0 | 100.51 | 0 | 0.85
10:58 | 8.725 | 0 | 31 | 0 | 100.51 | 0 | 0.85
10:58 | 8.821 | 0 | 31 | 1.39 | 100.51 | 139.71 | 0.96
10:58 | 8.868 | 0 | 31 | 1.39 | 100.47 | 139.65 | 1.24
10:58 | 9.009 | 0 | 31 | 1.39 | 100.47 | 139.65 | 1.33
10:58 | 9.056 | 0 | 31 | 1.39 | 100.47 | 139.65 | 1.33
10:58 | 9.103 | 0 | 31 | 1.57 | 100.47 | 157.74 | 1.28
10:58 | 9.15 | 0 | 31 | 1.57 | 100.46 | 157.72 | 1.26
10:58 | 9.291 | 113 | 31 | 1.57 | 100.46 | 157.72 | 1.34
10:58 | 9.338 | 113 | 31 | 1.57 | 100.46 | 157.72 | 1.34
10:58 | 9.434 | 113 | 31 | 1.86 | 100.46 | 186.86 | 1.61
10:58 | 9.527 | 113 | 31 | 1.86 | 100.45 | 186.84 | 1.69
10:58 | 9.668 | 233 | 31 | 1.86 | 100.45 | 186.84 | 1.77
10:58 | 9.668 | 233 | 31 | 1.86 | 100.45 | 186.84 | 1.77
10:58 | 9.762 | 233 | 31 | 1.93 | 100.45 | 193.87 | 1.83
10:58 | 9.81 | 233 | 31 | 1.93 | 100.45 | 193.87 | 1.88
10:58 | 9.952 | 326 | 31 | 1.93 | 100.45 | 193.87 | 1.91
10:58 | 9.998 | 326 | 31 | 1.93 | 100.45 | 193.87 | 1.91
10:58 | 10.092 | 326 | 31 | 2 | 100.45 | 200.9 | 1.97
10:58 | 10.092 | 326 | 31 | 2 | 100.45 | 200.9 | 2.04
10:58 | 10.28 | 402 | 31 | 2 | 100.45 | 200.9 | 2.14
10:58 | 10.28 | 402 | 31 | 2 | 100.45 | 200.9 | 2.14
10:58 | 10.375 | 402 | 31 | 2.36 | 100.45 | 237.06 | 2.35
10:58 | 10.469 | 402 | 31 | 2.36 | 100.43 | 237.01 | 2.41
10:58 | 10.563 | 425 | 31 | 2.36 | 100.43 | 237.01 | 2.45
10:58 | 10.563 | 425 | 31 | 2.36 | 100.43 | 237.01 | 2.45
10:58 | 10.658 | 425 | 31 | 2.43 | 100.43 | 244.04 | 2.5
10:58 | 10.752 | 425 | 31 | 2.43 | 100.44 | 244.07 | 2.55
10:58 | 10.847 | 440 | 31 | 2.43 | 100.44 | 244.07 | 2.65
10:58 | 10.847 | 440 | 31 | 2.43 | 100.44 | 244.07 | 2.65
10:58 | 10.942 | 440 | 31 | 2.63 | 100.44 | 264.16 | 2.83
10:58 | 11.035 | 440 | 31 | 2.63 | 100.42 | 264.1 | 3.02
10:58 | 11.13 | 471 | 31 | 2.63 | 100.42 | 264.1 | 3.2
10:58 | 11.13 | 471 | 31 | 2.63 | 100.42 | 264.1 | 3.2
10:58 | 11.225 | 471 | 31 | 3.17 | 100.42 | 318.33 | 3.49
10:58 | 11.319 | 471 | 31 | 3.17 | 100.41 | 318.3 | 3.89
10:58 | 11.414 | 524 | 31 | 3.17 | 100.41 | 318.3 | 4.17
10:58 | 11.414 | 524 | 31 | 3.17 | 100.41 | 318.3 | 4.17
10:58 | 11.508 | 524 | 31 | 4.1 | 100.41 | 411.68 | 4.36
10:58 | 11.602 | 524 | 31 | 4.1 | 100.37 | 411.52 | 4.52
10:58 | 11.65 | 524 | 31 | 4.1 | 100.37 | 411.52 | 4.52
10:58 | 11.743 | 524 | 31 | 4.37 | 100.37 | 438.62 | 4.66
10:58 | 11.791 | 524 | 31 | 4.37 | 100.36 | 438.57 | 4.77
10:58 | 11.932 | 603 | 31 | 4.37 | 100.36 | 438.57 | 4.91
10:58 | 11.932 | 603 | 31 | 4.37 | 100.36 | 438.57 | 4.91
10:58 | 12.026 | 603 | 31 | 4.6 | 100.36 | 461.66 | 5.01
10:58 | 12.073 | 603 | 31 | 4.6 | 100.34 | 461.56 | 5.07
10:58 | 12.214 | 624 | 31 | 4.6 | 100.34 | 461.56 | 5.11
10:58 | 12.214 | 624 | 31 | 4.6 | 100.34 | 461.56 | 5.11
10:58 | 12.308 | 624 | 31 | 4.69 | 100.34 | 470.59 | 5.18
10:58 | 12.355 | 624 | 31 | 4.69 | 100.34 | 470.59 | 5.24
10:58 | 12.496 | 637 | 31 | 4.69 | 100.34 | 470.59 | 5.28
10:58 | 12.496 | 637 | 31 | 4.69 | 100.34 | 470.59 | 5.28
10:58 | 12.59 | 637 | 31 | 4.99 | 100.34 | 500.7 | 5.39
10:58 | 12.636 | 637 | 31 | 4.99 | 100.32 | 500.6 | 5.51
10:58 | 12.778 | 665 | 31 | 4.99 | 100.32 | 500.6 | 5.55
10:58 | 12.778 | 665 | 31 | 4.99 | 100.32 | 500.6 | 5.55
10:58 | 12.873 | 665 | 31 | 5.33 | 100.32 | 534.71 | 5.6
10:58 | 12.966 | 665 | 31 | 5.33 | 100.31 | 534.65 | 5.67
10:58 | 13.061 | 688 | 31 | 5.33 | 100.31 | 534.65 | 5.85
10:58 | 13.061 | 688 | 31 | 5.33 | 100.31 | 534.65 | 5.85
10:58 | 13.154 | 688 | 31 | 5.98 | 100.31 | 599.85 | 6.16
10:58 | 13.249 | 688 | 31 | 5.98 | 100.28 | 599.67 | 6.55
10:58 | 13.344 | 737 | 31 | 5.98 | 100.28 | 599.67 | 6.88
10:58 | 13.344 | 737 | 31 | 5.98 | 100.28 | 599.67 | 6.88
10:58 | 13.437 | 737 | 31 | 6.65 | 100.28 | 666.86 | 7.07
10:58 | 13.532 | 737 | 31 | 6.65 | 100.25 | 666.66 | 7.12
10:58 | 13.626 | 747 | 31 | 6.65 | 100.25 | 666.66 | 7.12
10:58 | 13.626 | 747 | 31 | 6.65 | 100.25 | 666.66 | 7.12
10:58 | 13.72 | 747 | 31 | 6.46 | 100.25 | 647.61 | 7.12
10:58 | 13.814 | 747 | 31 | 6.46 | 100.24 | 647.55 | 7.2
10:58 | 13.908 | 754 | 31 | 6.46 | 100.24 | 647.55 | 7.31
10:58 | 13.908 | 754 | 31 | 6.46 | 100.24 | 647.55 | 7.31
10:58 | 14.001 | 754 | 31 | 6.7 | 100.24 | 671.61 | 7.39
10:58 | 14.095 | 754 | 31 | 6.7 | 100.24 | 671.61 | 7.42
10:58 | 14.189 | 763 | 31 | 6.7 | 100.24 | 671.61 | 7.47
10:58 | 14.189 | 763 | 31 | 6.7 | 100.24 | 671.61 | 7.47
10:58 | 14.283 | 763 | 31 | 6.67 | 100.24 | 668.6 | 7.56
10:58 | 14.376 | 763 | 31 | 6.67 | 100.24 | 668.6 | 7.64
10:58 | 14.47 | 763 | 31 | 6.97 | 100.24 | 698.67 | 7.67
10:58 | 14.564 | 763 | 31 | 6.97 | 100.23 | 698.6 | 7.63
10:58 | 14.659 | 778 | 31 | 6.97 | 100.23 | 698.6 | 7.67
10:58 | 14.659 | 778 | 31 | 6.97 | 100.23 | 698.6 | 7.67
10:58 | 14.752 | 778 | 31 | 7.4 | 100.23 | 741.7 | 7.82
10:58 | 14.846 | 778 | 31 | 7.4 | 100.2 | 741.48 | 8.04
10:58 | 14.94 | 798 | 31 | 7.4 | 100.2 | 741.48 | 8.29
10:58 | 14.94 | 798 | 31 | 7.4 | 100.2 | 741.48 | 8.29
10:58 | 15.035 | 798 | 31 | 8.06 | 100.2 | 807.61 | 8.45
10:58 | 15.129 | 798 | 31 | 8.06 | 100.18 | 807.45 | 8.54
10:58 | 15.224 | 821 | 31 | 8.06 | 100.18 | 807.45 | 8.6
10:58 | 15.224 | 821 | 31 | 8.06 | 100.18 | 807.45 | 8.6
10:58 | 15.318 | 821 | 31 | 8.22 | 100.18 | 823.48 | 8.73
10:58 | 15.412 | 821 | 31 | 8.22 | 100.17 | 823.4 | 8.86
10:58 | 15.506 | 828 | 31 | 8.22 | 100.17 | 823.4 | 9
10:58 | 15.506 | 828 | 31 | 8.22 | 100.17 | 823.4 | 9
10:58 | 15.6 | 828 | 31 | 8.47 | 100.17 | 848.44 | 9.1
10:58 | 15.694 | 828 | 31 | 8.47 | 100.19 | 848.61 | 9.18
10:58 | 15.777 | 839 | 31 | 8.47 | 100.19 | 848.61 | 9.33
10:58 | 15.825 | 839 | 31 | 8.47 | 100.19 | 848.61 | 9.33
10:58 | 15.872 | 839 | 31 | 9.02 | 100.19 | 903.71 | 9.52
10:58 | 15.965 | 839 | 31 | 9.02 | 100.18 | 903.62 | 9.77
10:58 | 16.106 | 875 | 31 | 9.02 | 100.18 | 903.62 | 9.87
10:58 | 16.106 | 875 | 31 | 9.02 | 100.18 | 903.62 | 9.87
10:58 | 16.2 | 875 | 31 | 9.63 | 100.18 | 964.73 | 9.93
10:58 | 16.294 | 875 | 31 | 9.63 | 100.15 | 964.44 | 9.98
10:58 | 16.388 | 881 | 31 | 9.63 | 100.15 | 964.44 | 10.08
10:58 | 16.388 | 881 | 31 | 9.63 | 100.15 | 964.44 | 10.08
10:58 | 16.483 | 881 | 31 | 9.95 | 100.15 | 996.49 | 10.22
10:58 | 16.578 | 881 | 31 | 9.95 | 100.14 | 996.39 | 10.41
10:58 | 16.672 | 895 | 31 | 9.95 | 100.14 | 996.39 | 10.61
10:58 | 16.672 | 895 | 31 | 9.95 | 100.14 | 996.39 | 10.61
10:58 | 16.767 | 895 | 31 | 10.55 | 100.14 | 1056.48 | 10.72
10:58 | 16.861 | 895 | 31 | 10.55 | 100.09 | 1055.95 | 10.78
10:58 | 16.861 | 895 | 31 | 10.55 | 100.09 | 1055.95 | 10.78
10:58 | 16.955 | 895 | 31 | 10.67 | 100.09 | 1067.96 | 10.83
10:58 | 17.05 | 895 | 31 | 10.67 | 100.09 | 1067.96 | 10.98
10:58 | 17.144 | 915 | 31 | 10.67 | 100.09 | 1067.96 | 11.15
10:58 | 17.144 | 915 | 31 | 10.67 | 100.09 | 1067.96 | 11.15
10:58 | 17.238 | 915 | 31 | 10.82 | 100.09 | 1082.97 | 11.27
10:58 | 17.332 | 915 | 31 | 10.82 | 100.08 | 1082.87 | 11.38
10:58 | 17.426 | 926 | 31 | 10.82 | 100.08 | 1082.87 | 11.49
10:58 | 17.426 | 926 | 31 | 10.82 | 100.08 | 1082.87 | 11.49
10:58 | 17.52 | 926 | 31 | 11.09 | 100.08 | 1109.89 | 11.57
10:58 | 17.614 | 926 | 31 | 11.09 | 100 | 1109 | 11.55
10:58 | 17.708 | 933 | 31 | 11.09 | 100 | 1109 | 11.57
10:58 | 17.708 | 933 | 31 | 11.09 | 100 | 1109 | 11.57
10:58 | 17.804 | 933 | 31 | 11 | 100 | 1100 | 11.55
10:58 | 17.898 | 933 | 31 | 11 | 100.08 | 1100.88 | 11.54
10:58 | 17.992 | 931 | 31 | 11 | 100.08 | 1100.88 | 11.53
10:58 | 17.992 | 931 | 31 | 11 | 100.08 | 1100.88 | 11.53
10:58 | 18.085 | 931 | 31 | 10.89 | 100.08 | 1089.87 | 11.52
10:58 | 18.181 | 931 | 31 | 10.89 | 100.09 | 1089.98 | 11.57
10:58 | 18.275 | 931 | 31 | 12.23 | 100.09 | 1224.1 | 12.01
10:58 | 18.37 | 931 | 31 | 12.23 | 100.03 | 1223.37 | 13.53
10:58 | 18.464 | 1000 | 31 | 12.23 | 100.03 | 1223.37 | 15
10:58 | 18.464 | 1000 | 31 | 12.23 | 100.03 | 1223.37 | 15
10:58 | 18.558 | 1000 | 31 | 15.58 | 100.03 | 1558.47 | 15.32
10:58 | 18.653 | 1000 | 31 | 15.58 | 99.85 | 1555.66 | 15.29
10:58 | 18.748 | 1072 | 31 | 15.58 | 99.85 | 1555.66 | 15.28
10:58 | 18.748 | 1072 | 31 | 15.58 | 99.85 | 1555.66 | 15.28
10:58 | 18.842 | 1072 | 31 | 15.55 | 99.85 | 1552.67 | 15.31
10:58 | 18.937 | 1072 | 31 | 15.55 | 99.83 | 1552.36 | 15.46
10:58 | 19.03 | 1072 | 31 | 15.55 | 99.83 | 1552.36 | 15.81
10:58 | 19.03 | 1072 | 31 | 15.55 | 99.83 | 1552.36 | 15.81
10:58 | 19.125 | 1072 | 31 | 16.3 | 99.83 | 1627.23 | 15.99
10:58 | 19.219 | 1072 | 31 | 16.3 | 99.79 | 1626.58 | 15.98
10:58 | 19.313 | 1092 | 31 | 16.3 | 99.79 | 1626.58 | 16.03
10:58 | 19.313 | 1092 | 31 | 16.3 | 99.79 | 1626.58 | 16.03
10:58 | 19.407 | 1092 | 31 | 16.36 | 99.79 | 1632.56 | 16.18
10:58 | 19.501 | 1092 | 31 | 16.36 | 99.78 | 1632.4 | 16.44
10:58 | 19.595 | 1092 | 31 | 16.98 | 99.78 | 1694.26 | 16.6
10:58 | 19.689 | 1092 | 31 | 16.98 | 99.75 | 1693.76 | 16.79
10:58 | 19.783 | 1131 | 31 | 16.98 | 99.75 | 1693.76 | 17.1
10:58 | 19.783 | 1131 | 31 | 16.98 | 99.75 | 1693.76 | 17.1
10:58 | 19.877 | 1131 | 31 | 18.16 | 99.75 | 1811.46 | 17.33
10:58 | 19.972 | 1131 | 31 | 18.16 | 99.7 | 1810.55 | 17.53
10:58 | 20.066 | 1144 | 31 | 18.16 | 99.7 | 1810.55 | 17.57
10:58 | 20.066 | 1144 | 31 | 18.16 | 99.7 | 1810.55 | 17.57
10:58 | 20.159 | 1144 | 31 | 18.32 | 99.7 | 1826.5 | 17.61
10:58 | 20.254 | 1144 | 31 | 18.32 | 99.68 | 1826.14 | 17.77
10:58 | 20.348 | 1158 | 31 | 18.32 | 99.68 | 1826.14 | 17.98
10:58 | 20.395 | 1158 | 31 | 18.32 | 99.68 | 1826.14 | 17.98
10:58 | 20.442 | 1158 | 31 | 19.16 | 99.68 | 1909.87 | 18.3
10:58 | 20.536 | 1158 | 31 | 19.16 | 99.62 | 1908.72 | 18.68
10:58 | 20.63 | 1184 | 31 | 19.16 | 99.62 | 1908.72 | 18.87
10:58 | 20.677 | 1184 | 31 | 19.16 | 99.62 | 1908.72 | 18.87
10:58 | 20.724 | 1184 | 31 | 20.05 | 99.62 | 1997.38 | 19.05
10:58 | 20.82 | 1184 | 31 | 20.05 | 99.58 | 1996.58 | 19.19
10:58 | 20.913 | 1184 | 31 | 20.35 | 99.58 | 2026.45 | 19.29
10:58 | 21.007 | 1184 | 31 | 20.35 | 99.54 | 2025.64 | 19.42
10:58 | 21.101 | 1199 | 31 | 20.35 | 99.54 | 2025.64 | 19.68
10:58 | 21.148 | 1199 | 31 | 20.35 | 99.54 | 2025.64 | 19.68
10:58 | 21.195 | 1199 | 31 | 21.42 | 99.54 | 2132.15 | 20.1
10:58 | 21.29 | 1199 | 31 | 21.42 | 99.5 | 2131.29 | 20.54
10:58 | 21.432 | 1230 | 31 | 21.42 | 99.5 | 2131.29 | 20.69
10:58 | 21.432 | 1230 | 31 | 21.42 | 99.5 | 2131.29 | 20.69
10:58 | 21.525 | 1230 | 31 | 22.05 | 99.5 | 2193.97 | 20.7
10:58 | 21.619 | 1230 | 31 | 22.05 | 99.46 | 2193.09 | 20.74
10:58 | 21.713 | 1230 | 31 | 22.05 | 99.46 | 2193.09 | 20.81
10:58 | 21.713 | 1230 | 31 | 22.05 | 99.46 | 2193.09 | 20.81
10:58 | 21.808 | 1230 | 31 | 22.28 | 99.46 | 2215.97 | 20.96
10:58 | 21.901 | 1230 | 31 | 22.28 | 99.45 | 2215.75 | 21
10:58 | 21.995 | 1230 | 31 | 22.32 | 99.45 | 2219.72 | 20.99
10:58 | 22.089 | 1230 | 31 | 22.32 | 99.39 | 2218.38 | 21.01
10:58 | 22.184 | 1240 | 31 | 22.32 | 99.39 | 2218.38 | 21.03
10:58 | 22.184 | 1240 | 31 | 22.32 | 99.39 | 2218.38 | 21.03
10:58 | 22.278 | 1240 | 31 | 22.44 | 99.39 | 2230.31 | 21.08
10:58 | 22.372 | 1240 | 31 | 22.44 | 99.41 | 2230.76 | 21.1
10:58 | 22.466 | 1240 | 31 | 22.44 | 99.41 | 2230.76 | 21.28
10:58 | 22.466 | 1240 | 31 | 22.44 | 99.41 | 2230.76 | 21.28
10:58 | 22.56 | 1240 | 31 | 23.26 | 99.41 | 2312.28 | 21.72
10:58 | 22.654 | 1240 | 31 | 23.26 | 99.4 | 2312.04 | 21.94
10:58 | 22.749 | 1259 | 31 | 23.26 | 99.4 | 2312.04 | 22.28
10:58 | 22.749 | 1259 | 31 | 23.26 | 99.4 | 2312.04 | 22.28
10:58 | 22.843 | 1259 | 31 | 24.75 | 99.4 | 2460.15 | 22.75
10:58 | 22.926 | 1259 | 31 | 24.75 | 99.35 | 2458.91 | 22.92
10:58 | 22.973 | 1259 | 31 | 24.75 | 99.35 | 2458.91 | 22.92
10:58 | 23.02 | 1259 | 31 | 24.91 | 99.35 | 2474.81 | 22.93
10:58 | 23.115 | 1259 | 31 | 24.91 | 99.34 | 2474.56 | 22.93
10:58 | 23.209 | 1293 | 31 | 24.91 | 99.34 | 2474.56 | 23.01
10:58 | 23.209 | 1293 | 31 | 24.91 | 99.34 | 2474.56 | 23.01
10:58 | 23.303 | 1293 | 31 | 25.05 | 99.34 | 2488.47 | 23.07
10:58 | 23.396 | 1293 | 31 | 25.05 | 99.33 | 2488.22 | 23.05
10:58 | 23.49 | 1297 | 31 | 25.05 | 99.33 | 2488.22 | 23.12
10:58 | 23.49 | 1297 | 31 | 25.05 | 99.33 | 2488.22 | 23.12
10:58 | 23.584 | 1297 | 31 | 25.16 | 99.33 | 2499.14 | 23.11
10:58 | 23.678 | 1297 | 31 | 25.16 | 99.34 | 2499.39 | 23.2
10:58 | 23.771 | 1301 | 31 | 25.16 | 99.34 | 2499.39 | 23.39
10:58 | 23.818 | 1301 | 31 | 25.16 | 99.34 | 2499.39 | 23.39
10:58 | 23.865 | 1301 | 31 | 25.84 | 99.34 | 2566.95 | 23.59
10:58 | 23.959 | 1301 | 31 | 25.84 | 99.29 | 2565.65 | 23.75
10:58 | 24.053 | 1322 | 31 | 25.84 | 99.29 | 2565.65 | 23.9
10:58 | 24.1 | 1322 | 31 | 25.84 | 99.29 | 2565.65 | 23.9
10:58 | 24.147 | 1322 | 31 | 26.66 | 99.29 | 2647.07 | 24.27
10:58 | 24.241 | 1322 | 31 | 26.66 | 99.21 | 2644.94 | 24.7
10:58 | 24.289 | 1322 | 32 | 26.66 | 99.21 | 2644.94 | 24.7
10:58 | 24.382 | 1322 | 32 | 28.02 | 99.21 | 2779.86 | 24.93
10:58 | 24.429 | 1322 | 32 | 28.02 | 99.09 | 2776.5 | 25.18
10:58 | 24.571 | 1364 | 32 | 28.02 | 99.09 | 2776.5 | 25.38
10:58 | 24.571 | 1364 | 31 | 28.02 | 99.09 | 2776.5 | 25.38
10:58 | 24.665 | 1364 | 31 | 29.55 | 99.09 | 2928.11 | 25.69
10:58 | 24.759 | 1364 | 31 | 29.55 | 98.99 | 2925.15 | 26.25
10:58 | 24.854 | 1388 | 31 | 29.55 | 98.99 | 2925.15 | 26.45
10:58 | 24.854 | 1388 | 31 | 29.55 | 98.99 | 2925.15 | 26.45
10:58 | 24.948 | 1388 | 31 | 30.14 | 98.99 | 2983.56 | 26.48
10:58 | 25.043 | 1388 | 31 | 30.14 | 98.95 | 2982.35 | 26.45
10:58 | 25.137 | 1388 | 31 | 30.14 | 98.95 | 2982.35 | 26.52
10:58 | 25.137 | 1388 | 32 | 30.14 | 98.95 | 2982.35 | 26.52
10:58 | 25.231 | 1388 | 32 | 30.69 | 98.95 | 3036.78 | 26.85
10:58 | 25.325 | 1388 | 32 | 30.69 | 98.92 | 3035.85 | 27.94
10:58 | 25.419 | 1434 | 32 | 30.69 | 98.92 | 3035.85 | 28.74
10:58 | 25.419 | 1434 | 32 | 30.69 | 98.92 | 3035.85 | 28.74
10:58 | 25.513 | 1434 | 32 | 33.75 | 98.92 | 3338.55 | 28.87
10:58 | 25.607 | 1434 | 32 | 33.75 | 98.79 | 3334.16 | 28.94
10:58 | 25.702 | 1434 | 32 | 34.13 | 98.79 | 3371.7 | 29.1
10:58 | 25.796 | 1434 | 32 | 34.13 | 98.76 | 3370.68 | 29.19
10:58 | 25.891 | 1447 | 32 | 34.13 | 98.76 | 3370.68 | 29.23
10:58 | 25.891 | 1447 | 32 | 34.13 | 98.76 | 3370.68 | 29.23
10:58 | 25.985 | 1447 | 32 | 34.08 | 98.76 | 3365.74 | 29.21
10:58 | 26.079 | 1447 | 32 | 34.08 | 98.75 | 3365.4 | 29.32
10:58 | 26.173 | 1447 | 32 | 34.08 | 98.75 | 3365.4 | 29.66
10:58 | 26.173 | 1447 | 32 | 34.08 | 98.75 | 3365.4 | 29.66
10:58 | 26.267 | 1447 | 32 | 35.2 | 98.75 | 3476 | 29.93
10:58 | 26.361 | 1447 | 32 | 35.2 | 98.69 | 3473.89 | 30.18
10:58 | 26.455 | 1469 | 32 | 35.2 | 98.69 | 3473.89 | 30.31
10:58 | 26.455 | 1469 | 32 | 35.2 | 98.69 | 3473.89 | 30.31
10:58 | 26.55 | 1469 | 32 | 35.85 | 98.69 | 3538.04 | 30.4
10:58 | 26.644 | 1469 | 32 | 35.85 | 98.64 | 3536.24 | 30.52
10:58 | 26.644 | 1469 | 32 | 35.85 | 98.64 | 3536.24 | 30.52
10:58 | 26.739 | 1469 | 32 | 36.34 | 98.64 | 3584.58 | 30.62
10:58 | 26.834 | 1469 | 32 | 36.34 | 98.62 | 3583.85 | 30.64
10:58 | 26.928 | 1478 | 32 | 36.34 | 98.62 | 3583.85 | 30.67
10:58 | 26.928 | 1478 | 32 | 36.34 | 98.62 | 3583.85 | 30.67
10:58 | 27.023 | 1478 | 32 | 36.59 | 98.62 | 3608.51 | 30.65
10:58 | 27.117 | 1478 | 32 | 36.59 | 98.6 | 3607.77 | 30.69
10:58 | 27.211 | 1478 | 32 | 36.59 | 98.6 | 3607.77 | 30.84
10:58 | 27.211 | 1478 | 32 | 36.59 | 98.6 | 3607.77 | 30.84
10:58 | 27.306 | 1478 | 32 | 36.94 | 98.6 | 3642.28 | 31.04
10:58 | 27.401 | 1478 | 32 | 36.94 | 98.58 | 3641.55 | 31.43
10:58 | 27.495 | 1488 | 32 | 36.94 | 98.58 | 3641.55 | 31.89
10:58 | 27.495 | 1488 | 32 | 36.94 | 98.58 | 3641.55 | 31.89
10:58 | 27.589 | 1488 | 32 | 38.32 | 98.58 | 3777.59 | 32.17
10:58 | 27.683 | 1488 | 32 | 38.32 | 98.5 | 3774.52 | 32.31
10:58 | 27.777 | 1502 | 32 | 38.32 | 98.5 | 3774.52 | 32.44
10:58 | 27.777 | 1502 | 32 | 38.32 | 98.5 | 3774.52 | 32.44
10:58 | 27.871 | 1502 | 32 | 38.72 | 98.5 | 3813.92 | 32.49
10:58 | 27.965 | 1502 | 32 | 38.72 | 98.46 | 3812.37 | 32.63
10:58 | 28.059 | 1502 | 32 | 39.76 | 98.46 | 3914.77 | 32.96
10:58 | 28.152 | 1502 | 32 | 39.76 | 98.38 | 3911.59 | 33.23
10:58 | 28.246 | 1541 | 32 | 39.76 | 98.38 | 3911.59 | 33.46
10:58 | 28.246 | 1541 | 32 | 39.76 | 98.38 | 3911.59 | 33.46
10:58 | 28.341 | 1541 | 32 | 41.19 | 98.38 | 4052.27 | 33.73
10:58 | 28.435 | 1541 | 32 | 41.19 | 98.3 | 4048.98 | 33.97
10:58 | 28.529 | 1546 | 32 | 41.19 | 98.3 | 4048.98 | 34.11
10:58 | 28.529 | 1546 | 32 | 41.19 | 98.3 | 4048.98 | 34.11
10:58 | 28.623 | 1546 | 32 | 41.85 | 98.3 | 4113.85 | 34.26
10:58 | 28.718 | 1546 | 32 | 41.85 | 98.26 | 4112.18 | 34.41
10:58 | 28.814 | 1566 | 32 | 41.85 | 98.26 | 4112.18 | 34.88
10:58 | 28.86 | 1566 | 32 | 41.85 | 98.26 | 4112.18 | 34.88
10:58 | 28.908 | 1566 | 32 | 43.93 | 98.26 | 4316.56 | 35.69
10:58 | 29.002 | 1566 | 32 | 43.93 | 98.15 | 4311.73 | 36.41
10:58 | 29.049 | 1566 | 32 | 43.93 | 98.15 | 4311.73 | 36.41
10:58 | 29.142 | 1566 | 32 | 46.16 | 98.15 | 4530.6 | 36.77
10:58 | 29.189 | 1566 | 32 | 46.16 | 98.04 | 4525.53 | 36.92
10:58 | 29.284 | 1608 | 32 | 46.16 | 98.04 | 4525.53 | 37.03
10:58 | 29.332 | 1608 | 32 | 46.16 | 98.04 | 4525.53 | 37.03
10:58 | 29.379 | 1608 | 32 | 47.74 | 98.04 | 4680.43 | 37.45
10:58 | 29.474 | 1608 | 32 | 47.74 | 97.96 | 4676.61 | 37.92
10:58 | 29.568 | 1625 | 32 | 47.74 | 97.96 | 4676.61 | 38.03
10:58 | 29.615 | 1625 | 32 | 47.74 | 97.96 | 4676.61 | 38.03
10:58 | 29.663 | 1625 | 32 | 48.48 | 97.96 | 4749.1 | 38.02
10:58 | 29.758 | 1625 | 32 | 48.48 | 97.91 | 4746.68 | 38.09
10:58 | 29.853 | 1625 | 32 | 48.48 | 97.91 | 4746.68 | 38.15
10:58 | 29.9 | 1625 | 32 | 48.48 | 97.91 | 4746.68 | 38.15
10:58 | 29.947 | 1625 | 32 | 49.1 | 97.91 | 4807.38 | 38.36
10:58 | 30.089 | 1625 | 32 | 49.1 | 97.86 | 4804.93 | 38.56
10:58 | 30.184 | 1636 | 32 | 49.1 | 97.86 | 4804.93 | 38.62
10:58 | 30.184 | 1636 | 32 | 49.1 | 97.86 | 4804.93 | 38.62
10:58 | 30.279 | 1636 | 32 | 49.74 | 97.86 | 4867.56 | 38.67
10:58 | 30.373 | 1636 | 32 | 49.74 | 97.81 | 4865.07 | 38.66
10:58 | 30.468 | 1636 | 32 | 50.16 | 97.81 | 4906.15 | 38.69
10:58 | 30.563 | 1636 | 32 | 50.16 | 97.79 | 4905.15 | 38.71
10:58 | 30.656 | 1653 | 32 | 50.16 | 97.79 | 4905.15 | 38.98
10:58 | 30.656 | 1653 | 32 | 50.16 | 97.79 | 4905.15 | 38.98
10:58 | 30.751 | 1653 | 32 | 51.67 | 97.79 | 5052.81 | 39.31
10:58 | 30.845 | 1653 | 32 | 51.67 | 97.71 | 5048.68 | 39.36
10:58 | 30.94 | 1665 | 32 | 51.67 | 97.71 | 5048.68 | 39.42
10:58 | 30.94 | 1665 | 32 | 51.67 | 97.71 | 5048.68 | 39.42
10:58 | 31.034 | 1665 | 32 | 51.96 | 97.71 | 5077.01 | 39.54
10:58 | 31.128 | 1665 | 32 | 51.96 | 97.73 | 5078.05 | 39.62
10:58 | 31.128 | 1665 | 32 | 51.96 | 97.73 | 5078.05 | 39.62
10:59 | 31.222 | 1665 | 32 | 52.06 | 97.73 | 5087.82 | 39.61
10:59 | 31.316 | 1665 | 32 | 52.06 | 97.7 | 5086.26 | 39.62
10:59 | 31.41 | 1665 | 32 | 52.06 | 97.7 | 5086.26 | 39.58
10:59 | 31.41 | 1665 | 32 | 52.06 | 97.7 | 5086.26 | 39.58
10:59 | 31.504 | 1665 | 32 | 52.11 | 97.7 | 5091.15 | 39.6
10:59 | 31.597 | 1665 | 32 | 52.11 | 97.69 | 5090.63 | 39.61
10:59 | 31.691 | 1665 | 32 | 52.11 | 97.69 | 5090.63 | 39.67
10:59 | 31.691 | 1665 | 32 | 52.11 | 97.69 | 5090.63 | 39.67
10:59 | 31.786 | 1665 | 32 | 52.41 | 97.69 | 5119.93 | 39.75
10:59 | 31.881 | 1665 | 32 | 52.41 | 97.67 | 5118.88 | 39.9
10:59 | 31.975 | 1670 | 32 | 52.41 | 97.67 | 5118.88 | 40.08
10:59 | 31.975 | 1670 | 32 | 52.41 | 97.67 | 5118.88 | 40.08
10:59 | 32.069 | 1670 | 32 | 53.27 | 97.67 | 5202.88 | 40.09
10:59 | 32.163 | 1670 | 32 | 53.27 | 97.6 | 5199.15 | 40.08
10:59 | 32.163 | 1670 | 32 | 53.27 | 97.6 | 5199.15 | 40.08
10:59 | 32.257 | 1670 | 32 | 53.73 | 97.6 | 5244.05 | 40.1
10:59 | 32.351 | 1670 | 32 | 53.73 | 97.56 | 5241.9 | 40.2
10:59 | 32.446 | 1682 | 32 | 53.73 | 97.56 | 5241.9 | 40.27
10:59 | 32.446 | 1682 | 32 | 53.73 | 97.56 | 5241.9 | 40.27
10:59 | 32.54 | 1682 | 32 | 54.37 | 97.56 | 5304.34 | 40.44
10:59 | 32.634 | 1682 | 32 | 54.37 | 97.52 | 5302.16 | 40.57
10:59 | 32.728 | 1694 | 32 | 54.37 | 97.52 | 5302.16 | 40.56
10:59 | 32.728 | 1694 | 32 | 54.37 | 97.52 | 5302.16 | 40.56
10:59 | 32.823 | 1694 | 32 | 54.89 | 97.52 | 5352.87 | 40.62
10:59 | 32.918 | 1694 | 32 | 54.89 | 97.48 | 5350.68 | 40.82
10:59 | 33.012 | 1694 | 32 | 54.89 | 97.48 | 5350.68 | 41.21
10:59 | 33.012 | 1694 | 32 | 54.89 | 97.48 | 5350.68 | 41.21
10:59 | 33.106 | 1694 | 32 | 56.58 | 97.48 | 5515.42 | 41.63
10:59 | 33.2 | 1694 | 32 | 56.58 | 97.42 | 5512.02 | 41.82
10:59 | 33.247 | 1694 | 32 | 56.58 | 97.42 | 5512.02 | 41.82
10:59 | 33.294 | 1694 | 32 | 57.47 | 97.42 | 5598.73 | 41.9
10:59 | 33.388 | 1694 | 32 | 57.47 | 97.4 | 5597.58 | 41.97
10:59 | 33.482 | 1731 | 32 | 57.47 | 97.4 | 5597.58 | 42.14
10:59 | 33.482 | 1731 | 32 | 57.47 | 97.4 | 5597.58 | 42.14
10:59 | 33.576 | 1731 | 32 | 58.47 | 97.4 | 5694.98 | 42.17
10:59 | 33.67 | 1731 | 32 | 58.47 | 97.35 | 5692.05 | 42.26
10:59 | 33.764 | 1750 | 32 | 58.47 | 97.35 | 5692.05 | 42.5
10:59 | 33.764 | 1750 | 32 | 58.47 | 97.35 | 5692.05 | 42.5
10:59 | 33.858 | 1750 | 32 | 60.86 | 97.35 | 5924.72 | 43.27
10:59 | 33.951 | 1750 | 32 | 60.86 | 97.17 | 5913.77 | 43.9
10:59 | 34.045 | 1776 | 32 | 60.86 | 97.17 | 5913.77 | 44.11
10:59 | 34.092 | 1776 | 32 | 60.86 | 97.17 | 5913.77 | 44.11
10:59 | 34.139 | 1776 | 32 | 63.03 | 97.17 | 6124.62 | 44.25
10:59 | 34.233 | 1776 | 32 | 63.03 | 97.16 | 6124 | 44.53
10:59 | 34.327 | 1790 | 32 | 63.03 | 97.16 | 6124 | 44.79
10:59 | 34.375 | 1790 | 32 | 63.03 | 97.16 | 6124 | 44.79
10:59 | 34.422 | 1790 | 32 | 64.65 | 97.16 | 6281.39 | 44.99
10:59 | 34.517 | 1790 | 32 | 64.65 | 96.97 | 6269.11 | 45.57
10:59 | 34.658 | 1790 | 32 | 69.15 | 96.97 | 6705.48 | 46.49
10:59 | 34.705 | 1790 | 32 | 69.15 | 96.71 | 6687.5 | 47.12
10:59 | 34.8 | 1845 | 32 | 69.15 | 96.71 | 6687.5 | 47.36
10:59 | 34.847 | 1845 | 32 | 69.15 | 96.71 | 6687.5 | 47.36
10:59 | 34.941 | 1845 | 32 | 70.79 | 96.71 | 6846.1 | 47.3
10:59 | 35.035 | 1845 | 32 | 70.79 | 96.61 | 6839.02 | 47.17
10:59 | 35.13 | 1845 | 32 | 70.79 | 96.61 | 6839.02 | 47.33
10:59 | 35.13 | 1845 | 32 | 70.79 | 96.61 | 6839.02 | 47.33
10:59 | 35.223 | 1845 | 32 | 71.75 | 96.61 | 6931.77 | 47.54
10:59 | 35.317 | 1845 | 32 | 71.75 | 96.54 | 6926.75 | 47.64
10:59 | 35.411 | 1852 | 32 | 71.75 | 96.54 | 6926.75 | 47.73
10:59 | 35.411 | 1852 | 32 | 71.75 | 96.54 | 6926.75 | 47.73
10:59 | 35.505 | 1852 | 32 | 72.2 | 96.54 | 6970.19 | 47.71
10:59 | 35.599 | 1852 | 32 | 72.2 | 96.5 | 6967.3 | 48.03
10:59 | 35.693 | 1867 | 32 | 72.2 | 96.5 | 6967.3 | 48.64
10:59 | 35.693 | 1867 | 32 | 72.2 | 96.5 | 6967.3 | 48.64
10:59 | 35.788 | 1867 | 32 | 74.75 | 96.5 | 7213.37 | 49
10:59 | 35.883 | 1867 | 32 | 74.75 | 96.36 | 7202.91 | 48.93
10:59 | 35.978 | 1867 | 32 | 75.88 | 96.36 | 7311.8 | 49.13
10:59 | 36.072 | 1867 | 32 | 75.88 | 96.29 | 7306.48 | 49.18
10:59 | 36.166 | 1889 | 32 | 75.88 | 96.29 | 7306.48 | 49.07
10:59 | 36.166 | 1889 | 32 | 75.88 | 96.29 | 7306.48 | 49.07
10:59 | 36.26 | 1889 | 32 | 76.19 | 96.29 | 7336.34 | 49.19
10:59 | 36.355 | 1889 | 32 | 76.19 | 96.26 | 7334.05 | 49.06
10:59 | 36.449 | 1889 | 32 | 76.19 | 96.26 | 7334.05 | 49.18
10:59 | 36.449 | 1889 | 32 | 76.19 | 96.26 | 7334.05 | 49.18
10:59 | 36.543 | 1889 | 32 | 76.35 | 96.26 | 7349.45 | 49.23
10:59 | 36.636 | 1889 | 32 | 76.35 | 96.23 | 7347.16 | 49.31
10:59 | 36.684 | 1889 | 32 | 76.35 | 96.23 | 7347.16 | 49.31
10:59 | 36.731 | 1889 | 32 | 76.73 | 96.23 | 7383.73 | 49.39
10:59 | 36.826 | 1889 | 32 | 76.73 | 96.2 | 7381.43 | 49.45
10:59 | 36.92 | 1889 | 32 | 76.73 | 96.2 | 7381.43 | 49.51
10:59 | 36.92 | 1889 | 32 | 76.73 | 96.2 | 7381.43 | 49.51
10:59 | 37.014 | 1889 | 32 | 76.72 | 96.2 | 7380.46 | 49.52
10:59 | 37.108 | 1889 | 32 | 76.72 | 96.18 | 7378.93 | 49.44
10:59 | 37.203 | 1889 | 32 | 76.72 | 96.18 | 7378.93 | 49.41
10:59 | 37.203 | 1889 | 32 | 76.72 | 96.18 | 7378.93 | 49.41
10:59 | 37.297 | 1889 | 32 | 76.73 | 96.18 | 7379.89 | 49.43
10:59 | 37.391 | 1889 | 32 | 76.73 | 96.15 | 7377.59 | 49.5
10:59 | 37.485 | 1889 | 32 | 76.73 | 96.15 | 7377.59 | 49.54
10:59 | 37.485 | 1889 | 32 | 76.73 | 96.15 | 7377.59 | 49.54
10:59 | 37.579 | 1889 | 32 | 76.71 | 96.15 | 7375.67 | 49.58
10:59 | 37.673 | 1889 | 32 | 76.71 | 96.14 | 7374.9 | 49.52
10:59 | 37.72 | 1889 | 32 | 76.71 | 96.14 | 7374.9 | 49.52
10:59 | 37.767 | 1889 | 32 | 76.71 | 96.14 | 7374.9 | 49.42
10:59 | 37.862 | 1889 | 32 | 76.71 | 96.12 | 7373.37 | 49.41
10:59 | 37.955 | 1889 | 32 | 76.71 | 96.12 | 7373.37 | 49.4
10:59 | 37.955 | 1889 | 32 | 76.71 | 96.12 | 7373.37 | 49.4
10:59 | 38.049 | 1889 | 32 | 76.72 | 96.12 | 7374.33 | 49.35
10:59 | 38.143 | 1889 | 32 | 76.72 | 96.1 | 7372.79 | 49.33
10:59 | 38.237 | 1889 | 32 | 76.72 | 96.1 | 7372.79 | 49.28
10:59 | 38.237 | 1889 | 32 | 76.72 | 96.1 | 7372.79 | 49.28
10:59 | 38.331 | 1889 | 32 | 76.72 | 96.1 | 7372.79 | 49.26
10:59 | 38.424 | 1889 | 32 | 76.72 | 96.09 | 7372.02 | 49.22
10:59 | 38.519 | 1889 | 32 | 76.72 | 96.09 | 7372.02 | 49.26
10:59 | 38.566 | 1889 | 32 | 76.72 | 96.09 | 7372.02 | 49.26
10:59 | 38.613 | 1889 | 32 | 76.63 | 96.09 | 7363.38 | 49.31
10:59 | 38.709 | 1889 | 32 | 76.63 | 96.07 | 7361.84 | 49.18
10:59 | 38.756 | 1889 | 32 | 76.63 | 96.07 | 7361.84 | 49.18
10:59 | 38.804 | 1889 | 32 | 76.51 | 96.07 | 7350.32 | 49.12
10:59 | 38.898 | 1889 | 32 | 76.51 | 96.06 | 7349.55 | 49.07
10:59 | 38.992 | 1889 | 32 | 76.51 | 96.06 | 7349.55 | 49.06
10:59 | 39.039 | 1889 | 32 | 76.51 | 96.06 | 7349.55 | 49.06
10:59 | 39.086 | 1889 | 32 | 76.56 | 96.06 | 7354.35 | 49.04
10:59 | 39.181 | 1889 | 32 | 76.56 | 96.04 | 7352.82 | 48.97
10:59 | 39.275 | 1889 | 32 | 76.56 | 96.04 | 7352.82 | 48.85
10:59 | 39.322 | 1889 | 32 | 76.56 | 96.04 | 7352.82 | 48.85
10:59 | 39.369 | 1889 | 32 | 76.64 | 96.04 | 7360.51 | 48.83
10:59 | 39.51 | 1889 | 32 | 76.64 | 96.02 | 7358.97 | 48.73
10:59 | 39.604 | 1889 | 32 | 76.64 | 96.02 | 7358.97 | 48.71
10:59 | 39.604 | 1889 | 32 | 76.64 | 96.02 | 7358.97 | 48.71
10:59 | 39.698 | 1889 | 32 | 76.72 | 96.02 | 7366.65 | 48.71
10:59 | 39.792 | 1889 | 32 | 76.72 | 96 | 7365.12 | 48.64
10:59 | 39.886 | 1889 | 32 | 76.65 | 96 | 7358.4 | 48.44
10:59 | 39.98 | 1889 | 32 | 76.65 | 95.99 | 7357.63 | 48.33
10:59 | 40.074 | 1889 | 32 | 76.65 | 95.99 | 7357.63 | 48.41
10:59 | 40.074 | 1889 | 32 | 76.65 | 95.99 | 7357.63 | 48.41
10:59 | 40.168 | 1889 | 32 | 76.51 | 95.99 | 7344.19 | 48.42
10:59 | 40.262 | 1889 | 32 | 76.51 | 95.97 | 7342.66 | 48.41
10:59 | 40.356 | 1889 | 32 | 76.51 | 95.97 | 7342.66 | 48.33
10:59 | 40.356 | 1889 | 32 | 76.51 | 95.97 | 7342.66 | 48.33
10:59 | 40.45 | 1889 | 32 | 76.45 | 95.97 | 7336.91 | 48.27
10:59 | 40.544 | 1889 | 32 | 76.45 | 95.96 | 7336.14 | 48.38
10:59 | 40.638 | 1889 | 32 | 76.45 | 95.96 | 7336.14 | 48.46
10:59 | 40.638 | 1889 | 32 | 76.45 | 95.96 | 7336.14 | 48.46
10:59 | 40.731 | 1889 | 32 | 76.42 | 95.96 | 7333.26 | 48.48
10:59 | 40.826 | 1889 | 32 | 76.42 | 95.94 | 7331.73 | 48.48
10:59 | 40.92 | 1889 | 32 | 76.36 | 95.94 | 7325.98 | 48.48
10:59 | 41.014 | 1889 | 32 | 76.36 | 95.93 | 7325.21 | 48.59
10:59 | 41.107 | 1889 | 32 | 76.36 | 95.93 | 7325.21 | 48.56
10:59 | 41.107 | 1889 | 32 | 76.36 | 95.93 | 7325.21 | 48.56
10:59 | 41.202 | 1889 | 32 | 76.35 | 95.93 | 7324.26 | 48.44
10:59 | 41.296 | 1889 | 32 | 76.35 | 95.91 | 7322.73 | 48.45
10:59 | 41.39 | 1889 | 32 | 76.35 | 95.91 | 7322.73 | 48.45
10:59 | 41.39 | 1889 | 32 | 76.35 | 95.91 | 7322.73 | 48.45
10:59 | 41.484 | 1889 | 32 | 76.28 | 95.91 | 7316.02 | 48.43
10:59 | 41.578 | 1889 | 32 | 76.28 | 95.9 | 7315.25 | 48.44
10:59 | 41.672 | 1889 | 32 | 76.28 | 95.9 | 7315.25 | 48.44
10:59 | 41.672 | 1889 | 32 | 76.28 | 95.9 | 7315.25 | 48.44
10:59 | 41.767 | 1889 | 32 | 76.29 | 95.9 | 7316.21 | 48.41
10:59 | 41.861 | 1889 | 32 | 76.29 | 95.88 | 7314.68 | 48.41
10:59 | 41.955 | 1889 | 32 | 76.29 | 95.88 | 7314.68 | 48.45
10:59 | 42.049 | 1889 | 32 | 76.29 | 95.88 | 7314.68 | 48.48
10:59 | 42.144 | 1889 | 32 | 76.29 | 95.88 | 7314.68 | 48.39
10:59 | 42.144 | 1889 | 32 | 76.29 | 95.88 | 7314.68 | 48.39
10:59 | 42.238 | 1889 | 32 | 76.29 | 95.88 | 7314.68 | 48.41
10:59 | 42.331 | 1889 | 32 | 76.29 | 95.87 | 7313.92 | 48.43
10:59 | 42.426 | 1889 | 32 | 76.29 | 95.87 | 7313.92 | 48.37
10:59 | 42.426 | 1889 | 32 | 76.29 | 95.87 | 7313.92 | 48.37
10:59 | 42.52 | 1889 | 32 | 76.28 | 95.87 | 7312.96 | 48.34
10:59 | 42.613 | 1889 | 32 | 76.28 | 95.86 | 7312.2 | 48.3
10:59 | 42.66 | 1889 | 32 | 76.28 | 95.86 | 7312.2 | 48.3
10:59 | 42.754 | 1889 | 32 | 76.31 | 95.86 | 7315.08 | 48.28
10:59 | 42.802 | 1889 | 32 | 76.31 | 95.84 | 7313.55 | 48.3
10:59 | 42.896 | 1889 | 32 | 76.31 | 95.84 | 7313.55 | 48.22
10:59 | 42.943 | 1889 | 32 | 76.31 | 95.84 | 7313.55 | 48.22
10:59 | 42.99 | 1889 | 32 | 76.29 | 95.84 | 7311.63 | 48.2
10:59 | 43.084 | 1889 | 32 | 76.29 | 95.82 | 7310.11 | 48.28
10:59 | 43.178 | 1889 | 32 | 76.29 | 95.82 | 7310.11 | 48.26
10:59 | 43.225 | 1889 | 33 | 76.29 | 95.82 | 7310.11 | 48.26
10:59 | 43.273 | 1889 | 33 | 76.28 | 95.82 | 7309.15 | 48.31
10:59 | 43.367 | 1889 | 33 | 76.28 | 95.81 | 7308.39 | 48.38
10:59 | 43.461 | 1889 | 33 | 76.28 | 95.81 | 7308.39 | 48.23
10:59 | 43.509 | 1889 | 33 | 76.28 | 95.81 | 7308.39 | 48.23
10:59 | 43.556 | 1889 | 33 | 76.28 | 95.81 | 7308.39 | 48.1
10:59 | 43.697 | 1889 | 33 | 76.28 | 95.79 | 7306.86 | 48.25
10:59 | 43.697 | 1889 | 33 | 76.28 | 95.79 | 7306.86 | 48.25
10:59 | 43.791 | 1889 | 33 | 76.28 | 95.79 | 7306.86 | 48.3
10:59 | 43.885 | 1889 | 33 | 76.28 | 95.78 | 7306.1 | 48.21
10:59 | 43.979 | 1889 | 33 | 76.28 | 95.78 | 7306.1 | 48.21
10:59 | 43.979 | 1889 | 33 | 76.28 | 95.78 | 7306.1 | 48.21
10:59 | 44.073 | 1889 | 33 | 76.31 | 95.78 | 7308.97 | 48.17
10:59 | 44.166 | 1889 | 33 | 76.31 | 95.77 | 7308.21 | 48.16
10:59 | 44.26 | 1889 | 33 | 76.31 | 95.77 | 7308.21 | 48.12
10:59 | 44.26 | 1889 | 33 | 76.31 | 95.77 | 7308.21 | 48.12
10:59 | 44.354 | 1889 | 33 | 76.29 | 95.77 | 7306.29 | 48.09
10:59 | 44.449 | 1889 | 33 | 76.29 | 95.75 | 7304.77 | 48.13
10:59 | 44.543 | 1889 | 33 | 76.29 | 95.75 | 7304.77 | 48.17
10:59 | 44.543 | 1889 | 33 | 76.29 | 95.75 | 7304.77 | 48.17
10:59 | 44.637 | 1889 | 33 | 76.27 | 95.75 | 7302.85 | 48.1
10:59 | 44.732 | 1889 | 33 | 76.27 | 95.74 | 7302.09 | 48.08
10:59 | 44.732 | 1889 | 33 | 76.27 | 95.74 | 7302.09 | 48.08
10:59 | 44.827 | 1889 | 33 | 76.42 | 95.74 | 7316.45 | 48.08
10:59 | 44.921 | 1889 | 33 | 76.42 | 95.72 | 7314.92 | 48.08
10:59 | 45.015 | 1889 | 33 | 76.42 | 95.72 | 7314.92 | 48.15
10:59 | 45.015 | 1889 | 33 | 76.42 | 95.72 | 7314.92 | 48.15
10:59 | 45.108 | 1889 | 33 | 76.52 | 95.72 | 7324.49 | 48.18
10:59 | 45.202 | 1889 | 33 | 76.52 | 95.7 | 7322.96 | 48.29
10:59 | 45.296 | 1889 | 33 | 76.52 | 95.7 | 7322.96 | 48.34
10:59 | 45.296 | 1889 | 33 | 76.52 | 95.7 | 7322.96 | 48.34
10:59 | 45.39 | 1889 | 33 | 76.78 | 95.7 | 7347.85 | 48.35
10:59 | 45.484 | 1889 | 33 | 76.78 | 95.67 | 7345.54 | 48.33
10:59 | 45.578 | 1889 | 33 | 76.78 | 95.67 | 7345.54 | 48.31
10:59 | 45.578 | 1889 | 33 | 76.78 | 95.67 | 7345.54 | 48.31
10:59 | 45.672 | 1889 | 33 | 76.74 | 95.67 | 7341.72 | 48.32
10:59 | 45.766 | 1889 | 33 | 76.74 | 95.66 | 7340.95 | 48.48
10:59 | 45.813 | 1889 | 33 | 76.74 | 95.66 | 7340.95 | 48.48
10:59 | 45.861 | 1889 | 33 | 77.06 | 95.66 | 7371.56 | 48.62
10:59 | 45.955 | 1889 | 33 | 77.06 | 95.63 | 7369.25 | 48.75
10:59 | 46.049 | 1897 | 33 | 77.06 | 95.63 | 7369.25 | 48.92
10:59 | 46.049 | 1897 | 33 | 77.06 | 95.63 | 7369.25 | 48.92
10:59 | 46.143 | 1897 | 33 | 77.44 | 95.63 | 7405.59 | 48.92
10:59 | 46.237 | 1897 | 33 | 77.44 | 95.6 | 7403.26 | 48.84
10:59 | 46.332 | 1897 | 33 | 77.44 | 95.6 | 7403.26 | 48.84
10:59 | 46.332 | 1897 | 33 | 77.44 | 95.6 | 7403.26 | 48.84
10:59 | 46.426 | 1897 | 33 | 77.47 | 95.6 | 7406.13 | 48.8
10:59 | 46.52 | 1897 | 33 | 77.47 | 95.59 | 7405.36 | 48.76
10:59 | 46.614 | 1897 | 33 | 77.47 | 95.59 | 7405.36 | 48.92
10:59 | 46.614 | 1897 | 33 | 77.47 | 95.59 | 7405.36 | 48.92
10:59 | 46.709 | 1897 | 33 | 77.69 | 95.59 | 7426.39 | 49.07
10:59 | 46.804 | 1897 | 33 | 77.69 | 95.56 | 7424.06 | 49.12
10:59 | 46.898 | 1897 | 33 | 77.96 | 95.56 | 7449.86 | 49.14
10:59 | 46.993 | 1897 | 33 | 77.96 | 95.53 | 7447.52 | 49.27
10:59 | 47.087 | 1897 | 33 | 77.96 | 95.53 | 7447.52 | 49.41
10:59 | 47.134 | 1897 | 33 | 77.96 | 95.53 | 7447.52 | 49.41
10:59 | 47.18 | 1897 | 33 | 78.15 | 95.53 | 7465.67 | 49.47
10:59 | 47.275 | 1897 | 33 | 78.15 | 95.51 | 7464.11 | 49.52
10:59 | 47.368 | 1904 | 33 | 78.15 | 95.51 | 7464.11 | 49.57
10:59 | 47.416 | 1904 | 33 | 78.15 | 95.51 | 7464.11 | 49.57
10:59 | 47.463 | 1904 | 33 | 78.23 | 95.51 | 7471.75 | 49.58
10:59 | 47.556 | 1904 | 33 | 78.23 | 95.49 | 7470.18 | 49.54
10:59 | 47.604 | 1904 | 33 | 78.23 | 95.49 | 7470.18 | 49.54
10:59 | 47.698 | 1904 | 33 | 78.11 | 95.49 | 7458.72 | 49.52
10:59 | 47.745 | 1904 | 33 | 78.11 | 95.49 | 7458.72 | 49.46
10:59 | 47.886 | 1897 | 33 | 78.11 | 95.49 | 7458.72 | 49.37
10:59 | 47.886 | 1897 | 33 | 78.11 | 95.49 | 7458.72 | 49.37
10:59 | 47.981 | 1897 | 33 | 78.07 | 95.49 | 7454.9 | 49.43
10:59 | 48.074 | 1897 | 33 | 78.07 | 95.48 | 7454.12 | 49.55
10:59 | 48.168 | 1897 | 33 | 78.07 | 95.48 | 7454.12 | 49.56
10:59 | 48.168 | 1897 | 33 | 78.07 | 95.48 | 7454.12 | 49.56
10:59 | 48.262 | 1897 | 33 | 78.36 | 95.48 | 7481.81 | 49.54
10:59 | 48.356 | 1897 | 33 | 78.36 | 95.48 | 7481.81 | 49.57
10:59 | 48.45 | 1904 | 33 | 78.36 | 95.48 | 7481.81 | 49.67
10:59 | 48.45 | 1904 | 33 | 78.36 | 95.48 | 7481.81 | 49.67
10:59 | 48.544 | 1904 | 33 | 78.63 | 95.48 | 7507.59 | 49.63
10:59 | 48.638 | 1904 | 33 | 78.63 | 95.47 | 7506.81 | 49.63
10:59 | 48.732 | 1904 | 33 | 78.97 | 95.47 | 7539.27 | 49.64
10:59 | 48.827 | 1904 | 33 | 78.97 | 95.47 | 7539.27 | 49.65
10:59 | 48.921 | 1904 | 33 | 78.97 | 95.47 | 7539.27 | 49.67
10:59 | 48.921 | 1904 | 33 | 78.97 | 95.47 | 7539.27 | 49.67
10:59 | 49.015 | 1904 | 33 | 78.99 | 95.47 | 7541.18 | 49.71
10:59 | 49.097 | 1904 | 33 | 78.99 | 95.47 | 7541.18 | 49.65
10:59 | 49.192 | 1904 | 33 | 78.99 | 95.47 | 7541.18 | 49.52
10:59 | 49.192 | 1904 | 33 | 78.99 | 95.47 | 7541.18 | 49.52
10:59 | 49.286 | 1904 | 33 | 79.16 | 95.47 | 7557.41 | 49.36
10:59 | 49.38 | 1904 | 33 | 79.16 | 95.47 | 7557.41 | 49.4
10:59 | 49.473 | 1904 | 33 | 79.16 | 95.47 | 7557.41 | 49.57
10:59 | 49.473 | 1904 | 33 | 79.16 | 95.47 | 7557.41 | 49.57
10:59 | 49.568 | 1904 | 33 | 79.39 | 95.47 | 7579.36 | 49.74
10:59 | 49.662 | 1904 | 33 | 79.39 | 95.46 | 7578.57 | 49.85
10:59 | 49.756 | 1904 | 33 | 79.39 | 95.46 | 7578.57 | 49.86
10:59 | 49.851 | 1904 | 33 | 79.39 | 95.42 | 7575.39 | 49.93
10:59 | 49.944 | 1912 | 33 | 79.39 | 95.42 | 7575.39 | 49.87
10:59 | 49.944 | 1912 | 33 | 79.39 | 95.42 | 7575.39 | 49.87
10:59 | 50.039 | 1912 | 33 | 79.39 | 95.42 | 7575.39 | 49.76
10:59 | 50.133 | 1912 | 33 | 79.39 | 95.4 | 7573.81 | 49.74
10:59 | 50.227 | 1912 | 33 | 79.39 | 95.4 | 7573.81 | 49.69
10:59 | 50.274 | 1912 | 33 | 79.39 | 95.4 | 7573.81 | 49.69
10:59 | 50.321 | 1912 | 33 | 79.3 | 95.4 | 7565.22 | 49.67
10:59 | 50.415 | 1912 | 33 | 79.3 | 95.38 | 7563.63 | 49.58
10:59 | 50.461 | 1912 | 33 | 79.3 | 95.38 | 7563.63 | 49.58
10:59 | 50.555 | 1912 | 33 | 79.28 | 95.38 | 7561.73 | 49.55
10:59 | 50.602 | 1912 | 33 | 79.28 | 95.35 | 7559.35 | 49.55
10:59 | 50.744 | 1920 | 33 | 79.28 | 95.35 | 7559.35 | 49.85
10:59 | 50.744 | 1920 | 33 | 79.28 | 95.35 | 7559.35 | 49.85
10:59 | 50.839 | 1920 | 33 | 80.09 | 95.35 | 7636.58 | 50.15
10:59 | 50.933 | 1920 | 33 | 80.09 | 95.25 | 7628.57 | 50.26
10:59 | 51.027 | 1920 | 33 | 80.09 | 95.25 | 7628.57 | 50.29
10:59 | 51.027 | 1920 | 33 | 80.09 | 95.25 | 7628.57 | 50.29
10:59 | 51.122 | 1920 | 33 | 80.33 | 95.25 | 7651.43 | 50.24
10:59 | 51.215 | 1920 | 33 | 80.33 | 95.22 | 7649.02 | 50.17
10:59 | 51.309 | 1920 | 33 | 80.33 | 95.22 | 7649.02 | 50.16
10:59 | 51.309 | 1920 | 33 | 80.33 | 95.22 | 7649.02 | 50.16
10:59 | 51.403 | 1920 | 33 | 80.27 | 95.22 | 7643.31 | 50.11
10:59 | 51.497 | 1920 | 33 | 80.27 | 95.2 | 7641.7 | 50.18
10:59 | 51.497 | 1920 | 33 | 80.27 | 95.2 | 7641.7 | 50.18
10:59 | 51.58 | 1920 | 33 | 80.26 | 95.2 | 7640.75 | 50.14
10:59 | 51.674 | 1920 | 33 | 80.26 | 95.18 | 7639.15 | 50.1
10:59 | 51.768 | 1920 | 33 | 80.26 | 95.18 | 7639.15 | 50.04
10:59 | 51.768 | 1920 | 33 | 80.26 | 95.18 | 7639.15 | 50.04
10:59 | 51.862 | 1920 | 33 | 80.3 | 95.18 | 7642.95 | 50.04
10:59 | 51.957 | 1920 | 33 | 80.3 | 95.17 | 7642.15 | 50.11
10:59 | 52.052 | 1920 | 33 | 80.3 | 95.17 | 7642.15 | 50.11
10:59 | 52.052 | 1920 | 33 | 80.3 | 95.17 | 7642.15 | 50.11
10:59 | 52.145 | 1920 | 33 | 80.36 | 95.17 | 7647.86 | 50.08
10:59 | 52.24 | 1920 | 33 | 80.36 | 95.16 | 7647.06 | 50.1
10:59 | 52.334 | 1920 | 33 | 80.36 | 95.16 | 7647.06 | 50.22
10:59 | 52.334 | 1920 | 33 | 80.36 | 95.16 | 7647.06 | 50.22
10:59 | 52.428 | 1920 | 33 | 80.28 | 95.16 | 7639.44 | 50.31
10:59 | 52.522 | 1920 | 33 | 80.28 | 95.15 | 7638.64 | 50.3
10:59 | 52.616 | 1920 | 33 | 80.34 | 95.15 | 7644.35 | 50.37
10:59 | 52.71 | 1920 | 33 | 80.34 | 95.12 | 7641.94 | 50.46
10:59 | 52.804 | 1912 | 33 | 80.34 | 95.12 | 7641.94 | 50.35
10:59 | 52.804 | 1912 | 33 | 80.34 | 95.12 | 7641.94 | 50.35
10:59 | 52.898 | 1912 | 33 | 80.45 | 95.12 | 7652.4 | 50.26
10:59 | 52.993 | 1912 | 33 | 80.45 | 95.11 | 7651.6 | 50.26
10:59 | 53.088 | 1912 | 33 | 80.45 | 95.11 | 7651.6 | 50.25
10:59 | 53.088 | 1912 | 33 | 80.45 | 95.11 | 7651.6 | 50.25
10:59 | 53.182 | 1912 | 33 | 80.47 | 95.11 | 7653.5 | 50.26
10:59 | 53.276 | 1912 | 33 | 80.47 | 95.1 | 7652.7 | 50.27
10:59 | 53.37 | 1912 | 33 | 80.47 | 95.1 | 7652.7 | 50.23
10:59 | 53.417 | 1912 | 33 | 80.47 | 95.1 | 7652.7 | 50.23
10:59 | 53.464 | 1912 | 33 | 80.64 | 95.1 | 7668.86 | 50.2
10:59 | 53.558 | 1912 | 33 | 80.64 | 95.08 | 7667.25 | 50.24
10:59 | 53.652 | 1912 | 33 | 80.5 | 95.08 | 7653.94 | 50.18
10:59 | 53.746 | 1912 | 33 | 80.5 | 95.08 | 7653.94 | 50.12
10:59 | 53.841 | 1920 | 33 | 80.5 | 95.08 | 7653.94 | 50.21
10:59 | 53.888 | 1920 | 33 | 80.5 | 95.08 | 7653.94 | 50.21
10:59 | 53.934 | 1920 | 33 | 80.52 | 95.08 | 7655.84 | 50.26
10:59 | 54.075 | 1920 | 33 | 80.52 | 95.06 | 7654.23 | 50.32
10:59 | 54.169 | 1920 | 33 | 80.52 | 95.06 | 7654.23 | 50.3
10:59 | 54.169 | 1920 | 33 | 80.52 | 95.06 | 7654.23 | 50.3
10:59 | 54.264 | 1920 | 33 | 80.68 | 95.06 | 7669.44 | 50.23
10:59 | 54.358 | 1920 | 33 | 80.68 | 95.05 | 7668.63 | 50.19
10:59 | 54.452 | 1912 | 33 | 80.68 | 95.05 | 7668.63 | 50.21
10:59 | 54.452 | 1912 | 33 | 80.68 | 95.05 | 7668.63 | 50.21
10:59 | 54.547 | 1912 | 33 | 80.72 | 95.05 | 7672.44 | 50.22
10:59 | 54.641 | 1912 | 33 | 80.72 | 95.04 | 7671.63 | 50.13
10:59 | 54.734 | 1912 | 33 | 80.71 | 95.04 | 7670.68 | 50.17
10:59 | 54.829 | 1912 | 33 | 80.71 | 95.02 | 7669.06 | 50.19
10:59 | 54.912 | 1912 | 33 | 80.71 | 95.02 | 7669.06 | 50.08
10:59 | 54.912 | 1912 | 33 | 80.71 | 95.02 | 7669.06 | 50.08
10:59 | 55.007 | 1912 | 33 | 80.67 | 95.02 | 7665.26 | 50.05
10:59 | 55.102 | 1912 | 33 | 80.67 | 95.01 | 7664.46 | 50.07
10:59 | 55.196 | 1912 | 33 | 80.67 | 95.01 | 7664.46 | 50.12
10:59 | 55.196 | 1912 | 33 | 80.67 | 95.01 | 7664.46 | 50.12
10:59 | 55.291 | 1912 | 33 | 80.6 | 95.01 | 7657.81 | 50.13
10:59 | 55.385 | 1912 | 33 | 80.6 | 95 | 7657 | 50.12
10:59 | 55.432 | 1912 | 33 | 80.6 | 95 | 7657 | 50.12
10:59 | 55.479 | 1912 | 33 | 80.5 | 95 | 7647.5 | 50.19
10:59 | 55.574 | 1912 | 33 | 80.5 | 94.99 | 7646.69 | 50.13
10:59 | 55.667 | 1912 | 33 | 80.5 | 94.99 | 7646.69 | 50.06
10:59 | 55.667 | 1912 | 33 | 80.5 | 94.99 | 7646.69 | 50.06
10:59 | 55.761 | 1912 | 33 | 80.53 | 94.99 | 7649.54 | 50.13
10:59 | 55.856 | 1912 | 33 | 80.53 | 94.98 | 7648.74 | 50.15
10:59 | 55.951 | 1912 | 33 | 80.53 | 94.98 | 7648.74 | 50.16
10:59 | 55.951 | 1912 | 33 | 80.53 | 94.98 | 7648.74 | 50.16
10:59 | 56.045 | 1912 | 33 | 80.55 | 94.98 | 7650.64 | 50.1
10:59 | 56.14 | 1912 | 33 | 80.55 | 94.96 | 7649.03 | 50.04
10:59 | 56.233 | 1912 | 33 | 80.55 | 94.96 | 7649.03 | 50.04
10:59 | 56.233 | 1912 | 33 | 80.55 | 94.96 | 7649.03 | 50.04
10:59 | 56.327 | 1912 | 33 | 80.55 | 94.96 | 7649.03 | 50.08
10:59 | 56.421 | 1912 | 33 | 80.55 | 94.95 | 7648.22 | 50.1
10:59 | 56.468 | 1912 | 33 | 80.55 | 94.95 | 7648.22 | 50.1
10:59 | 56.515 | 1912 | 33 | 80.51 | 94.95 | 7644.42 | 50
10:59 | 56.645 | 1912 | 33 | 80.51 | 94.93 | 7642.81 | 49.94
10:59 | 56.739 | 1912 | 33 | 80.51 | 94.93 | 7642.81 | 49.89
10:59 | 56.739 | 1912 | 33 | 80.51 | 94.93 | 7642.81 | 49.89
10:59 | 56.834 | 1912 | 33 | 80.5 | 94.93 | 7641.87 | 49.82
10:59 | 56.928 | 1912 | 33 | 80.5 | 94.93 | 7641.87 | 49.75
10:59 | 57.011 | 1912 | 33 | 80.5 | 94.93 | 7641.87 | 49.78
10:59 | 57.011 | 1912 | 33 | 80.5 | 94.93 | 7641.87 | 49.78
10:59 | 57.106 | 1912 | 33 | 80.38 | 94.93 | 7630.47 | 49.77
10:59 | 57.2 | 1912 | 33 | 80.38 | 94.91 | 7628.87 | 49.74
10:59 | 57.294 | 1912 | 33 | 80.38 | 94.91 | 7628.87 | 49.68
10:59 | 57.294 | 1912 | 33 | 80.38 | 94.91 | 7628.87 | 49.68
10:59 | 57.388 | 1912 | 33 | 80.43 | 94.91 | 7633.61 | 49.64
10:59 | 57.482 | 1912 | 33 | 80.43 | 94.91 | 7633.61 | 49.71
10:59 | 57.576 | 1912 | 33 | 80.32 | 94.91 | 7623.17 | 49.68
10:59 | 57.67 | 1912 | 33 | 80.32 | 94.9 | 7622.37 | 49.72
10:59 | 57.753 | 1912 | 33 | 80.32 | 94.9 | 7622.37 | 49.76
10:59 | 57.753 | 1912 | 33 | 80.32 | 94.9 | 7622.37 | 49.76
10:59 | 57.847 | 1912 | 33 | 80.41 | 94.9 | 7630.91 | 49.77
10:59 | 57.942 | 1912 | 33 | 80.41 | 94.89 | 7630.1 | 49.72
10:59 | 58.037 | 1912 | 33 | 80.41 | 94.89 | 7630.1 | 49.71
10:59 | 58.084 | 1912 | 34 | 80.41 | 94.89 | 7630.1 | 49.71
10:59 | 58.131 | 1912 | 34 | 80.47 | 94.89 | 7635.8 | 49.74
10:59 | 58.224 | 1912 | 34 | 80.47 | 94.87 | 7634.19 | 49.75
10:59 | 58.319 | 1912 | 34 | 80.47 | 94.87 | 7634.19 | 49.69
10:59 | 58.366 | 1912 | 34 | 80.47 | 94.87 | 7634.19 | 49.69
10:59 | 58.414 | 1912 | 34 | 80.49 | 94.87 | 7636.09 | 49.58
10:59 | 58.508 | 1912 | 34 | 80.49 | 94.86 | 7635.28 | 49.54
10:59 | 58.602 | 1912 | 34 | 80.46 | 94.86 | 7632.44 | 49.48
10:59 | 58.696 | 1912 | 34 | 80.46 | 94.84 | 7630.83 | 49.48
10:59 | 58.838 | 1912 | 34 | 80.46 | 94.84 | 7630.83 | 49.51
10:59 | 58.838 | 1912 | 34 | 80.46 | 94.84 | 7630.83 | 49.51
10:59 | 58.932 | 1912 | 34 | 80.51 | 94.84 | 7635.57 | 49.6
10:59 | 59.026 | 1912 | 34 | 80.51 | 94.84 | 7635.57 | 49.5
10:59 | 59.12 | 1912 | 34 | 80.51 | 94.84 | 7635.57 | 49.53
10:59 | 59.12 | 1912 | 34 | 80.51 | 94.84 | 7635.57 | 49.53
10:59 | 59.214 | 1912 | 34 | 80.66 | 94.84 | 7649.79 | 49.64
10:59 | 59.308 | 1912 | 34 | 80.66 | 94.82 | 7648.18 | 49.64
10:59 | 59.308 | 1912 | 34 | 80.66 | 94.82 | 7648.18 | 49.64
10:59 | 59.402 | 1912 | 34 | 80.82 | 94.82 | 7663.35 | 49.59
10:59 | 59.496 | 1912 | 34 | 80.82 | 94.79 | 7660.93 | 49.46
10:59 | 59.589 | 1912 | 34 | 80.82 | 94.79 | 7660.93 | 49.33
10:59 | 59.589 | 1912 | 34 | 80.82 | 94.79 | 7660.93 | 49.33
10:59 | 59.683 | 1912 | 34 | 80.77 | 94.79 | 7656.19 | 49.27
10:59 | 59.766 | 1912 | 34 | 80.77 | 94.78 | 7655.38 | 49.24
10:59 | 59.86 | 1912 | 34 | 80.77 | 94.78 | 7655.38 | 49.25
10:59 | 59.86 | 1912 | 34 | 80.77 | 94.78 | 7655.38 | 49.25
10:59 | 59.954 | 1912 | 34 | 80.79 | 94.78 | 7657.28 | 49.29
10:59 | 60.047 | 1912 | 34 | 80.79 | 94.77 | 7656.47 | 49.29
10:59 | 60.141 | 1912 | 34 | 80.79 | 94.77 | 7656.47 | 49.17
10:59 | 60.141 | 1912 | 34 | 80.79 | 94.77 | 7656.47 | 49.17
10:59 | 60.235 | 1912 | 34 | 80.84 | 94.77 | 7661.21 | 49.02
10:59 | 60.329 | 1912 | 34 | 80.84 | 94.77 | 7661.21 | 48.91
10:59 | 60.423 | 1912 | 34 | 80.64 | 94.77 | 7642.25 | 48.85
10:59 | 60.518 | 1912 | 34 | 80.64 | 94.76 | 7641.45 | 48.83
10:59 | 60.612 | 1912 | 34 | 80.64 | 94.76 | 7641.45 | 48.8
10:59 | 60.612 | 1912 | 34 | 80.64 | 94.76 | 7641.45 | 48.8
10:59 | 60.705 | 1912 | 34 | 80.66 | 94.76 | 7643.34 | 48.76
10:59 | 60.8 | 1912 | 34 | 80.66 | 94.75 | 7642.54 | 48.67
10:59 | 60.894 | 1912 | 34 | 80.66 | 94.75 | 7642.54 | 48.67
10:59 | 60.941 | 1912 | 34 | 80.66 | 94.75 | 7642.54 | 48.67
10:59 | 60.988 | 1912 | 34 | 80.59 | 94.75 | 7635.9 | 48.63
10:59 | 61.082 | 1912 | 34 | 80.59 | 94.74 | 7635.1 | 48.58
10:59 | 61.176 | 1912 | 34 | 80.59 | 94.74 | 7635.1 | 48.67
10:59 | 61.223 | 1912 | 34 | 80.59 | 94.74 | 7635.1 | 48.67
10:59 | 61.27 | 1912 | 34 | 80.47 | 94.74 | 7623.73 | 48.79
10:59 | 61.365 | 1912 | 34 | 80.47 | 94.73 | 7622.92 | 48.99
10:59 | 61.46 | 1912 | 34 | 80.58 | 94.73 | 7633.34 | 49.18
10:59 | 61.554 | 1912 | 34 | 80.58 | 94.73 | 7633.34 | 49.29
10:59 | 61.649 | 1912 | 34 | 80.58 | 94.73 | 7633.34 | 49.52
10:59 | 61.696 | 1912 | 34 | 80.58 | 94.73 | 7633.34 | 49.52
10:59 | 61.79 | 1912 | 34 | 80.88 | 94.73 | 7661.76 | 49.68
10:59 | 61.883 | 1912 | 34 | 80.88 | 94.69 | 7658.53 | 49.69
10:59 | 61.977 | 1912 | 34 | 80.88 | 94.69 | 7658.53 | 49.79
10:59 | 61.977 | 1912 | 34 | 80.88 | 94.69 | 7658.53 | 49.79
10:59 | 62.071 | 1912 | 34 | 81.14 | 94.69 | 7683.15 | 49.76
10:59 | 62.165 | 1912 | 34 | 81.14 | 94.68 | 7682.33 | 49.76
10:59 | 62.165 | 1912 | 34 | 81.14 | 94.68 | 7682.33 | 49.76
10:59 | 62.26 | 1912 | 34 | 81.3 | 94.68 | 7697.48 | 49.84
10:59 | 62.354 | 1912 | 34 | 81.3 | 94.67 | 7696.67 | 49.86
10:59 | 62.447 | 1912 | 34 | 81.3 | 94.67 | 7696.67 | 49.93
10:59 | 62.447 | 1912 | 34 | 81.3 | 94.67 | 7696.67 | 49.93
10:59 | 62.542 | 1912 | 34 | 81.63 | 94.67 | 7727.91 | 49.99
10:59 | 62.635 | 1912 | 34 | 81.63 | 94.62 | 7723.83 | 50.1
10:59 | 62.729 | 1920 | 34 | 81.63 | 94.62 | 7723.83 | 50.11
10:59 | 62.729 | 1920 | 34 | 81.63 | 94.62 | 7723.83 | 50.11
10:59 | 62.825 | 1920 | 34 | 81.55 | 94.62 | 7716.26 | 50.14
10:59 | 62.918 | 1920 | 34 | 81.55 | 94.62 | 7716.26 | 50.12
10:59 | 63.012 | 1920 | 34 | 81.55 | 94.62 | 7716.26 | 50.09
10:59 | 63.012 | 1920 | 34 | 81.55 | 94.62 | 7716.26 | 50.09
10:59 | 63.106 | 1920 | 34 | 81.45 | 94.62 | 7706.8 | 50.15
10:59 | 63.2 | 1920 | 34 | 81.45 | 94.61 | 7705.98 | 50.19
10:59 | 63.2 | 1920 | 34 | 81.45 | 94.61 | 7705.98 | 50.19
10:59 | 63.294 | 1920 | 34 | 81.46 | 94.61 | 7706.93 | 50.14
10:59 | 63.389 | 1920 | 34 | 81.46 | 94.59 | 7705.3 | 50.15
10:59 | 63.482 | 1920 | 34 | 81.46 | 94.59 | 7705.3 | 50.28
10:59 | 63.482 | 1920 | 34 | 81.46 | 94.59 | 7705.3 | 50.28
10:59 | 63.576 | 1920 | 34 | 81.42 | 94.59 | 7701.52 | 50.19
10:59 | 63.67 | 1920 | 34 | 81.42 | 94.58 | 7700.7 | 49.91
10:59 | 63.764 | 1920 | 34 | 81.42 | 94.58 | 7700.7 | 49.76
10:59 | 63.764 | 1920 | 34 | 81.42 | 94.58 | 7700.7 | 49.76
10:59 | 63.858 | 1920 | 34 | 81.36 | 94.58 | 7695.03 | 49.62
10:59 | 63.952 | 1920 | 34 | 81.36 | 94.58 | 7695.03 | 49.51
10:59 | 64.046 | 1920 | 34 | 81.36 | 94.58 | 7695.03 | 49.43
10:59 | 64.046 | 1920 | 34 | 81.36 | 94.58 | 7695.03 | 49.43
10:59 | 64.14 | 1920 | 34 | 81.21 | 94.58 | 7680.84 | 49.53
10:59 | 64.234 | 1920 | 34 | 81.21 | 94.57 | 7680.03 | 49.66
10:59 | 64.281 | 1920 | 34 | 81.21 | 94.57 | 7680.03 | 49.66
10:59 | 64.328 | 1920 | 34 | 81.24 | 94.57 | 7682.87 | 49.6
10:59 | 64.422 | 1920 | 34 | 81.24 | 94.56 | 7682.05 | 49.66
10:59 | 64.516 | 1920 | 34 | 81.24 | 94.56 | 7682.05 | 49.87
10:59 | 64.516 | 1920 | 34 | 81.24 | 94.56 | 7682.05 | 49.87
10:59 | 64.61 | 1920 | 34 | 81.39 | 94.56 | 7696.24 | 50.08
10:59 | 64.704 | 1920 | 34 | 81.39 | 94.55 | 7695.42 | 50.3
10:59 | 64.798 | 1920 | 34 | 81.39 | 94.55 | 7695.42 | 50.32
10:59 | 64.845 | 1920 | 34 | 81.39 | 94.55 | 7695.42 | 50.32
10:59 | 64.892 | 1920 | 34 | 81.55 | 94.55 | 7710.55 | 50.27
10:59 | 64.986 | 1920 | 34 | 81.55 | 94.52 | 7708.11 | 50.2
10:59 | 65.08 | 1920 | 34 | 81.55 | 94.52 | 7708.11 | 50.01
10:59 | 65.127 | 1920 | 34 | 81.55 | 94.52 | 7708.11 | 50.01
10:59 | 65.174 | 1920 | 34 | 81.62 | 94.52 | 7714.72 | 49.94
10:59 | 65.267 | 1920 | 34 | 81.62 | 94.51 | 7713.91 | 49.85
10:59 | 65.408 | 1920 | 34 | 81.59 | 94.51 | 7711.07 | 49.76
10:59 | 65.502 | 1920 | 34 | 81.59 | 94.5 | 7710.25 | 49.81
10:59 | 65.596 | 1920 | 34 | 81.59 | 94.5 | 7710.25 | 49.76
10:59 | 65.596 | 1920 | 34 | 81.59 | 94.5 | 7710.25 | 49.76
10:59 | 65.69 | 1920 | 34 | 81.64 | 94.5 | 7714.98 | 49.6
10:59 | 65.784 | 1920 | 34 | 81.64 | 94.49 | 7714.16 | 49.46
10:59 | 65.878 | 1920 | 34 | 81.64 | 94.49 | 7714.16 | 49.24
10:59 | 65.878 | 1920 | 34 | 81.64 | 94.49 | 7714.16 | 49.24
10:59 | 65.972 | 1920 | 34 | 81.55 | 94.49 | 7705.66 | 49.14
10:59 | 66.066 | 1920 | 34 | 81.55 | 94.48 | 7704.84 | 49.12
10:59 | 66.16 | 1920 | 34 | 81.55 | 94.48 | 7704.84 | 49.17
10:59 | 66.16 | 1920 | 34 | 81.55 | 94.48 | 7704.84 | 49.17
10:59 | 66.254 | 1920 | 34 | 81.42 | 94.48 | 7692.56 | 49.04
10:59 | 66.348 | 1920 | 34 | 81.42 | 94.47 | 7691.75 | 48.81
10:59 | 66.442 | 1920 | 34 | 81.37 | 94.47 | 7687.02 | 48.6
10:59 | 66.537 | 1920 | 34 | 81.37 | 94.47 | 7687.02 | 48.39
10:59 | 66.63 | 1920 | 34 | 81.37 | 94.47 | 7687.02 | 48.39
10:59 | 66.63 | 1920 | 34 | 81.37 | 94.47 | 7687.02 | 48.39
10:59 | 66.724 | 1920 | 34 | 81.24 | 94.47 | 7674.74 | 48.37
10:59 | 66.819 | 1920 | 34 | 81.24 | 94.46 | 7673.93 | 48.35
10:59 | 66.913 | 1920 | 34 | 81.24 | 94.46 | 7673.93 | 48.33
10:59 | 66.913 | 1920 | 34 | 81.24 | 94.46 | 7673.93 | 48.33
10:59 | 67.007 | 1920 | 34 | 81.21 | 94.46 | 7671.1 | 48.25
10:59 | 67.101 | 1920 | 34 | 81.21 | 94.44 | 7669.47 | 48.31
10:59 | 67.195 | 1920 | 34 | 81.21 | 94.44 | 7669.47 | 48.42
10:59 | 67.195 | 1920 | 34 | 81.21 | 94.44 | 7669.47 | 48.42
10:59 | 67.289 | 1920 | 34 | 81.16 | 94.44 | 7664.75 | 48.63
10:59 | 67.382 | 1920 | 34 | 81.16 | 94.43 | 7663.94 | 48.74
10:59 | 67.476 | 1920 | 34 | 81.49 | 94.43 | 7695.1 | 48.83
10:59 | 67.57 | 1920 | 34 | 81.49 | 94.41 | 7693.47 | 48.95
10:59 | 67.664 | 1920 | 34 | 81.49 | 94.41 | 7693.47 | 49.07
10:59 | 67.664 | 1920 | 34 | 81.49 | 94.41 | 7693.47 | 49.07
10:59 | 67.758 | 1920 | 34 | 81.61 | 94.41 | 7704.8 | 49.27
10:59 | 67.852 | 1920 | 34 | 81.61 | 94.41 | 7704.8 | 49.33
10:59 | 67.947 | 1920 | 34 | 81.61 | 94.41 | 7704.8 | 49.27
10:59 | 67.947 | 1920 | 34 | 81.61 | 94.41 | 7704.8 | 49.27
10:59 | 68.041 | 1920 | 34 | 81.47 | 94.41 | 7691.58 | 49.29
10:59 | 68.134 | 1920 | 34 | 81.47 | 94.39 | 7689.95 | 49.49
10:59 | 68.181 | 1920 | 34 | 81.47 | 94.39 | 7689.95 | 49.49
10:59 | 68.275 | 1920 | 34 | 81.58 | 94.39 | 7700.34 | 49.65
10:59 | 68.323 | 1920 | 34 | 81.58 | 94.38 | 7699.52 | 49.72
10:59 | 68.417 | 1912 | 34 | 81.58 | 94.38 | 7699.52 | 49.79
10:59 | 68.464 | 1912 | 34 | 81.58 | 94.38 | 7699.52 | 49.79
10:59 | 68.51 | 1912 | 34 | 81.85 | 94.38 | 7725 | 49.87
10:59 | 68.604 | 1912 | 34 | 81.85 | 94.36 | 7723.37 | 49.84
10:59 | 68.698 | 1912 | 34 | 81.85 | 94.36 | 7723.37 | 49.78
10:59 | 68.746 | 1912 | 34 | 81.85 | 94.36 | 7723.37 | 49.78
10:59 | 68.793 | 1912 | 34 | 81.97 | 94.36 | 7734.69 | 49.84
10:59 | 68.888 | 1912 | 34 | 81.97 | 94.35 | 7733.87 | 49.87
10:59 | 68.983 | 1920 | 34 | 81.97 | 94.35 | 7733.87 | 49.88
10:59 | 69.03 | 1920 | 34 | 81.97 | 94.35 | 7733.87 | 49.88
10:59 | 69.077 | 1920 | 34 | 82.07 | 94.35 | 7743.3 | 49.8
10:59 | 69.218 | 1920 | 34 | 82.07 | 94.33 | 7741.66 | 49.66
10:59 | 69.218 | 1920 | 34 | 82.07 | 94.33 | 7741.66 | 49.66
10:59 | 69.312 | 1920 | 34 | 81.93 | 94.33 | 7728.46 | 49.61
10:59 | 69.406 | 1920 | 34 | 81.93 | 94.32 | 7727.64 | 49.54
10:59 | 69.5 | 1912 | 34 | 81.93 | 94.32 | 7727.64 | 49.45
10:59 | 69.5 | 1912 | 34 | 81.93 | 94.32 | 7727.64 | 49.45
10:59 | 69.595 | 1912 | 34 | 81.82 | 94.32 | 7717.26 | 49.4
10:59 | 69.689 | 1912 | 34 | 81.82 | 94.32 | 7717.26 | 49.35
10:59 | 69.783 | 1920 | 34 | 81.82 | 94.32 | 7717.26 | 49.25
10:59 | 69.783 | 1920 | 34 | 81.82 | 94.32 | 7717.26 | 49.25
10:59 | 69.878 | 1920 | 34 | 81.69 | 94.32 | 7705 | 49.23
10:59 | 69.972 | 1920 | 34 | 81.69 | 94.32 | 7705 | 49.35
10:59 | 70.067 | 1920 | 34 | 81.69 | 94.32 | 7705 | 49.5
10:59 | 70.067 | 1920 | 34 | 81.69 | 94.32 | 7705 | 49.5
10:59 | 70.162 | 1920 | 34 | 81.71 | 94.32 | 7706.89 | 49.65
10:59 | 70.256 | 1920 | 34 | 81.71 | 94.3 | 7705.25 | 49.73
10:59 | 70.35 | 1920 | 34 | 81.67 | 94.3 | 7701.48 | 49.77
10:59 | 70.444 | 1920 | 34 | 81.67 | 94.29 | 7700.66 | 49.6
10:59 | 70.538 | 1920 | 34 | 81.67 | 94.29 | 7700.66 | 49.58
10:59 | 70.538 | 1920 | 34 | 81.67 | 94.29 | 7700.66 | 49.58
10:59 | 70.633 | 1920 | 34 | 81.82 | 94.29 | 7714.81 | 49.62
10:59 | 70.727 | 1920 | 34 | 81.82 | 94.28 | 7713.99 | 49.57
10:59 | 70.821 | 1920 | 34 | 81.82 | 94.28 | 7713.99 | 49.44
10:59 | 70.821 | 1920 | 34 | 81.82 | 94.28 | 7713.99 | 49.44
10:59 | 70.916 | 1920 | 34 | 81.87 | 94.28 | 7718.7 | 49.33
10:59 | 71.01 | 1920 | 34 | 81.87 | 94.26 | 7717.07 | 49.34
10:59 | 71.104 | 1920 | 34 | 81.87 | 94.26 | 7717.07 | 49.3
10:59 | 71.104 | 1920 | 34 | 81.87 | 94.26 | 7717.07 | 49.3
10:59 | 71.199 | 1920 | 34 | 81.67 | 94.26 | 7698.21 | 49.51
10:59 | 71.294 | 1920 | 34 | 81.67 | 94.26 | 7698.21 | 49.77
10:59 | 71.389 | 1920 | 34 | 81.39 | 94.26 | 7671.82 | 49.91
10:59 | 71.483 | 1920 | 34 | 81.39 | 94.26 | 7671.82 | 50.04
10:59 | 71.578 | 1920 | 34 | 81.39 | 94.26 | 7671.82 | 49.96
10:59 | 71.578 | 1920 | 34 | 81.39 | 94.26 | 7671.82 | 49.96
10:59 | 71.673 | 1920 | 34 | 81.25 | 94.26 | 7658.62 | 49.71
10:59 | 71.767 | 1920 | 34 | 81.25 | 94.26 | 7658.62 | 49.61
10:59 | 71.861 | 1920 | 34 | 81.25 | 94.26 | 7658.62 | 49.7
10:59 | 71.861 | 1920 | 34 | 81.25 | 94.26 | 7658.62 | 49.7
10:59 | 71.955 | 1920 | 34 | 81.56 | 94.26 | 7687.85 | 49.74
10:59 | 72.049 | 1920 | 34 | 81.56 | 94.25 | 7687.03 | 49.72
10:59 | 72.143 | 1920 | 34 | 81.56 | 94.25 | 7687.03 | 49.7
10:59 | 72.143 | 1920 | 34 | 81.56 | 94.25 | 7687.03 | 49.7
10:59 | 72.236 | 1920 | 34 | 81.82 | 94.25 | 7711.54 | 49.61
10:59 | 72.331 | 1920 | 34 | 81.82 | 94.22 | 7709.08 | 49.59
10:59 | 72.426 | 1920 | 34 | 81.89 | 94.22 | 7715.68 | 49.58
10:59 | 72.519 | 1920 | 34 | 81.89 | 94.21 | 7714.86 | 49.52
10:59 | 72.614 | 1920 | 34 | 81.89 | 94.21 | 7714.86 | 49.51
10:59 | 72.614 | 1920 | 34 | 81.89 | 94.21 | 7714.86 | 49.51
10:59 | 72.708 | 1920 | 34 | 81.89 | 94.21 | 7714.86 | 49.48
10:59 | 72.803 | 1920 | 34 | 81.89 | 94.2 | 7714.04 | 49.32
10:59 | 72.897 | 1920 | 34 | 81.89 | 94.2 | 7714.04 | 49.33
10:59 | 72.897 | 1920 | 34 | 81.89 | 94.2 | 7714.04 | 49.33
10:59 | 72.99 | 1920 | 34 | 81.7 | 94.2 | 7696.14 | 49.41
10:59 | 73.084 | 1920 | 34 | 81.7 | 94.2 | 7696.14 | 49.57
10:59 | 73.179 | 1920 | 34 | 81.7 | 94.2 | 7696.14 | 49.6
10:59 | 73.226 | 1920 | 34 | 81.7 | 94.2 | 7696.14 | 49.6
10:59 | 73.273 | 1920 | 34 | 81.82 | 94.2 | 7707.44 | 49.67
10:59 | 73.367 | 1920 | 34 | 81.82 | 94.17 | 7704.99 | 49.8
10:59 | 73.462 | 1920 | 34 | 81.92 | 94.17 | 7714.41 | 49.78
10:59 | 73.556 | 1920 | 34 | 81.92 | 94.17 | 7714.41 | 49.59
10:59 | 73.651 | 1920 | 34 | 81.92 | 94.17 | 7714.41 | 49.39
10:59 | 73.698 | 1920 | 34 | 81.92 | 94.17 | 7714.41 | 49.39
10:59 | 73.745 | 1920 | 34 | 81.99 | 94.17 | 7721 | 49.33
10:59 | 73.886 | 1920 | 34 | 81.99 | 94.15 | 7719.36 | 49.25
10:59 | 73.98 | 1920 | 34 | 81.99 | 94.15 | 7719.36 | 49.32
10:59 | 73.98 | 1920 | 34 | 81.99 | 94.15 | 7719.36 | 49.32
10:59 | 74.075 | 1920 | 34 | 81.94 | 94.15 | 7714.65 | 49.31
10:59 | 74.169 | 1920 | 34 | 81.94 | 94.15 | 7714.65 | 49.35
10:59 | 74.169 | 1920 | 34 | 81.94 | 94.15 | 7714.65 | 49.35
10:59 | 74.263 | 1920 | 34 | 82.05 | 94.15 | 7725.01 | 49.37
10:59 | 74.357 | 1920 | 34 | 82.05 | 94.14 | 7724.19 | 49.37
10:59 | 74.451 | 1920 | 34 | 82.05 | 94.14 | 7724.19 | 49.42
10:59 | 74.451 | 1920 | 34 | 82.05 | 94.14 | 7724.19 | 49.42
10:59 | 74.545 | 1920 | 34 | 82.22 | 94.14 | 7740.19 | 49.84
10:59 | 74.64 | 1920 | 34 | 82.22 | 94.12 | 7738.55 | 50.11
10:59 | 74.734 | 1927 | 34 | 82.22 | 94.12 | 7738.55 | 50.31
10:59 | 74.734 | 1927 | 34 | 82.22 | 94.12 | 7738.55 | 50.31
10:59 | 74.828 | 1927 | 34 | 82.69 | 94.12 | 7782.78 | 50.45
10:59 | 74.924 | 1927 | 34 | 82.69 | 94.09 | 7780.3 | 50.41
10:59 | 75.017 | 1927 | 34 | 82.69 | 94.09 | 7780.3 | 50.3
10:59 | 75.017 | 1927 | 34 | 82.69 | 94.09 | 7780.3 | 50.3
10:59 | 75.111 | 1927 | 34 | 82.74 | 94.09 | 7785.01 | 50.28
10:59 | 75.205 | 1927 | 34 | 82.74 | 94.07 | 7783.35 | 50.25
10:59 | 75.252 | 1927 | 34 | 82.74 | 94.07 | 7783.35 | 50.25
10:59 | 75.299 | 1927 | 34 | 82.83 | 94.07 | 7791.82 | 50.22
10:59 | 75.393 | 1927 | 34 | 82.83 | 94.06 | 7790.99 | 50.27
10:59 | 75.487 | 1927 | 34 | 82.83 | 94.06 | 7790.99 | 50.17
10:59 | 75.487 | 1927 | 34 | 82.83 | 94.06 | 7790.99 | 50.17
10:59 | 75.581 | 1927 | 34 | 82.97 | 94.06 | 7804.16 | 50.12
10:59 | 75.675 | 1927 | 34 | 82.97 | 94.04 | 7802.5 | 50.06
10:59 | 75.769 | 1927 | 34 | 82.97 | 94.04 | 7802.5 | 50.09
10:59 | 75.769 | 1927 | 34 | 82.97 | 94.04 | 7802.5 | 50.09
10:59 | 75.864 | 1927 | 34 | 82.9 | 94.04 | 7795.92 | 50.1
10:59 | 75.958 | 1927 | 34 | 82.9 | 94.04 | 7795.92 | 50.12
10:59 | 76.053 | 1927 | 34 | 82.9 | 94.04 | 7795.92 | 50.18
10:59 | 76.053 | 1927 | 34 | 82.9 | 94.04 | 7795.92 | 50.18
10:59 | 76.147 | 1927 | 34 | 82.76 | 94.04 | 7782.75 | 50.13
10:59 | 76.241 | 1927 | 34 | 82.76 | 94.03 | 7781.92 | 50.16
10:59 | 76.288 | 1927 | 34 | 82.76 | 94.03 | 7781.92 | 50.16
10:59 | 76.335 | 1927 | 34 | 82.72 | 94.03 | 7778.16 | 50.2
10:59 | 76.429 | 1927 | 34 | 82.72 | 94.03 | 7778.16 | 50
10:59 | 76.523 | 1927 | 34 | 82.72 | 94.03 | 7778.16 | 49.81
10:59 | 76.523 | 1927 | 34 | 82.72 | 94.03 | 7778.16 | 49.81
10:59 | 76.617 | 1927 | 34 | 82.78 | 94.03 | 7783.8 | 50.01
10:59 | 76.711 | 1927 | 34 | 82.78 | 94.01 | 7782.15 | 50.14
10:59 | 76.805 | 1927 | 34 | 82.78 | 94.01 | 7782.15 | 50.18
10:59 | 76.805 | 1927 | 35 | 82.78 | 94.01 | 7782.15 | 50.18
10:59 | 76.9 | 1927 | 35 | 82.65 | 94.01 | 7769.93 | 50.05
10:59 | 76.994 | 1927 | 35 | 82.65 | 94.01 | 7769.93 | 50.08
10:59 | 77.088 | 1927 | 35 | 82.65 | 94.01 | 7769.93 | 50.06
10:59 | 77.088 | 1927 | 35 | 82.65 | 94.01 | 7769.93 | 50.06
10:59 | 77.182 | 1927 | 35 | 82.75 | 94.01 | 7779.33 | 49.99
10:59 | 77.276 | 1927 | 35 | 82.75 | 93.98 | 7776.85 | 49.94
10:59 | 77.323 | 1927 | 35 | 82.75 | 93.98 | 7776.85 | 49.94
10:59 | 77.417 | 1927 | 35 | 82.77 | 93.98 | 7778.72 | 50.06
10:59 | 77.463 | 1927 | 35 | 82.77 | 93.97 | 7777.9 | 50.22
10:59 | 77.557 | 1927 | 35 | 82.77 | 93.97 | 7777.9 | 50.39
10:59 | 77.604 | 1927 | 35 | 82.77 | 93.97 | 7777.9 | 50.39
10:59 | 77.651 | 1927 | 35 | 82.76 | 93.97 | 7776.96 | 50.64
10:59 | 77.792 | 1927 | 35 | 82.76 | 93.97 | 7776.96 | 50.89
10:59 | 77.886 | 1927 | 35 | 82.76 | 93.97 | 7776.96 | 51.08
10:59 | 77.886 | 1927 | 35 | 82.76 | 93.97 | 7776.96 | 51.08
10:59 | 77.979 | 1927 | 35 | 82.96 | 93.97 | 7795.75 | 51.28
10:59 | 78.073 | 1927 | 35 | 82.96 | 93.95 | 7794.09 | 51.45
10:59 | 78.167 | 1927 | 35 | 82.96 | 93.95 | 7794.09 | 51.52
10:59 | 78.167 | 1927 | 35 | 82.96 | 93.95 | 7794.09 | 51.52
10:59 | 78.261 | 1927 | 35 | 83.2 | 93.95 | 7816.64 | 51.58
10:59 | 78.355 | 1927 | 35 | 83.2 | 93.93 | 7814.98 | 51.48
10:59 | 78.355 | 1927 | 35 | 83.2 | 93.93 | 7814.98 | 51.48
10:59 | 78.449 | 1927 | 35 | 83.23 | 93.93 | 7817.79 | 51.31
10:59 | 78.543 | 1927 | 35 | 83.23 | 93.92 | 7816.96 | 51.16
10:59 | 78.637 | 1927 | 35 | 83.23 | 93.92 | 7816.96 | 51.07
10:59 | 78.637 | 1927 | 35 | 83.23 | 93.92 | 7816.96 | 51.07
10:59 | 78.73 | 1927 | 35 | 83.17 | 93.92 | 7811.33 | 51.06
10:59 | 78.825 | 1927 | 35 | 83.17 | 93.92 | 7811.33 | 50.94
10:59 | 78.919 | 1927 | 35 | 83.17 | 93.92 | 7811.33 | 50.91
10:59 | 78.919 | 1927 | 35 | 83.17 | 93.92 | 7811.33 | 50.91
10:59 | 79.013 | 1927 | 35 | 82.94 | 93.92 | 7789.72 | 50.85
10:59 | 79.107 | 1927 | 35 | 82.94 | 93.9 | 7788.07 | 50.74
10:59 | 79.201 | 1927 | 35 | 82.94 | 93.9 | 7788.07 | 50.57
10:59 | 79.201 | 1927 | 35 | 82.94 | 93.9 | 7788.07 | 50.57
10:59 | 79.295 | 1927 | 35 | 82.92 | 93.9 | 7786.19 | 50.25
10:59 | 79.389 | 1927 | 35 | 82.92 | 93.9 | 7786.19 | 50.06
10:59 | 79.436 | 1927 | 35 | 82.92 | 93.9 | 7786.19 | 50.06
10:59 | 79.483 | 1927 | 35 | 82.4 | 93.9 | 7737.36 | 49.93
10:59 | 79.577 | 1927 | 35 | 82.4 | 93.9 | 7737.36 | 49.91
10:59 | 79.671 | 1927 | 35 | 82.4 | 93.9 | 7737.36 | 50.16
10:59 | 79.671 | 1927 | 35 | 82.4 | 93.9 | 7737.36 | 50.16
10:59 | 79.765 | 1927 | 35 | 82.18 | 93.9 | 7716.7 | 50.47
10:59 | 79.859 | 1927 | 35 | 82.18 | 93.91 | 7717.52 | 50.59
10:59 | 79.953 | 1927 | 35 | 82.18 | 93.91 | 7717.52 | 50.61
10:59 | 79.953 | 1927 | 35 | 82.18 | 93.91 | 7717.52 | 50.61
10:59 | 80.046 | 1927 | 35 | 82.3 | 93.91 | 7728.79 | 50.68
10:59 | 80.14 | 1927 | 35 | 82.3 | 93.88 | 7726.32 | 50.66
10:59 | 80.234 | 1927 | 35 | 82.3 | 93.88 | 7726.32 | 50.9
10:59 | 80.234 | 1927 | 35 | 82.3 | 93.88 | 7726.32 | 50.9
10:59 | 80.328 | 1927 | 35 | 82.58 | 93.88 | 7752.61 | 51.22
10:59 | 80.421 | 1927 | 35 | 82.58 | 93.86 | 7750.96 | 51.63
10:59 | 80.468 | 1927 | 35 | 82.58 | 93.86 | 7750.96 | 51.63
10:59 | 80.515 | 1927 | 35 | 82.99 | 93.86 | 7789.44 | 52.08
10:59 | 80.609 | 1927 | 35 | 82.99 | 93.84 | 7787.78 | 52.31
10:59 | 80.704 | 1927 | 35 | 82.99 | 93.84 | 7787.78 | 52.33
10:59 | 80.751 | 1927 | 35 | 82.99 | 93.84 | 7787.78 | 52.33
10:59 | 80.799 | 1927 | 35 | 83.23 | 93.84 | 7810.3 | 52.29
10:59 | 80.893 | 1927 | 35 | 83.23 | 93.82 | 7808.64 | 52.53
10:59 | 80.987 | 1927 | 35 | 83.23 | 93.82 | 7808.64 | 52.59
10:59 | 81.034 | 1927 | 35 | 83.23 | 93.82 | 7808.64 | 52.59
10:59 | 81.08 | 1927 | 35 | 83.16 | 93.82 | 7802.07 | 52.72
10:59 | 81.221 | 1927 | 35 | 83.16 | 93.81 | 7801.24 | 52.87
10:59 | 81.315 | 1927 | 35 | 83.16 | 93.81 | 7801.24 | 52.87
10:59 | 81.315 | 1927 | 35 | 83.16 | 93.81 | 7801.24 | 52.87
10:59 | 81.409 | 1927 | 35 | 83.14 | 93.81 | 7799.36 | 52.97
10:59 | 81.503 | 1927 | 35 | 83.14 | 93.81 | 7799.36 | 53
10:59 | 81.503 | 1927 | 35 | 83.14 | 93.81 | 7799.36 | 53
10:59 | 81.596 | 1927 | 35 | 83.15 | 93.81 | 7800.3 | 53.14
10:59 | 81.691 | 1927 | 35 | 83.15 | 93.79 | 7798.64 | 53.14
10:59 | 81.785 | 1927 | 35 | 83.15 | 93.79 | 7798.64 | 52.89
10:59 | 81.785 | 1927 | 35 | 83.15 | 93.79 | 7798.64 | 52.89
10:59 | 81.878 | 1927 | 35 | 83.02 | 93.79 | 7786.45 | 52.64
10:59 | 81.972 | 1927 | 35 | 83.02 | 93.81 | 7788.11 | 52.58
10:59 | 82.066 | 1920 | 35 | 83.02 | 93.81 | 7788.11 | 52.56
10:59 | 82.066 | 1920 | 35 | 83.02 | 93.81 | 7788.11 | 52.56
10:59 | 82.16 | 1920 | 35 | 82.99 | 93.81 | 7785.29 | 52.57
10:59 | 82.254 | 1920 | 35 | 82.99 | 93.79 | 7783.63 | 52.53
10:59 | 82.348 | 1920 | 35 | 82.99 | 93.79 | 7783.63 | 52.34
10:59 | 82.348 | 1920 | 35 | 82.99 | 93.79 | 7783.63 | 52.34
10:59 | 82.442 | 1920 | 35 | 82.98 | 93.79 | 7782.69 | 52.41
10:59 | 82.536 | 1920 | 35 | 82.98 | 93.78 | 7781.86 | 52.27
10:59 | 82.63 | 1920 | 35 | 82.91 | 93.78 | 7775.3 | 51.91
10:59 | 82.724 | 1920 | 35 | 82.91 | 93.78 | 7775.3 | 51.94
10:59 | 82.82 | 1920 | 35 | 82.91 | 93.78 | 7775.3 | 52.1
10:59 | 82.82 | 1920 | 35 | 82.91 | 93.78 | 7775.3 | 52.1
10:59 | 82.915 | 1920 | 35 | 83.19 | 93.78 | 7801.56 | 52.04
10:59 | 83.008 | 1920 | 35 | 83.19 | 93.75 | 7799.06 | 51.87
10:59 | 83.102 | 1920 | 35 | 83.19 | 93.75 | 7799.06 | 51.61
10:59 | 83.102 | 1920 | 35 | 83.19 | 93.75 | 7799.06 | 51.61
10:59 | 83.196 | 1920 | 35 | 83.36 | 93.75 | 7815 | 51.47
10:59 | 83.29 | 1920 | 35 | 83.36 | 93.73 | 7813.33 | 51.45
10:59 | 83.384 | 1920 | 35 | 83.36 | 93.73 | 7813.33 | 51.48
10:59 | 83.384 | 1920 | 35 | 83.36 | 93.73 | 7813.33 | 51.48
10:59 | 83.478 | 1920 | 35 | 83.27 | 93.73 | 7804.9 | 51.52
10:59 | 83.573 | 1920 | 35 | 83.27 | 93.72 | 7804.06 | 51.67
10:59 | 83.667 | 1920 | 35 | 83.08 | 93.72 | 7786.26 | 51.68
10:59 | 83.761 | 1920 | 35 | 83.08 | 93.72 | 7786.26 | 51.71
10:59 | 83.855 | 1920 | 35 | 83.08 | 93.72 | 7786.26 | 51.68
10:59 | 83.855 | 1920 | 35 | 83.08 | 93.72 | 7786.26 | 51.68
10:59 | 83.949 | 1920 | 35 | 82.97 | 93.72 | 7775.95 | 51.69
10:59 | 84.042 | 1920 | 35 | 82.97 | 93.72 | 7775.95 | 51.82
10:59 | 84.136 | 1927 | 35 | 82.97 | 93.72 | 7775.95 | 51.78
10:59 | 84.183 | 1927 | 35 | 82.97 | 93.72 | 7775.95 | 51.78
10:59 | 84.23 | 1927 | 35 | 83.14 | 93.72 | 7791.88 | 51.72
10:59 | 84.324 | 1927 | 35 | 83.14 | 93.7 | 7790.22 | 51.56
10:59 | 84.418 | 1927 | 35 | 83.14 | 93.7 | 7790.22 | 51.39
10:59 | 84.465 | 1927 | 35 | 83.14 | 93.7 | 7790.22 | 51.39
10:59 | 84.513 | 1927 | 35 | 82.95 | 93.7 | 7772.41 | 51.55
10:59 | 84.607 | 1927 | 35 | 82.95 | 93.71 | 7773.24 | 51.73
10:59 | 84.701 | 1927 | 35 | 82.52 | 93.71 | 7732.95 | 51.6
10:59 | 84.796 | 1927 | 35 | 82.52 | 93.72 | 7733.77 | 51.57
10:59 | 84.937 | 1927 | 35 | 82.52 | 93.72 | 7733.77 | 51.74
10:59 | 84.937 | 1927 | 35 | 82.52 | 93.72 | 7733.77 | 51.74
10:59 | 85.031 | 1927 | 35 | 82.44 | 93.72 | 7726.28 | 52.07
10:59 | 85.126 | 1927 | 35 | 82.44 | 93.72 | 7726.28 | 52.08
10:59 | 85.221 | 1927 | 35 | 82.44 | 93.72 | 7726.28 | 51.97
10:59 | 85.221 | 1927 | 35 | 82.44 | 93.72 | 7726.28 | 51.97
10:59 | 85.316 | 1927 | 35 | 82.28 | 93.72 | 7711.28 | 52.12
10:59 | 85.41 | 1927 | 35 | 82.28 | 93.71 | 7710.46 | 52.05
10:59 | 85.504 | 1927 | 35 | 82.28 | 93.71 | 7710.46 | 52.05
10:59 | 85.504 | 1927 | 35 | 82.28 | 93.71 | 7710.46 | 52.05
10:59 | 85.599 | 1927 | 35 | 82.23 | 93.71 | 7705.77 | 52.41
10:59 | 85.692 | 1927 | 35 | 82.23 | 93.7 | 7704.95 | 52.56
10:59 | 85.787 | 1927 | 35 | 82.06 | 93.7 | 7689.02 | 52.71
10:59 | 85.881 | 1927 | 35 | 82.06 | 93.7 | 7689.02 | 52.93
10:59 | 85.976 | 1927 | 35 | 82.06 | 93.7 | 7689.02 | 52.94
10:59 | 85.976 | 1927 | 35 | 82.06 | 93.7 | 7689.02 | 52.94
10:59 | 86.071 | 1927 | 35 | 82.35 | 93.7 | 7716.19 | 52.99
10:59 | 86.165 | 1927 | 35 | 82.35 | 93.68 | 7714.55 | 53.1
10:59 | 86.26 | 1927 | 35 | 82.35 | 93.68 | 7714.55 | 52.95
10:59 | 86.26 | 1927 | 35 | 82.35 | 93.68 | 7714.55 | 52.95
10:59 | 86.355 | 1927 | 35 | 82.46 | 93.68 | 7724.85 | 52.81
10:59 | 86.449 | 1927 | 35 | 82.46 | 93.67 | 7724.03 | 52.67
10:59 | 86.449 | 1927 | 35 | 82.46 | 93.67 | 7724.03 | 52.67
10:59 | 86.544 | 1927 | 35 | 82.41 | 93.67 | 7719.34 | 52.42
10:59 | 86.639 | 1927 | 35 | 82.41 | 93.66 | 7718.52 | 52.24
10:59 | 86.733 | 1927 | 35 | 82.41 | 93.66 | 7718.52 | 52.05
10:59 | 86.733 | 1927 | 35 | 82.41 | 93.66 | 7718.52 | 52.05
10:59 | 86.829 | 1927 | 35 | 82.24 | 93.66 | 7702.6 | 52
10:59 | 86.923 | 1927 | 35 | 82.24 | 93.65 | 7701.78 | 51.83
10:59 | 87.017 | 1927 | 35 | 82.24 | 93.65 | 7701.78 | 51.56
10:59 | 87.017 | 1927 | 35 | 82.24 | 93.65 | 7701.78 | 51.56
10:59 | 87.112 | 1927 | 35 | 82.25 | 93.65 | 7702.71 | 51.41
10:59 | 87.206 | 1927 | 35 | 82.25 | 93.65 | 7702.71 | 51.51
10:59 | 87.3 | 1920 | 35 | 82.25 | 93.65 | 7702.71 | 51.52
10:59 | 87.3 | 1920 | 35 | 82.25 | 93.65 | 7702.71 | 51.52
10:59 | 87.393 | 1920 | 35 | 82.5 | 93.65 | 7726.12 | 51.48
10:59 | 87.488 | 1920 | 35 | 82.5 | 93.63 | 7724.47 | 51.37
10:59 | 87.535 | 1920 | 35 | 82.5 | 93.63 | 7724.47 | 51.37
10:59 | 87.582 | 1920 | 35 | 82.56 | 93.63 | 7730.09 | 51.25
10:59 | 87.677 | 1920 | 35 | 82.56 | 93.64 | 7730.92 | 51.18
10:59 | 87.771 | 1920 | 35 | 82.56 | 93.64 | 7730.92 | 51.22
10:59 | 87.771 | 1920 | 35 | 82.56 | 93.64 | 7730.92 | 51.22
10:59 | 87.865 | 1920 | 35 | 82.71 | 93.64 | 7744.96 | 51.13
10:59 | 87.96 | 1920 | 35 | 82.71 | 93.61 | 7742.48 | 50.88
10:59 | 88.054 | 1920 | 35 | 82.71 | 93.61 | 7742.48 | 50.7
10:59 | 88.054 | 1920 | 35 | 82.71 | 93.61 | 7742.48 | 50.7
10:59 | 88.148 | 1920 | 35 | 82.8 | 93.61 | 7750.91 | 50.64
10:59 | 88.243 | 1920 | 35 | 82.8 | 93.59 | 7749.25 | 50.61
10:59 | 88.337 | 1920 | 35 | 82.8 | 93.59 | 7749.25 | 50.7
10:59 | 88.337 | 1920 | 35 | 82.8 | 93.59 | 7749.25 | 50.7
10:59 | 88.43 | 1920 | 35 | 82.9 | 93.59 | 7758.61 | 50.76
10:59 | 88.525 | 1920 | 35 | 82.9 | 93.59 | 7758.61 | 50.86
10:59 | 88.573 | 1920 | 35 | 82.9 | 93.59 | 7758.61 | 50.86
10:59 | 88.619 | 1920 | 35 | 82.96 | 93.59 | 7764.23 | 51
10:59 | 88.713 | 1920 | 35 | 82.96 | 93.58 | 7763.4 | 51.01
10:59 | 88.808 | 1920 | 35 | 82.96 | 93.58 | 7763.4 | 51.04
10:59 | 88.808 | 1920 | 35 | 82.96 | 93.58 | 7763.4 | 51.04
10:59 | 88.903 | 1920 | 35 | 82.97 | 93.58 | 7764.33 | 51.05
10:59 | 88.998 | 1920 | 35 | 82.97 | 93.58 | 7764.33 | 51.03
10:59 | 89.092 | 1920 | 35 | 82.97 | 93.58 | 7764.33 | 51.15
10:59 | 89.139 | 1920 | 35 | 82.97 | 93.58 | 7764.33 | 51.15
10:59 | 89.187 | 1920 | 35 | 82.96 | 93.58 | 7763.4 | 51.29
10:59 | 89.28 | 1920 | 35 | 82.96 | 93.54 | 7760.08 | 51.56
10:59 | 89.374 | 1920 | 35 | 82.96 | 93.54 | 7760.08 | 51.72
10:59 | 89.421 | 1920 | 35 | 82.96 | 93.54 | 7760.08 | 51.72
10:59 | 89.468 | 1920 | 35 | 83.04 | 93.54 | 7767.56 | 51.67
10:59 | 89.563 | 1920 | 35 | 83.04 | 93.57 | 7770.05 | 51.63
10:59 | 89.61 | 1920 | 35 | 83.04 | 93.57 | 7770.05 | 51.63
10:59 | 89.704 | 1920 | 35 | 82.95 | 93.57 | 7761.63 | 51.77
10:59 | 89.751 | 1920 | 35 | 82.95 | 93.58 | 7762.46 | 51.9
10:59 | 89.892 | 1920 | 35 | 82.95 | 93.58 | 7762.46 | 52.01
10:59 | 89.892 | 1920 | 35 | 82.95 | 93.58 | 7762.46 | 52.01
10:59 | 89.986 | 1920 | 35 | 82.96 | 93.58 | 7763.4 | 51.99
10:59 | 90.08 | 1920 | 35 | 82.96 | 93.58 | 7763.4 | 51.83
10:59 | 90.175 | 1920 | 35 | 82.96 | 93.58 | 7763.4 | 51.7
10:59 | 90.175 | 1920 | 35 | 82.96 | 93.58 | 7763.4 | 51.7
10:59 | 90.268 | 1920 | 35 | 82.94 | 93.58 | 7761.53 | 51.53
10:59 | 90.362 | 1920 | 35 | 82.94 | 93.57 | 7760.7 | 51.23
10:59 | 90.456 | 1920 | 35 | 82.94 | 93.57 | 7760.7 | 51.03
10:59 | 90.456 | 1920 | 35 | 82.94 | 93.57 | 7760.7 | 51.03
10:59 | 90.55 | 1920 | 35 | 82.8 | 93.57 | 7747.6 | 50.92
10:59 | 90.645 | 1920 | 35 | 82.8 | 93.56 | 7746.77 | 50.59
10:59 | 90.74 | 1920 | 35 | 82.97 | 93.56 | 7762.67 | 50.35
10:59 | 90.835 | 1920 | 35 | 82.97 | 93.54 | 7761.01 | 50.31
10:59 | 90.929 | 1920 | 35 | 82.97 | 93.54 | 7761.01 | 50.34
10:59 | 90.929 | 1920 | 35 | 82.97 | 93.54 | 7761.01 | 50.34
10:59 | 91.023 | 1920 | 35 | 82.93 | 93.54 | 7757.27 | 50.32
10:59 | 91.118 | 1920 | 35 | 82.93 | 93.55 | 7758.1 | 50.3
11:00 | 91.211 | 1920 | 35 | 82.93 | 93.55 | 7758.1 | 50.4
11:00 | 91.211 | 1920 | 35 | 82.93 | 93.55 | 7758.1 | 50.4
11:00 | 91.306 | 1920 | 35 | 83.14 | 93.55 | 7777.75 | 50.43
11:00 | 91.4 | 1920 | 35 | 83.14 | 93.54 | 7776.92 | 50.35
11:00 | 91.495 | 1920 | 35 | 83.14 | 93.54 | 7776.92 | 50.28
11:00 | 91.495 | 1920 | 35 | 83.14 | 93.54 | 7776.92 | 50.28
11:00 | 91.589 | 1920 | 35 | 83.13 | 93.54 | 7775.98 | 50.28
11:00 | 91.684 | 1920 | 35 | 83.13 | 93.52 | 7774.32 | 50.16
11:00 | 91.778 | 1920 | 35 | 83.17 | 93.52 | 7778.06 | 50.17
11:00 | 91.871 | 1920 | 35 | 83.17 | 93.51 | 7777.23 | 50.13
11:00 | 91.965 | 1920 | 35 | 83.17 | 93.51 | 7777.23 | 50.09
11:00 | 91.965 | 1920 | 35 | 83.17 | 93.51 | 7777.23 | 50.09
11:00 | 92.059 | 1920 | 35 | 82.94 | 93.51 | 7755.72 | 49.99
11:00 | 92.153 | 1920 | 35 | 82.94 | 93.52 | 7756.55 | 49.93
11:00 | 92.247 | 1920 | 35 | 82.94 | 93.52 | 7756.55 | 50.08
11:00 | 92.247 | 1920 | 35 | 82.94 | 93.52 | 7756.55 | 50.08
11:00 | 92.341 | 1920 | 35 | 82.92 | 93.52 | 7754.68 | 50.13
11:00 | 92.435 | 1920 | 35 | 82.92 | 93.53 | 7755.51 | 50
11:00 | 92.529 | 1920 | 35 | 82.92 | 93.53 | 7755.51 | 50.07
11:00 | 92.529 | 1920 | 35 | 82.92 | 93.53 | 7755.51 | 50.07
11:00 | 92.622 | 1920 | 35 | 82.73 | 93.53 | 7737.74 | 50.43
11:00 | 92.717 | 1920 | 35 | 82.73 | 93.51 | 7736.08 | 50.71
11:00 | 92.812 | 1920 | 35 | 82.87 | 93.51 | 7749.17 | 50.78
11:00 | 92.906 | 1920 | 35 | 82.87 | 93.5 | 7748.35 | 50.79
11:00 | 93 | 1920 | 35 | 82.87 | 93.5 | 7748.35 | 51
11:00 | 93.047 | 1920 | 35 | 82.87 | 93.5 | 7748.35 | 51
11:00 | 93.094 | 1920 | 35 | 82.98 | 93.5 | 7758.63 | 51.07
11:00 | 93.188 | 1920 | 35 | 82.98 | 93.5 | 7758.63 | 50.91
11:00 | 93.318 | 1920 | 35 | 82.98 | 93.5 | 7758.63 | 50.66
11:00 | 93.318 | 1920 | 35 | 82.98 | 93.5 | 7758.63 | 50.66
11:00 | 93.411 | 1920 | 35 | 82.9 | 93.5 | 7751.15 | 50.44
11:00 | 93.505 | 1920 | 35 | 82.9 | 93.5 | 7751.15 | 50.48
11:00 | 93.505 | 1920 | 35 | 82.9 | 93.5 | 7751.15 | 50.48
11:00 | 93.599 | 1920 | 35 | 82.77 | 93.5 | 7738.99 | 50.6
11:00 | 93.693 | 1920 | 35 | 82.77 | 93.49 | 7738.17 | 50.62
11:00 | 93.787 | 1920 | 35 | 82.77 | 93.49 | 7738.17 | 50.3
11:00 | 93.787 | 1920 | 35 | 82.77 | 93.49 | 7738.17 | 50.3
11:00 | 93.881 | 1920 | 35 | 82.79 | 93.49 | 7740.04 | 50.08
11:00 | 93.975 | 1920 | 35 | 82.79 | 93.48 | 7739.21 | 49.94
11:00 | 94.068 | 1920 | 35 | 82.79 | 93.48 | 7739.21 | 49.95
11:00 | 94.068 | 1920 | 35 | 82.79 | 93.48 | 7739.21 | 49.95
11:00 | 94.162 | 1920 | 35 | 82.8 | 93.48 | 7740.14 | 50.11
11:00 | 94.256 | 1920 | 35 | 82.8 | 93.47 | 7739.32 | 50.19
11:00 | 94.35 | 1920 | 35 | 82.8 | 93.47 | 7739.32 | 50.11
11:00 | 94.35 | 1920 | 35 | 82.8 | 93.47 | 7739.32 | 50.11
11:00 | 94.443 | 1920 | 35 | 82.77 | 93.47 | 7736.51 | 50.06
11:00 | 94.537 | 1920 | 35 | 82.77 | 93.46 | 7735.68 | 50.08
11:00 | 94.584 | 1920 | 35 | 82.77 | 93.46 | 7735.68 | 50.08
11:00 | 94.631 | 1920 | 35 | 82.68 | 93.46 | 7727.27 | 49.99
11:00 | 94.725 | 1920 | 35 | 82.68 | 93.45 | 7726.45 | 49.82
11:00 | 94.819 | 1920 | 35 | 82.68 | 93.45 | 7726.45 | 49.7
11:00 | 94.819 | 1920 | 35 | 82.68 | 93.45 | 7726.45 | 49.7
11:00 | 94.914 | 1920 | 35 | 82.54 | 93.45 | 7713.36 | 49.81
11:00 | 95.008 | 1920 | 35 | 82.54 | 93.47 | 7715.01 | 49.9
11:00 | 95.103 | 1920 | 35 | 82.54 | 93.47 | 7715.01 | 49.95
11:00 | 95.103 | 1920 | 35 | 82.54 | 93.47 | 7715.01 | 49.95
11:00 | 95.197 | 1920 | 35 | 82.39 | 93.47 | 7700.99 | 49.8
11:00 | 95.291 | 1920 | 35 | 82.39 | 93.46 | 7700.17 | 49.65
11:00 | 95.385 | 1920 | 35 | 82.39 | 93.46 | 7700.17 | 49.6
11:00 | 95.385 | 1920 | 35 | 82.39 | 93.46 | 7700.17 | 49.6
11:00 | 95.48 | 1920 | 35 | 82.46 | 93.46 | 7706.71 | 49.57
11:00 | 95.574 | 1920 | 35 | 82.46 | 93.44 | 7705.06 | 49.54
11:00 | 95.62 | 1920 | 35 | 82.46 | 93.44 | 7705.06 | 49.54
11:00 | 95.668 | 1920 | 35 | 82.47 | 93.44 | 7706 | 49.56
11:00 | 95.762 | 1920 | 35 | 82.47 | 93.43 | 7705.17 | 49.56
11:00 | 95.856 | 1920 | 35 | 82.47 | 93.43 | 7705.17 | 49.53
11:00 | 95.903 | 1920 | 35 | 82.47 | 93.43 | 7705.17 | 49.53
11:00 | 95.95 | 1920 | 35 | 82.64 | 93.43 | 7721.06 | 49.79
11:00 | 96.043 | 1920 | 35 | 82.64 | 93.42 | 7720.23 | 50.11
11:00 | 96.138 | 1920 | 35 | 82.64 | 93.42 | 7720.23 | 50.19
11:00 | 96.185 | 1920 | 35 | 82.64 | 93.42 | 7720.23 | 50.19
11:00 | 96.28 | 1920 | 35 | 82.78 | 93.42 | 7733.31 | 50.31
11:00 | 96.374 | 1920 | 35 | 82.78 | 93.4 | 7731.65 | 50.41
11:00 | 96.468 | 1920 | 35 | 82.78 | 93.4 | 7731.65 | 50.54
11:00 | 96.468 | 1920 | 35 | 82.78 | 93.4 | 7731.65 | 50.54
11:00 | 96.561 | 1920 | 35 | 83.03 | 93.4 | 7755 | 50.54
11:00 | 96.656 | 1920 | 35 | 83.03 | 93.37 | 7752.51 | 50.48
11:00 | 96.75 | 1920 | 35 | 82.99 | 93.37 | 7748.78 | 50.41
11:00 | 96.844 | 1920 | 35 | 82.99 | 93.36 | 7747.95 | 50.28
11:00 | 96.938 | 1920 | 35 | 82.99 | 93.36 | 7747.95 | 50.14
11:00 | 96.938 | 1920 | 35 | 82.99 | 93.36 | 7747.95 | 50.14
11:00 | 97.032 | 1920 | 35 | 82.83 | 93.36 | 7733.01 | 49.99
11:00 | 97.126 | 1920 | 35 | 82.83 | 93.37 | 7733.84 | 49.77
11:00 | 97.221 | 1920 | 35 | 82.83 | 93.37 | 7733.84 | 49.73
11:00 | 97.221 | 1920 | 35 | 82.83 | 93.37 | 7733.84 | 49.73
11:00 | 97.315 | 1920 | 35 | 82.9 | 93.37 | 7740.37 | 49.68
11:00 | 97.409 | 1920 | 35 | 82.9 | 93.35 | 7738.71 | 49.68
11:00 | 97.502 | 1920 | 35 | 82.9 | 93.35 | 7738.71 | 49.75
11:00 | 97.502 | 1920 | 35 | 82.9 | 93.35 | 7738.71 | 49.75
11:00 | 97.597 | 1920 | 35 | 83.01 | 93.35 | 7748.98 | 49.89
11:00 | 97.691 | 1920 | 35 | 83.01 | 93.31 | 7745.66 | 49.92
11:00 | 97.785 | 1920 | 35 | 83.21 | 93.31 | 7764.32 | 49.88
11:00 | 97.879 | 1920 | 35 | 83.21 | 93.31 | 7764.32 | 49.81
11:00 | 97.973 | 1920 | 35 | 83.21 | 93.31 | 7764.32 | 49.85
11:00 | 97.973 | 1920 | 35 | 83.21 | 93.31 | 7764.32 | 49.85
11:00 | 98.067 | 1920 | 35 | 83.24 | 93.31 | 7767.12 | 49.98
11:00 | 98.161 | 1920 | 35 | 83.24 | 93.31 | 7767.12 | 50.1
11:00 | 98.255 | 1920 | 35 | 83.24 | 93.31 | 7767.12 | 50.16
11:00 | 98.255 | 1920 | 35 | 83.24 | 93.31 | 7767.12 | 50.16
11:00 | 98.349 | 1920 | 35 | 83.23 | 93.31 | 7766.19 | 50.26
11:00 | 98.443 | 1920 | 35 | 83.23 | 93.29 | 7764.53 | 50.36
11:00 | 98.538 | 1920 | 35 | 83.23 | 93.29 | 7764.53 | 50.31
11:00 | 98.538 | 1920 | 35 | 83.23 | 93.29 | 7764.53 | 50.31
11:00 | 98.632 | 1920 | 35 | 83.35 | 93.29 | 7775.72 | 50.15
11:00 | 98.726 | 1920 | 35 | 83.35 | 93.27 | 7774.05 | 50.05
11:00 | 98.821 | 1920 | 35 | 83.19 | 93.27 | 7759.13 | 49.96
11:00 | 98.915 | 1920 | 35 | 83.19 | 93.25 | 7757.47 | 49.78
11:00 | 99.009 | 1920 | 35 | 83.19 | 93.25 | 7757.47 | 49.55
11:00 | 99.009 | 1920 | 35 | 83.19 | 93.25 | 7757.47 | 49.55
11:00 | 99.103 | 1920 | 35 | 83.12 | 93.25 | 7750.94 | 49.34
11:00 | 99.196 | 1920 | 35 | 83.12 | 93.26 | 7751.77 | 49.25
11:00 | 99.29 | 1920 | 35 | 83.12 | 93.26 | 7751.77 | 49.02
11:00 | 99.337 | 1920 | 35 | 83.12 | 93.26 | 7751.77 | 49.02
11:00 | 99.384 | 1920 | 35 | 83.05 | 93.26 | 7745.24 | 49.01
11:00 | 99.478 | 1920 | 35 | 83.05 | 93.26 | 7745.24 | 49.32
11:00 | 99.525 | 1920 | 35 | 83.05 | 93.26 | 7745.24 | 49.32
11:00 | 99.619 | 1920 | 35 | 83.04 | 93.26 | 7744.31 | 49.45
11:00 | 99.665 | 1920 | 35 | 83.04 | 93.25 | 7743.48 | 49.41
11:00 | 99.76 | 1920 | 35 | 83.04 | 93.25 | 7743.48 | 49.65
11:00 | 99.807 | 1920 | 35 | 83.04 | 93.25 | 7743.48 | 49.65
11:00 | 99.9 | 1920 | 35 | 83.12 | 93.25 | 7750.94 | 49.89
11:00 | 99.995 | 1920 | 35 | 83.12 | 93.22 | 7748.45 | 49.99
11:00 | 100.088 | 1920 | 35 | 83.12 | 93.22 | 7748.45 | 50.21
11:00 | 100.088 | 1920 | 35 | 83.12 | 93.22 | 7748.45 | 50.21
11:00 | 100.182 | 1920 | 35 | 83.35 | 93.22 | 7769.89 | 50.15
11:00 | 100.276 | 1920 | 35 | 83.35 | 93.21 | 7769.05 | 50.2
11:00 | 100.37 | 1912 | 35 | 83.35 | 93.21 | 7769.05 | 50.34
11:00 | 100.37 | 1912 | 35 | 83.35 | 93.21 | 7769.05 | 50.34
11:00 | 100.464 | 1912 | 35 | 83.93 | 93.21 | 7823.12 | 50.37
11:00 | 100.558 | 1912 | 35 | 83.93 | 93.15 | 7818.08 | 50.41
11:00 | 100.558 | 1912 | 35 | 83.93 | 93.15 | 7818.08 | 50.41
11:00 | 100.652 | 1912 | 35 | 84.1 | 93.15 | 7833.91 | 50.64
11:00 | 100.746 | 1912 | 35 | 84.1 | 93.14 | 7833.07 | 50.8
11:00 | 100.84 | 1912 | 35 | 84.1 | 93.14 | 7833.07 | 50.53
11:00 | 100.84 | 1912 | 35 | 84.1 | 93.14 | 7833.07 | 50.53
11:00 | 100.935 | 1912 | 35 | 84.26 | 93.14 | 7847.98 | 50.15
11:00 | 101.028 | 1912 | 35 | 84.26 | 93.12 | 7846.29 | 50
11:00 | 101.122 | 1912 | 35 | 84.26 | 93.12 | 7846.29 | 49.87
11:00 | 101.122 | 1912 | 35 | 84.26 | 93.12 | 7846.29 | 49.87
11:00 | 101.216 | 1912 | 35 | 84.35 | 93.12 | 7854.67 | 49.56
11:00 | 101.31 | 1912 | 35 | 84.35 | 93.11 | 7853.83 | 49.18
11:00 | 101.403 | 1920 | 35 | 84.35 | 93.11 | 7853.83 | 48.96
11:00 | 101.403 | 1920 | 35 | 84.35 | 93.11 | 7853.83 | 48.96
11:00 | 101.498 | 1920 | 35 | 84.22 | 93.11 | 7841.72 | 48.96
11:00 | 101.592 | 1920 | 35 | 84.22 | 93.11 | 7841.72 | 49.08
11:00 | 101.686 | 1920 | 35 | 84 | 93.11 | 7821.24 | 49.14
11:00 | 101.78 | 1920 | 35 | 84 | 93.11 | 7821.24 | 49.11
11:00 | 101.874 | 1920 | 35 | 84 | 93.11 | 7821.24 | 48.89
11:00 | 101.874 | 1920 | 35 | 84 | 93.11 | 7821.24 | 48.89
11:00 | 101.968 | 1920 | 35 | 83.87 | 93.11 | 7809.14 | 48.69
11:00 | 102.063 | 1920 | 35 | 83.87 | 93.1 | 7808.3 | 48.71
11:00 | 102.157 | 1912 | 35 | 83.87 | 93.1 | 7808.3 | 48.84
11:00 | 102.157 | 1912 | 35 | 83.87 | 93.1 | 7808.3 | 48.84
11:00 | 102.252 | 1912 | 35 | 83.86 | 93.1 | 7807.37 | 49
11:00 | 102.346 | 1912 | 35 | 83.86 | 93.1 | 7807.37 | 49.12
11:00 | 102.44 | 1912 | 35 | 83.86 | 93.1 | 7807.37 | 49.11
11:00 | 102.44 | 1912 | 35 | 83.86 | 93.1 | 7807.37 | 49.11
11:00 | 102.534 | 1912 | 35 | 83.97 | 93.1 | 7817.61 | 49.1
11:00 | 102.628 | 1912 | 35 | 83.97 | 93.08 | 7815.93 | 49.28
11:00 | 102.723 | 1912 | 35 | 83.83 | 93.08 | 7802.9 | 49.5
11:00 | 102.817 | 1912 | 35 | 83.83 | 93.07 | 7802.06 | 49.64
11:00 | 102.912 | 1912 | 35 | 83.83 | 93.07 | 7802.06 | 49.56
11:00 | 102.959 | 1912 | 35 | 83.83 | 93.07 | 7802.06 | 49.56
11:00 | 103.006 | 1912 | 35 | 83.88 | 93.07 | 7806.71 | 49.53
11:00 | 103.1 | 1912 | 35 | 83.88 | 93.06 | 7805.87 | 49.63
11:00 | 103.195 | 1912 | 35 | 83.88 | 93.06 | 7805.87 | 49.5
11:00 | 103.242 | 1912 | 35 | 83.88 | 93.06 | 7805.87 | 49.5
11:00 | 103.289 | 1912 | 35 | 83.85 | 93.06 | 7803.08 | 49.5
11:00 | 103.383 | 1912 | 35 | 83.85 | 93.06 | 7803.08 | 49.59
11:00 | 103.43 | 1912 | 35 | 83.85 | 93.06 | 7803.08 | 49.59
11:00 | 103.523 | 1912 | 35 | 84.11 | 93.06 | 7827.28 | 49.62
11:00 | 103.617 | 1912 | 35 | 84.11 | 93.04 | 7825.59 | 49.54
11:00 | 103.711 | 1920 | 35 | 84.11 | 93.04 | 7825.59 | 49.54
11:00 | 103.711 | 1920 | 35 | 84.11 | 93.04 | 7825.59 | 49.54
11:00 | 103.805 | 1920 | 35 | 83.96 | 93.04 | 7811.64 | 49.48
11:00 | 103.899 | 1920 | 35 | 83.96 | 93.04 | 7811.64 | 49.47
11:00 | 103.993 | 1912 | 35 | 83.96 | 93.04 | 7811.64 | 49.37
11:00 | 103.993 | 1912 | 35 | 83.96 | 93.04 | 7811.64 | 49.37
11:00 | 104.087 | 1912 | 35 | 84.03 | 93.04 | 7818.15 | 49.04
11:00 | 104.181 | 1912 | 35 | 84.03 | 93.02 | 7816.47 | 48.71
11:00 | 104.275 | 1912 | 35 | 84.03 | 93.02 | 7816.47 | 48.47
11:00 | 104.275 | 1912 | 35 | 84.03 | 93.02 | 7816.47 | 48.47
11:00 | 104.369 | 1912 | 35 | 83.85 | 93.02 | 7799.73 | 48.37
11:00 | 104.464 | 1912 | 35 | 83.85 | 93.03 | 7800.57 | 48.5
11:00 | 104.558 | 1912 | 35 | 83.8 | 93.03 | 7795.91 | 48.72
11:00 | 104.652 | 1912 | 35 | 83.8 | 93.03 | 7795.91 | 48.77
11:00 | 104.746 | 1912 | 35 | 83.8 | 93.03 | 7795.91 | 48.87
11:00 | 104.746 | 1912 | 35 | 83.8 | 93.03 | 7795.91 | 48.87
11:00 | 104.84 | 1912 | 35 | 83.8 | 93.03 | 7795.91 | 49.01
11:00 | 104.935 | 1912 | 35 | 83.8 | 93.01 | 7794.24 | 49.14
11:00 | 105.028 | 1912 | 35 | 83.8 | 93.01 | 7794.24 | 49.33
11:00 | 105.028 | 1912 | 35 | 83.8 | 93.01 | 7794.24 | 49.33
11:00 | 105.122 | 1912 | 35 | 83.78 | 93.01 | 7792.38 | 49.4
11:00 | 105.216 | 1912 | 35 | 83.78 | 93.01 | 7792.38 | 49.32
11:00 | 105.31 | 1912 | 35 | 83.78 | 93.01 | 7792.38 | 49.33
11:00 | 105.31 | 1912 | 35 | 83.78 | 93.01 | 7792.38 | 49.33
11:00 | 105.404 | 1912 | 35 | 83.96 | 93.01 | 7809.12 | 49.72
11:00 | 105.498 | 1912 | 35 | 83.96 | 93 | 7808.28 | 49.93
11:00 | 105.591 | 1912 | 35 | 83.67 | 93 | 7781.31 | 49.86
11:00 | 105.685 | 1912 | 35 | 83.67 | 92.98 | 7779.64 | 49.83
11:00 | 105.78 | 1920 | 35 | 83.67 | 92.98 | 7779.64 | 49.77
11:00 | 105.78 | 1920 | 35 | 83.67 | 92.98 | 7779.64 | 49.77
11:00 | 105.862 | 1920 | 35 | 83.68 | 92.98 | 7780.57 | 49.74
11:00 | 105.956 | 1920 | 35 | 83.68 | 92.99 | 7781.4 | 49.58
11:00 | 106.05 | 1912 | 35 | 83.68 | 92.99 | 7781.4 | 49.32
11:00 | 106.097 | 1912 | 35 | 83.68 | 92.99 | 7781.4 | 49.32
11:00 | 106.192 | 1912 | 35 | 83.9 | 92.99 | 7801.86 | 49.19
11:00 | 106.285 | 1912 | 35 | 83.9 | 92.97 | 7800.18 | 49.22
11:00 | 106.285 | 1912 | 35 | 83.9 | 92.97 | 7800.18 | 49.22
11:00 | 106.379 | 1912 | 35 | 83.83 | 92.97 | 7793.68 | 49.09
11:00 | 106.474 | 1912 | 35 | 83.83 | 92.97 | 7793.68 | 48.95
11:00 | 106.568 | 1912 | 35 | 83.83 | 92.97 | 7793.68 | 48.95
11:00 | 106.568 | 1912 | 35 | 83.83 | 92.97 | 7793.68 | 48.95
11:00 | 106.662 | 1912 | 35 | 83.77 | 92.97 | 7788.1 | 48.85
11:00 | 106.756 | 1912 | 35 | 83.77 | 92.96 | 7787.26 | 48.97
11:00 | 106.851 | 1912 | 35 | 83.77 | 92.96 | 7787.26 | 49.03
11:00 | 106.851 | 1912 | 35 | 83.77 | 92.96 | 7787.26 | 49.03
11:00 | 106.945 | 1912 | 35 | 83.76 | 92.96 | 7786.33 | 48.93
11:00 | 107.039 | 1912 | 35 | 83.76 | 92.97 | 7787.17 | 48.9
11:00 | 107.133 | 1912 | 35 | 83.76 | 92.97 | 7787.17 | 48.95
11:00 | 107.133 | 1912 | 35 | 83.76 | 92.97 | 7787.17 | 48.95
11:00 | 107.216 | 1912 | 35 | 83.88 | 92.97 | 7798.32 | 49.12
11:00 | 107.31 | 1912 | 35 | 83.88 | 92.96 | 7797.48 | 49.16
11:00 | 107.357 | 1912 | 35 | 83.88 | 92.96 | 7797.48 | 49.16
11:00 | 107.403 | 1912 | 35 | 83.92 | 92.96 | 7801.2 | 49.18
11:00 | 107.498 | 1912 | 35 | 83.92 | 92.94 | 7799.52 | 49.19
11:00 | 107.592 | 1912 | 35 | 83.92 | 92.94 | 7799.52 | 48.97
11:00 | 107.592 | 1912 | 35 | 83.92 | 92.94 | 7799.52 | 48.97
11:00 | 107.686 | 1912 | 35 | 84 | 92.94 | 7806.96 | 48.74
11:00 | 107.78 | 1912 | 35 | 84 | 92.93 | 7806.12 | 48.45
11:00 | 107.874 | 1912 | 35 | 84 | 92.93 | 7806.12 | 48.36
11:00 | 107.874 | 1912 | 35 | 84 | 92.93 | 7806.12 | 48.36
11:00 | 107.969 | 1912 | 35 | 83.95 | 92.93 | 7801.47 | 48.4
11:00 | 108.063 | 1912 | 35 | 83.95 | 92.93 | 7801.47 | 48.38
11:00 | 108.157 | 1912 | 35 | 83.95 | 92.93 | 7801.47 | 48.37
11:00 | 108.157 | 1912 | 36 | 83.95 | 92.93 | 7801.47 | 48.37
11:00 | 108.252 | 1912 | 36 | 83.74 | 92.93 | 7781.96 | 48.36
11:00 | 108.346 | 1912 | 36 | 83.74 | 92.93 | 7781.96 | 48.22
11:00 | 108.44 | 1912 | 36 | 83.64 | 92.93 | 7772.66 | 48.1
11:00 | 108.534 | 1912 | 36 | 83.64 | 92.93 | 7772.66 | 47.9
11:00 | 108.628 | 1912 | 36 | 83.64 | 92.93 | 7772.66 | 47.78
11:00 | 108.675 | 1912 | 36 | 83.64 | 92.93 | 7772.66 | 47.78
11:00 | 108.723 | 1912 | 36 | 83.57 | 92.93 | 7766.16 | 47.75
11:00 | 108.817 | 1912 | 36 | 83.57 | 92.91 | 7764.49 | 47.73
11:00 | 108.912 | 1912 | 36 | 83.57 | 92.91 | 7764.49 | 47.82
11:00 | 108.959 | 1912 | 36 | 83.57 | 92.91 | 7764.49 | 47.82
11:00 | 109.006 | 1912 | 36 | 83.39 | 92.91 | 7747.77 | 47.92
11:00 | 109.101 | 1912 | 36 | 83.39 | 92.91 | 7747.77 | 48.05
11:00 | 109.242 | 1912 | 36 | 83.39 | 92.91 | 7747.77 | 48.08
11:00 | 109.242 | 1912 | 35 | 83.39 | 92.91 | 7747.77 | 48.08
11:00 | 109.336 | 1912 | 35 | 83.67 | 92.91 | 7773.78 | 48.06
11:00 | 109.431 | 1912 | 35 | 83.67 | 92.89 | 7772.11 | 48.11
11:00 | 109.526 | 1912 | 35 | 83.66 | 92.89 | 7771.18 | 48.17
11:00 | 109.62 | 1912 | 35 | 83.66 | 92.89 | 7771.18 | 48.15
11:00 | 109.714 | 1912 | 35 | 83.66 | 92.89 | 7771.18 | 48.3
11:00 | 109.714 | 1912 | 35 | 83.66 | 92.89 | 7771.18 | 48.3
11:00 | 109.808 | 1912 | 35 | 83.6 | 92.89 | 7765.6 | 48.66
11:00 | 109.902 | 1912 | 35 | 83.6 | 92.88 | 7764.77 | 48.95
11:00 | 109.995 | 1912 | 35 | 83.6 | 92.88 | 7764.77 | 48.84
11:00 | 109.995 | 1912 | 36 | 83.6 | 92.88 | 7764.77 | 48.84
11:00 | 110.089 | 1912 | 36 | 83.55 | 92.88 | 7760.12 | 48.71
11:00 | 110.183 | 1912 | 36 | 83.55 | 92.88 | 7760.12 | 48.74
11:00 | 110.183 | 1912 | 36 | 83.55 | 92.88 | 7760.12 | 48.74
11:00 | 110.277 | 1912 | 36 | 83.6 | 92.88 | 7764.77 | 48.57
11:00 | 110.371 | 1912 | 36 | 83.6 | 92.87 | 7763.93 | 48.41
11:00 | 110.465 | 1912 | 36 | 83.6 | 92.87 | 7763.93 | 48.45
11:00 | 110.465 | 1912 | 36 | 83.6 | 92.87 | 7763.93 | 48.45
11:00 | 110.559 | 1912 | 36 | 83.58 | 92.87 | 7762.08 | 48.44
11:00 | 110.653 | 1912 | 36 | 83.58 | 92.87 | 7762.08 | 48.28
11:00 | 110.748 | 1912 | 36 | 83.58 | 92.87 | 7762.08 | 48.25
11:00 | 110.748 | 1912 | 36 | 83.58 | 92.87 | 7762.08 | 48.25
11:00 | 110.843 | 1912 | 36 | 83.61 | 92.87 | 7764.86 | 48.41
11:00 | 110.937 | 1912 | 36 | 83.61 | 92.86 | 7764.02 | 48.62
11:00 | 111.031 | 1912 | 36 | 83.61 | 92.86 | 7764.02 | 48.73
11:00 | 111.031 | 1912 | 36 | 83.61 | 92.86 | 7764.02 | 48.73
11:00 | 111.125 | 1912 | 36 | 83.68 | 92.86 | 7770.52 | 48.63
11:00 | 111.22 | 1912 | 36 | 83.68 | 92.84 | 7768.85 | 48.54
11:00 | 111.313 | 1912 | 36 | 83.71 | 92.84 | 7771.64 | 48.65
11:00 | 111.407 | 1912 | 36 | 83.71 | 92.83 | 7770.8 | 48.76
11:00 | 111.501 | 1912 | 36 | 83.71 | 92.83 | 7770.8 | 48.65
11:00 | 111.501 | 1912 | 36 | 83.71 | 92.83 | 7770.8 | 48.65
11:00 | 111.595 | 1912 | 36 | 83.51 | 92.83 | 7752.23 | 48.47
11:00 | 111.689 | 1912 | 36 | 83.51 | 92.84 | 7753.07 | 48.54
11:00 | 111.783 | 1912 | 36 | 83.51 | 92.84 | 7753.07 | 48.76
11:00 | 111.783 | 1912 | 36 | 83.51 | 92.84 | 7753.07 | 48.76
11:00 | 111.877 | 1912 | 36 | 83.6 | 92.84 | 7761.42 | 48.99
11:00 | 111.971 | 1912 | 36 | 83.6 | 92.82 | 7759.75 | 49.07
11:00 | 112.064 | 1912 | 36 | 83.6 | 92.82 | 7759.75 | 49.1
11:00 | 112.064 | 1912 | 36 | 83.6 | 92.82 | 7759.75 | 49.1
11:00 | 112.158 | 1912 | 36 | 83.7 | 92.82 | 7769.03 | 49.01
11:00 | 112.253 | 1912 | 36 | 83.7 | 92.81 | 7768.2 | 49.1
11:00 | 112.347 | 1912 | 36 | 83.73 | 92.81 | 7770.98 | 49.25
11:00 | 112.441 | 1912 | 36 | 83.73 | 92.8 | 7770.14 | 49.13
11:00 | 112.536 | 1912 | 36 | 83.73 | 92.8 | 7770.14 | 48.84
11:00 | 112.582 | 1912 | 36 | 83.73 | 92.8 | 7770.14 | 48.84
11:00 | 112.629 | 1912 | 36 | 83.77 | 92.8 | 7773.86 | 48.96
11:00 | 112.723 | 1912 | 36 | 83.77 | 92.79 | 7773.02 | 49.16
11:00 | 112.864 | 1912 | 36 | 83.77 | 92.79 | 7773.02 | 49.23
11:00 | 112.864 | 1912 | 36 | 83.77 | 92.79 | 7773.02 | 49.23
11:00 | 112.958 | 1912 | 36 | 83.65 | 92.79 | 7761.88 | 49.2
11:00 | 113.053 | 1912 | 36 | 83.65 | 92.78 | 7761.05 | 49.08
11:00 | 113.053 | 1912 | 36 | 83.65 | 92.78 | 7761.05 | 49.08
11:00 | 113.147 | 1912 | 36 | 83.85 | 92.78 | 7779.6 | 49.11
11:00 | 113.242 | 1912 | 36 | 83.85 | 92.78 | 7779.6 | 49.31
11:00 | 113.336 | 1912 | 36 | 83.85 | 92.78 | 7779.6 | 49.42
11:00 | 113.336 | 1912 | 36 | 83.85 | 92.78 | 7779.6 | 49.42
11:00 | 113.43 | 1912 | 36 | 83.76 | 92.78 | 7771.25 | 49.14
11:00 | 113.525 | 1912 | 36 | 83.76 | 92.77 | 7770.41 | 49.09
11:00 | 113.619 | 1912 | 36 | 83.76 | 92.77 | 7770.41 | 49.16
11:00 | 113.619 | 1912 | 36 | 83.76 | 92.77 | 7770.41 | 49.16
11:00 | 113.714 | 1912 | 36 | 83.87 | 92.77 | 7780.62 | 49.32
11:00 | 113.808 | 1912 | 36 | 83.87 | 92.76 | 7779.78 | 49.6
11:00 | 113.902 | 1920 | 36 | 83.87 | 92.76 | 7779.78 | 49.8
11:00 | 113.902 | 1920 | 36 | 83.87 | 92.76 | 7779.78 | 49.8
11:00 | 113.995 | 1920 | 36 | 84.26 | 92.76 | 7815.96 | 49.86
11:00 | 114.09 | 1920 | 36 | 84.26 | 92.73 | 7813.43 | 49.74
11:00 | 114.09 | 1920 | 36 | 84.26 | 92.73 | 7813.43 | 49.74
11:00 | 114.184 | 1920 | 36 | 84.37 | 92.73 | 7823.63 | 49.7
11:00 | 114.277 | 1920 | 36 | 84.37 | 92.7 | 7821.1 | 49.78
11:00 | 114.372 | 1920 | 36 | 84.37 | 92.7 | 7821.1 | 49.79
11:00 | 114.372 | 1920 | 36 | 84.37 | 92.7 | 7821.1 | 49.79
11:00 | 114.465 | 1920 | 36 | 84.53 | 92.7 | 7835.93 | 49.91
11:00 | 114.56 | 1920 | 36 | 84.53 | 92.7 | 7835.93 | 50.13
11:00 | 114.653 | 1920 | 36 | 84.53 | 92.7 | 7835.93 | 50.21
11:00 | 114.653 | 1920 | 36 | 84.53 | 92.7 | 7835.93 | 50.21
11:00 | 114.748 | 1920 | 36 | 84.49 | 92.7 | 7832.22 | 50.15
11:00 | 114.843 | 1920 | 36 | 84.49 | 92.69 | 7831.38 | 50.16
11:00 | 114.937 | 1920 | 36 | 84.49 | 92.69 | 7831.38 | 50.11
11:00 | 114.937 | 1920 | 36 | 84.49 | 92.69 | 7831.38 | 50.11
11:00 | 115.03 | 1920 | 36 | 84.64 | 92.69 | 7845.28 | 49.97
11:00 | 115.125 | 1920 | 36 | 84.64 | 92.67 | 7843.59 | 49.94
11:00 | 115.218 | 1920 | 36 | 84.88 | 92.67 | 7865.83 | 49.93
11:00 | 115.313 | 1920 | 36 | 84.88 | 92.67 | 7865.83 | 49.89
11:00 | 115.407 | 1920 | 36 | 84.88 | 92.67 | 7865.83 | 49.74
11:00 | 115.407 | 1920 | 36 | 84.88 | 92.67 | 7865.83 | 49.74
11:00 | 115.501 | 1920 | 36 | 84.86 | 92.67 | 7863.98 | 49.75
11:00 | 115.594 | 1920 | 36 | 84.86 | 92.66 | 7863.13 | 49.76
11:00 | 115.69 | 1920 | 36 | 84.86 | 92.66 | 7863.13 | 49.77
11:00 | 115.69 | 1920 | 36 | 84.86 | 92.66 | 7863.13 | 49.77
11:00 | 115.783 | 1920 | 36 | 84.68 | 92.66 | 7846.45 | 49.93
11:00 | 115.878 | 1920 | 36 | 84.68 | 92.66 | 7846.45 | 49.94
11:00 | 115.972 | 1920 | 36 | 84.68 | 92.66 | 7846.45 | 49.77
11:00 | 115.972 | 1920 | 36 | 84.68 | 92.66 | 7846.45 | 49.77
11:00 | 116.066 | 1920 | 36 | 84.81 | 92.66 | 7858.49 | 49.73
11:00 | 116.16 | 1920 | 36 | 84.81 | 92.64 | 7856.8 | 49.76
11:00 | 116.254 | 1920 | 36 | 84.94 | 92.64 | 7868.84 | 49.76
11:00 | 116.348 | 1920 | 36 | 84.94 | 92.62 | 7867.14 | 49.83
11:00 | 116.442 | 1920 | 36 | 84.94 | 92.62 | 7867.14 | 49.83
11:00 | 116.489 | 1920 | 36 | 84.94 | 92.62 | 7867.14 | 49.83
11:00 | 116.536 | 1920 | 36 | 84.95 | 92.62 | 7868.07 | 49.7
11:00 | 116.63 | 1920 | 36 | 84.95 | 92.63 | 7868.92 | 49.53
11:00 | 116.772 | 1920 | 36 | 84.95 | 92.63 | 7868.92 | 49.48
11:00 | 116.772 | 1920 | 36 | 84.95 | 92.63 | 7868.92 | 49.48
11:00 | 116.867 | 1920 | 36 | 84.96 | 92.63 | 7869.84 | 49.47
11:00 | 116.961 | 1920 | 36 | 84.96 | 92.61 | 7868.15 | 49.37
11:00 | 117.055 | 1920 | 36 | 84.96 | 92.61 | 7868.15 | 49.15
11:00 | 117.055 | 1920 | 36 | 84.96 | 92.61 | 7868.15 | 49.15
11:00 | 117.149 | 1920 | 36 | 84.68 | 92.61 | 7842.21 | 49.23
11:00 | 117.243 | 1920 | 36 | 84.68 | 92.61 | 7842.21 | 49.64
11:00 | 117.337 | 1920 | 36 | 84.55 | 92.61 | 7830.18 | 49.97
11:00 | 117.432 | 1920 | 36 | 84.55 | 92.6 | 7829.33 | 49.98
11:00 | 117.526 | 1920 | 36 | 84.55 | 92.6 | 7829.33 | 49.93
11:00 | 117.526 | 1920 | 36 | 84.55 | 92.6 | 7829.33 | 49.93
11:00 | 117.62 | 1920 | 36 | 84.63 | 92.6 | 7836.74 | 49.83
11:00 | 117.714 | 1920 | 36 | 84.63 | 92.59 | 7835.89 | 49.8
11:00 | 117.809 | 1920 | 36 | 84.63 | 92.59 | 7835.89 | 49.95
11:00 | 117.809 | 1920 | 36 | 84.63 | 92.59 | 7835.89 | 49.95
11:00 | 117.903 | 1920 | 36 | 84.65 | 92.59 | 7837.74 | 50.08
11:00 | 117.997 | 1920 | 36 | 84.65 | 92.59 | 7837.74 | 50.16
11:00 | 117.997 | 1920 | 36 | 84.65 | 92.59 | 7837.74 | 50.16
11:00 | 118.092 | 1920 | 36 | 84.56 | 92.59 | 7829.41 | 50.34
11:00 | 118.186 | 1920 | 36 | 84.56 | 92.59 | 7829.41 | 50.45
11:00 | 118.28 | 1920 | 36 | 84.56 | 92.59 | 7829.41 | 50.52
11:00 | 118.28 | 1920 | 36 | 84.56 | 92.59 | 7829.41 | 50.52
11:00 | 118.375 | 1920 | 36 | 84.56 | 92.59 | 7829.41 | 50.63
11:00 | 118.469 | 1920 | 36 | 84.56 | 92.58 | 7828.56 | 50.78
11:00 | 118.563 | 1920 | 36 | 84.56 | 92.58 | 7828.56 | 50.95
11:00 | 118.563 | 1920 | 36 | 84.56 | 92.58 | 7828.56 | 50.95
11:00 | 118.657 | 1920 | 36 | 84.94 | 92.58 | 7863.75 | 50.98
11:00 | 118.751 | 1920 | 36 | 84.94 | 92.55 | 7861.2 | 50.86
11:00 | 118.846 | 1912 | 36 | 84.94 | 92.55 | 7861.2 | 50.78
11:00 | 118.846 | 1912 | 36 | 84.94 | 92.55 | 7861.2 | 50.78
11:00 | 118.939 | 1912 | 36 | 85.22 | 92.55 | 7887.11 | 50.76
11:00 | 119.033 | 1912 | 36 | 85.22 | 92.53 | 7885.41 | 50.71
11:00 | 119.08 | 1912 | 36 | 85.22 | 92.53 | 7885.41 | 50.71
11:00 | 119.127 | 1912 | 36 | 85.17 | 92.53 | 7880.78 | 50.67
11:00 | 119.222 | 1912 | 36 | 85.17 | 92.52 | 7879.93 | 50.56
11:00 | 119.316 | 1920 | 36 | 85.17 | 92.52 | 7879.93 | 50.52
11:00 | 119.316 | 1920 | 36 | 85.17 | 92.52 | 7879.93 | 50.52
11:00 | 119.41 | 1920 | 36 | 85.13 | 92.52 | 7876.23 | 50.65
11:00 | 119.504 | 1920 | 36 | 85.13 | 92.52 | 7876.23 | 50.65
11:00 | 119.598 | 1920 | 36 | 85.13 | 92.52 | 7876.23 | 50.56
11:00 | 119.598 | 1920 | 36 | 85.13 | 92.52 | 7876.23 | 50.56
11:00 | 119.692 | 1920 | 36 | 85.28 | 92.52 | 7890.1 | 50.52
11:00 | 119.786 | 1920 | 36 | 85.28 | 92.5 | 7888.4 | 50.52
11:00 | 119.88 | 1920 | 36 | 85.28 | 92.5 | 7888.4 | 50.45
11:00 | 119.88 | 1920 | 36 | 85.28 | 92.5 | 7888.4 | 50.45
11:00 | 119.975 | 1920 | 36 | 85.16 | 92.5 | 7877.3 | 50.42
11:00 | 120.069 | 1920 | 36 | 85.16 | 92.51 | 7878.15 | 50.38
11:00 | 120.163 | 1920 | 36 | 84.92 | 92.51 | 7855.95 | 50.47
11:00 | 120.256 | 1920 | 36 | 84.92 | 92.51 | 7855.95 | 50.56
11:00 | 120.35 | 1912 | 36 | 84.92 | 92.51 | 7855.95 | 50.63
11:00 | 120.398 | 1912 | 36 | 84.92 | 92.51 | 7855.95 | 50.63
11:00 | 120.444 | 1912 | 36 | 84.97 | 92.51 | 7860.58 | 50.61
11:00 | 120.539 | 1912 | 36 | 84.97 | 92.5 | 7859.72 | 50.58
11:00 | 120.68 | 1912 | 36 | 84.97 | 92.5 | 7859.72 | 50.61
11:00 | 120.68 | 1912 | 36 | 84.97 | 92.5 | 7859.72 | 50.61
11:00 | 120.774 | 1912 | 36 | 84.96 | 92.5 | 7858.8 | 50.57
11:00 | 120.87 | 1912 | 36 | 84.96 | 92.49 | 7857.95 | 50.57
11:00 | 120.964 | 1920 | 36 | 84.96 | 92.49 | 7857.95 | 50.64
11:00 | 120.964 | 1920 | 36 | 84.96 | 92.49 | 7857.95 | 50.64
11:00 | 121.058 | 1920 | 36 | 84.81 | 92.49 | 7844.08 | 50.73
11:00 | 121.153 | 1920 | 36 | 84.81 | 92.49 | 7844.08 | 50.83
11:00 | 121.248 | 1920 | 36 | 84.58 | 92.49 | 7822.8 | 50.77
11:00 | 121.342 | 1920 | 36 | 84.58 | 92.48 | 7821.96 | 50.65
11:00 | 121.435 | 1920 | 36 | 84.58 | 92.48 | 7821.96 | 50.48
11:00 | 121.435 | 1920 | 36 | 84.58 | 92.48 | 7821.96 | 50.48
11:00 | 121.529 | 1920 | 36 | 84.4 | 92.48 | 7805.31 | 50.41
11:00 | 121.623 | 1920 | 36 | 84.4 | 92.49 | 7806.16 | 50.57
11:00 | 121.718 | 1920 | 36 | 84.4 | 92.49 | 7806.16 | 50.8
11:00 | 121.718 | 1920 | 36 | 84.4 | 92.49 | 7806.16 | 50.8
11:00 | 121.812 | 1920 | 36 | 84.37 | 92.49 | 7803.38 | 50.95
11:00 | 121.906 | 1920 | 36 | 84.37 | 92.49 | 7803.38 | 51.02
11:00 | 121.906 | 1920 | 36 | 84.37 | 92.49 | 7803.38 | 51.02
11:00 | 122 | 1920 | 36 | 84.74 | 92.49 | 7837.6 | 51.1
11:00 | 122.095 | 1920 | 36 | 84.74 | 92.47 | 7835.91 | 51.12
11:00 | 122.189 | 1920 | 36 | 84.74 | 92.47 | 7835.91 | 51.13
11:00 | 122.189 | 1920 | 36 | 84.74 | 92.47 | 7835.91 | 51.13
11:00 | 122.285 | 1920 | 36 | 84.81 | 92.47 | 7842.38 | 51.09
11:00 | 122.379 | 1920 | 36 | 84.81 | 92.45 | 7840.68 | 51.01
11:00 | 122.473 | 1912 | 36 | 84.81 | 92.45 | 7840.68 | 50.93
11:00 | 122.473 | 1912 | 36 | 84.81 | 92.45 | 7840.68 | 50.93
11:00 | 122.568 | 1912 | 36 | 84.76 | 92.45 | 7836.06 | 50.92
11:00 | 122.661 | 1912 | 36 | 84.76 | 92.45 | 7836.06 | 50.94
11:00 | 122.755 | 1912 | 36 | 84.76 | 92.45 | 7836.06 | 51.09
11:00 | 122.755 | 1912 | 36 | 84.76 | 92.45 | 7836.06 | 51.09
11:00 | 122.85 | 1912 | 36 | 84.83 | 92.45 | 7842.53 | 51.21
11:00 | 122.945 | 1912 | 36 | 84.83 | 92.44 | 7841.69 | 51.35
11:00 | 122.992 | 1912 | 36 | 84.83 | 92.44 | 7841.69 | 51.35
11:00 | 123.039 | 1912 | 36 | 85.13 | 92.44 | 7869.42 | 51.52
11:00 | 123.133 | 1912 | 36 | 85.13 | 92.44 | 7869.42 | 51.63
11:00 | 123.227 | 1912 | 36 | 85.13 | 92.44 | 7869.42 | 51.7
11:00 | 123.227 | 1912 | 36 | 85.13 | 92.44 | 7869.42 | 51.7
11:00 | 123.322 | 1912 | 36 | 85.17 | 92.44 | 7873.11 | 51.65
11:00 | 123.416 | 1912 | 36 | 85.17 | 92.42 | 7871.41 | 51.55
11:00 | 123.511 | 1912 | 36 | 85.17 | 92.42 | 7871.41 | 51.62
11:00 | 123.511 | 1912 | 36 | 85.17 | 92.42 | 7871.41 | 51.62
11:00 | 123.605 | 1912 | 36 | 85.43 | 92.42 | 7895.44 | 51.55
11:00 | 123.7 | 1912 | 36 | 85.43 | 92.39 | 7892.88 | 51.58
11:00 | 123.794 | 1912 | 36 | 85.43 | 92.39 | 7892.88 | 51.62
11:00 | 123.794 | 1912 | 36 | 85.43 | 92.39 | 7892.88 | 51.62
11:00 | 123.887 | 1912 | 36 | 85.37 | 92.39 | 7887.33 | 51.69
11:00 | 123.982 | 1912 | 36 | 85.37 | 92.39 | 7887.33 | 51.8
11:00 | 124.075 | 1912 | 36 | 85.54 | 92.39 | 7903.04 | 51.82
11:00 | 124.17 | 1912 | 36 | 85.54 | 92.37 | 7901.33 | 51.77
11:00 | 124.264 | 1912 | 36 | 85.54 | 92.37 | 7901.33 | 51.83
11:00 | 124.311 | 1912 | 36 | 85.54 | 92.37 | 7901.33 | 51.83
11:00 | 124.358 | 1912 | 36 | 85.77 | 92.37 | 7922.57 | 51.88
11:00 | 124.452 | 1912 | 36 | 85.77 | 92.35 | 7920.86 | 51.9
11:00 | 124.546 | 1912 | 36 | 85.77 | 92.35 | 7920.86 | 51.88
11:00 | 124.594 | 1912 | 36 | 85.77 | 92.35 | 7920.86 | 51.88
11:00 | 124.641 | 1912 | 36 | 85.98 | 92.35 | 7940.25 | 51.83
11:00 | 124.736 | 1912 | 36 | 85.98 | 92.35 | 7940.25 | 51.75
11:00 | 124.783 | 1912 | 36 | 85.98 | 92.35 | 7940.25 | 51.75
11:00 | 124.878 | 1912 | 36 | 86.21 | 92.35 | 7961.49 | 51.77
11:00 | 124.925 | 1912 | 36 | 86.21 | 92.33 | 7959.77 | 51.79
11:00 | 125.019 | 1912 | 36 | 86.21 | 92.33 | 7959.77 | 51.86
11:00 | 125.067 | 1912 | 36 | 86.21 | 92.33 | 7959.77 | 51.86
11:00 | 125.161 | 1912 | 36 | 85.98 | 92.33 | 7938.53 | 51.84
11:00 | 125.256 | 1912 | 36 | 85.98 | 92.33 | 7938.53 | 51.75
11:00 | 125.35 | 1912 | 36 | 85.98 | 92.33 | 7938.53 | 51.72
11:00 | 125.35 | 1912 | 36 | 85.98 | 92.33 | 7938.53 | 51.72
11:00 | 125.444 | 1912 | 36 | 85.81 | 92.33 | 7922.84 | 51.62
11:00 | 125.538 | 1912 | 36 | 85.81 | 92.33 | 7922.84 | 51.47
11:00 | 125.632 | 1912 | 36 | 85.81 | 92.33 | 7922.84 | 51.39
11:00 | 125.632 | 1912 | 36 | 85.81 | 92.33 | 7922.84 | 51.39
11:00 | 125.726 | 1912 | 36 | 85.76 | 92.33 | 7918.22 | 51.37
11:00 | 125.82 | 1912 | 36 | 85.76 | 92.33 | 7918.22 | 51.35
11:00 | 125.82 | 1912 | 37 | 85.76 | 92.33 | 7918.22 | 51.35
11:00 | 125.914 | 1912 | 37 | 85.75 | 92.33 | 7917.3 | 51.24
11:00 | 126.008 | 1912 | 37 | 85.75 | 92.32 | 7916.44 | 51.16
11:00 | 126.101 | 1912 | 37 | 85.75 | 92.32 | 7916.44 | 51.03
11:00 | 126.101 | 1912 | 36 | 85.75 | 92.32 | 7916.44 | 51.03
11:00 | 126.196 | 1912 | 36 | 85.61 | 92.32 | 7903.52 | 50.94
11:00 | 126.29 | 1912 | 36 | 85.61 | 92.31 | 7902.66 | 50.87
11:00 | 126.384 | 1912 | 36 | 85.61 | 92.31 | 7902.66 | 51.03
11:00 | 126.384 | 1912 | 37 | 85.61 | 92.31 | 7902.66 | 51.03
11:00 | 126.477 | 1912 | 37 | 85.39 | 92.31 | 7882.35 | 51.15
11:00 | 126.571 | 1912 | 37 | 85.39 | 92.31 | 7882.35 | 51.05
11:00 | 126.666 | 1912 | 37 | 85.39 | 92.31 | 7882.35 | 50.88
11:00 | 126.666 | 1912 | 36 | 85.39 | 92.31 | 7882.35 | 50.88
11:00 | 126.761 | 1912 | 36 | 85.44 | 92.31 | 7886.97 | 50.87
11:00 | 126.855 | 1912 | 36 | 85.44 | 92.31 | 7886.97 | 50.98
11:00 | 126.948 | 1912 | 36 | 85.31 | 92.31 | 7874.97 | 50.98
11:00 | 127.042 | 1912 | 36 | 85.31 | 92.3 | 7874.11 | 50.85
11:00 | 127.136 | 1912 | 36 | 85.31 | 92.3 | 7874.11 | 50.88
11:00 | 127.136 | 1912 | 37 | 85.31 | 92.3 | 7874.11 | 50.88
11:00 | 127.23 | 1912 | 37 | 85.12 | 92.3 | 7856.58 | 50.95
11:00 | 127.325 | 1912 | 37 | 85.12 | 92.3 | 7856.58 | 50.95
11:00 | 127.419 | 1920 | 37 | 85.12 | 92.3 | 7856.58 | 50.95
11:00 | 127.419 | 1920 | 37 | 85.12 | 92.3 | 7856.58 | 50.95
11:00 | 127.513 | 1920 | 37 | 84.9 | 92.3 | 7836.27 | 51.03
11:00 | 127.607 | 1920 | 37 | 84.9 | 92.3 | 7836.27 | 50.96
11:00 | 127.654 | 1920 | 37 | 84.9 | 92.3 | 7836.27 | 50.96
11:00 | 127.748 | 1920 | 37 | 84.92 | 92.3 | 7838.12 | 50.9
11:00 | 127.795 | 1920 | 37 | 84.92 | 92.3 | 7838.12 | 50.98
11:00 | 127.89 | 1912 | 37 | 84.92 | 92.3 | 7838.12 | 51.03
11:00 | 127.89 | 1912 | 37 | 84.92 | 92.3 | 7838.12 | 51.03
11:00 | 127.985 | 1912 | 37 | 84.94 | 92.3 | 7839.96 | 51.01
11:00 | 128.079 | 1912 | 37 | 84.94 | 92.29 | 7839.11 | 50.84
11:00 | 128.173 | 1912 | 37 | 84.94 | 92.29 | 7839.11 | 50.74
11:00 | 128.221 | 1912 | 37 | 84.94 | 92.29 | 7839.11 | 50.74
11:00 | 128.268 | 1912 | 37 | 85.2 | 92.29 | 7863.11 | 50.73
11:00 | 128.363 | 1912 | 37 | 85.2 | 92.27 | 7861.4 | 50.71
11:00 | 128.458 | 1912 | 37 | 85.2 | 92.27 | 7861.4 | 50.8
11:00 | 128.505 | 1912 | 37 | 85.2 | 92.27 | 7861.4 | 50.8
11:00 | 128.552 | 1912 | 37 | 85.35 | 92.27 | 7875.24 | 50.87
11:00 | 128.646 | 1912 | 37 | 85.35 | 92.26 | 7874.39 | 50.91
11:00 | 128.693 | 1912 | 37 | 85.35 | 92.26 | 7874.39 | 50.91
11:00 | 128.788 | 1912 | 37 | 85.4 | 92.26 | 7879 | 50.78
11:00 | 128.835 | 1912 | 37 | 85.4 | 92.25 | 7878.15 | 50.61
11:00 | 128.929 | 1912 | 37 | 85.4 | 92.25 | 7878.15 | 50.6
11:00 | 128.977 | 1912 | 37 | 85.4 | 92.25 | 7878.15 | 50.6
11:00 | 129.071 | 1912 | 37 | 85.41 | 92.25 | 7879.07 | 50.6
11:00 | 129.165 | 1912 | 37 | 85.41 | 92.25 | 7879.07 | 50.57
11:00 | 129.259 | 1912 | 37 | 85.41 | 92.25 | 7879.07 | 50.5
11:00 | 129.259 | 1912 | 37 | 85.41 | 92.25 | 7879.07 | 50.5
11:00 | 129.354 | 1912 | 37 | 85.37 | 92.25 | 7875.38 | 50.53
11:00 | 129.448 | 1912 | 37 | 85.37 | 92.25 | 7875.38 | 50.4
11:00 | 129.542 | 1912 | 37 | 85.37 | 92.25 | 7875.38 | 50.14
11:00 | 129.542 | 1912 | 37 | 85.37 | 92.25 | 7875.38 | 50.14
11:00 | 129.636 | 1912 | 37 | 85.63 | 92.25 | 7899.37 | 50.03
11:00 | 129.718 | 1912 | 37 | 85.63 | 92.23 | 7897.65 | 50.05
11:00 | 129.812 | 1912 | 37 | 85.59 | 92.23 | 7893.97 | 50.01
11:00 | 129.906 | 1912 | 37 | 85.59 | 92.22 | 7893.11 | 50.07
11:00 | 130 | 1912 | 37 | 85.59 | 92.22 | 7893.11 | 50.08
11:00 | 130 | 1912 | 37 | 85.59 | 92.22 | 7893.11 | 50.08
11:00 | 130.094 | 1912 | 37 | 85.66 | 92.22 | 7899.57 | 50.12
11:00 | 130.189 | 1912 | 37 | 85.66 | 92.21 | 7898.71 | 50.2
11:00 | 130.283 | 1912 | 37 | 85.66 | 92.21 | 7898.71 | 50.28
11:00 | 130.283 | 1912 | 37 | 85.66 | 92.21 | 7898.71 | 50.28
11:00 | 130.377 | 1912 | 37 | 85.7 | 92.21 | 7902.4 | 50.3
11:00 | 130.471 | 1912 | 37 | 85.7 | 92.19 | 7900.68 | 50.37
11:00 | 130.519 | 1912 | 37 | 85.7 | 92.19 | 7900.68 | 50.37
11:00 | 130.566 | 1912 | 37 | 85.46 | 92.19 | 7878.56 | 50.51
11:00 | 130.66 | 1912 | 37 | 85.46 | 92.2 | 7879.41 | 50.58
11:00 | 130.754 | 1912 | 37 | 85.46 | 92.2 | 7879.41 | 50.42
11:00 | 130.754 | 1912 | 37 | 85.46 | 92.2 | 7879.41 | 50.42
11:00 | 130.85 | 1912 | 37 | 85.2 | 92.2 | 7855.44 | 50.31
11:00 | 130.944 | 1912 | 37 | 85.2 | 92.21 | 7856.29 | 50.37
11:00 | 131.038 | 1912 | 37 | 85.2 | 92.21 | 7856.29 | 50.37
11:00 | 131.038 | 1912 | 37 | 85.2 | 92.21 | 7856.29 | 50.37
11:00 | 131.132 | 1912 | 37 | 85.01 | 92.21 | 7838.77 | 50.42
11:00 | 131.226 | 1912 | 37 | 85.01 | 92.2 | 7837.92 | 50.41
11:00 | 131.32 | 1912 | 37 | 85.01 | 92.2 | 7837.92 | 50.46
11:00 | 131.368 | 1912 | 37 | 85.01 | 92.2 | 7837.92 | 50.46
11:00 | 131.415 | 1912 | 37 | 85.02 | 92.2 | 7838.84 | 50.66
11:00 | 131.509 | 1912 | 37 | 85.02 | 92.2 | 7838.84 | 50.76
11:00 | 131.603 | 1912 | 37 | 85.09 | 92.2 | 7845.3 | 50.76
11:00 | 131.698 | 1912 | 37 | 85.09 | 92.19 | 7844.45 | 50.76
11:00 | 131.793 | 1912 | 37 | 85.09 | 92.19 | 7844.45 | 50.85
11:00 | 131.839 | 1912 | 37 | 85.09 | 92.19 | 7844.45 | 50.85
11:00 | 131.886 | 1912 | 37 | 84.99 | 92.19 | 7835.23 | 50.88
11:00 | 131.98 | 1912 | 37 | 84.99 | 92.17 | 7833.53 | 50.72
11:00 | 132.075 | 1912 | 37 | 84.99 | 92.17 | 7833.53 | 50.61
11:00 | 132.122 | 1912 | 37 | 84.99 | 92.17 | 7833.53 | 50.61
11:00 | 132.216 | 1912 | 37 | 85.19 | 92.17 | 7851.96 | 50.59
11:00 | 132.31 | 1912 | 37 | 85.19 | 92.16 | 7851.11 | 50.61
11:00 | 132.403 | 1912 | 37 | 85.19 | 92.16 | 7851.11 | 50.62
11:00 | 132.403 | 1912 | 37 | 85.19 | 92.16 | 7851.11 | 50.62
11:00 | 132.498 | 1912 | 37 | 85.26 | 92.16 | 7857.56 | 50.69
11:00 | 132.592 | 1912 | 37 | 85.26 | 92.14 | 7855.86 | 50.8
11:00 | 132.687 | 1912 | 37 | 85.19 | 92.14 | 7849.41 | 50.85
11:00 | 132.781 | 1912 | 37 | 85.19 | 92.14 | 7849.41 | 50.8
11:00 | 132.875 | 1912 | 37 | 85.19 | 92.14 | 7849.41 | 50.77
11:00 | 132.875 | 1912 | 37 | 85.19 | 92.14 | 7849.41 | 50.77
11:00 | 132.969 | 1912 | 37 | 85.27 | 92.14 | 7856.78 | 50.91
11:00 | 133.063 | 1912 | 37 | 85.27 | 92.14 | 7856.78 | 50.92
11:00 | 133.157 | 1912 | 37 | 85.27 | 92.14 | 7856.78 | 50.94
11:00 | 133.157 | 1912 | 37 | 85.27 | 92.14 | 7856.78 | 50.94
11:00 | 133.251 | 1912 | 37 | 85.32 | 92.14 | 7861.38 | 50.84
11:00 | 133.346 | 1912 | 37 | 85.32 | 92.14 | 7861.38 | 50.66
11:00 | 133.346 | 1912 | 37 | 85.32 | 92.14 | 7861.38 | 50.66
11:00 | 133.441 | 1912 | 37 | 85.1 | 92.14 | 7841.11 | 50.53
11:00 | 133.535 | 1912 | 37 | 85.1 | 92.12 | 7839.41 | 50.37
11:00 | 133.629 | 1912 | 37 | 85.1 | 92.12 | 7839.41 | 50.01
11:00 | 133.629 | 1912 | 37 | 85.1 | 92.12 | 7839.41 | 50.01
11:00 | 133.723 | 1912 | 37 | 84.9 | 92.12 | 7820.99 | 49.76
11:00 | 133.817 | 1912 | 37 | 84.9 | 92.11 | 7820.14 | 49.68
11:00 | 133.911 | 1912 | 37 | 84.9 | 92.11 | 7820.14 | 49.69
11:00 | 133.911 | 1912 | 37 | 84.9 | 92.11 | 7820.14 | 49.69
11:00 | 134.005 | 1912 | 37 | 84.93 | 92.11 | 7822.9 | 49.77
11:00 | 134.099 | 1912 | 37 | 84.93 | 92.11 | 7822.9 | 49.84
11:00 | 134.193 | 1912 | 37 | 84.93 | 92.11 | 7822.9 | 49.89
11:00 | 134.193 | 1912 | 37 | 84.93 | 92.11 | 7822.9 | 49.89
11:00 | 134.286 | 1912 | 37 | 84.91 | 92.11 | 7821.06 | 49.85
11:00 | 134.38 | 1912 | 37 | 84.91 | 92.11 | 7821.06 | 49.57
11:00 | 134.474 | 1912 | 37 | 84.71 | 92.11 | 7802.64 | 49.38
11:00 | 134.568 | 1912 | 37 | 84.71 | 92.11 | 7802.64 | 49.25
11:00 | 134.662 | 1912 | 37 | 84.71 | 92.11 | 7802.64 | 49.16
11:00 | 134.662 | 1912 | 37 | 84.71 | 92.11 | 7802.64 | 49.16
11:00 | 134.756 | 1912 | 37 | 84.65 | 92.11 | 7797.11 | 49.22
11:00 | 134.851 | 1912 | 37 | 84.65 | 92.11 | 7797.11 | 49.25
11:00 | 134.944 | 1912 | 37 | 84.65 | 92.11 | 7797.11 | 49.32
11:00 | 134.944 | 1912 | 37 | 84.65 | 92.11 | 7797.11 | 49.32
11:00 | 135.038 | 1912 | 37 | 84.73 | 92.11 | 7804.48 | 49.61
11:00 | 135.133 | 1912 | 37 | 84.73 | 92.1 | 7803.63 | 49.91
11:00 | 135.227 | 1912 | 37 | 84.73 | 92.1 | 7803.63 | 50.06
11:00 | 135.274 | 1912 | 37 | 84.73 | 92.1 | 7803.63 | 50.06
11:00 | 135.322 | 1912 | 37 | 84.73 | 92.1 | 7803.63 | 50.17
11:00 | 135.416 | 1912 | 37 | 84.73 | 92.09 | 7802.79 | 50.19
11:00 | 135.509 | 1912 | 37 | 84.8 | 92.09 | 7809.23 | 50.27
11:00 | 135.604 | 1912 | 37 | 84.8 | 92.08 | 7808.38 | 50.37
11:00 | 135.698 | 1912 | 37 | 84.8 | 92.08 | 7808.38 | 50.35
11:00 | 135.745 | 1912 | 37 | 84.8 | 92.08 | 7808.38 | 50.35
11:00 | 135.84 | 1912 | 37 | 85.06 | 92.08 | 7832.32 | 50.26
11:00 | 135.934 | 1912 | 37 | 85.06 | 92.07 | 7831.47 | 50.18
11:00 | 136.029 | 1912 | 37 | 85.06 | 92.07 | 7831.47 | 50.05
11:00 | 136.029 | 1912 | 37 | 85.06 | 92.07 | 7831.47 | 50.05
11:00 | 136.123 | 1912 | 37 | 85.28 | 92.07 | 7851.73 | 50.03
11:00 | 136.217 | 1912 | 37 | 85.28 | 92.05 | 7850.02 | 49.82
11:00 | 136.217 | 1912 | 37 | 85.28 | 92.05 | 7850.02 | 49.82
11:00 | 136.312 | 1912 | 37 | 85.28 | 92.05 | 7850.02 | 49.48
11:00 | 136.406 | 1912 | 37 | 85.28 | 92.04 | 7849.17 | 49.38
11:00 | 136.5 | 1912 | 37 | 85.28 | 92.04 | 7849.17 | 49.42
11:00 | 136.5 | 1912 | 37 | 85.28 | 92.04 | 7849.17 | 49.42
11:00 | 136.594 | 1912 | 37 | 84.88 | 92.04 | 7812.35 | 49.31
11:00 | 136.689 | 1912 | 37 | 84.88 | 92.06 | 7814.05 | 49.42
11:00 | 136.784 | 1912 | 37 | 84.88 | 92.06 | 7814.05 | 49.62
11:00 | 136.784 | 1912 | 37 | 84.88 | 92.06 | 7814.05 | 49.62
11:00 | 136.879 | 1912 | 37 | 84.93 | 92.06 | 7818.66 | 49.65
11:00 | 136.973 | 1912 | 37 | 84.93 | 92.05 | 7817.81 | 49.64
11:00 | 137.067 | 1912 | 37 | 84.93 | 92.05 | 7817.81 | 49.76
11:00 | 137.067 | 1912 | 37 | 84.93 | 92.05 | 7817.81 | 49.76
11:00 | 137.161 | 1912 | 37 | 84.92 | 92.05 | 7816.89 | 49.83
11:00 | 137.255 | 1912 | 37 | 84.92 | 92.04 | 7816.04 | 49.89
11:00 | 137.349 | 1912 | 37 | 84.88 | 92.04 | 7812.35 | 50.02
11:00 | 137.443 | 1912 | 37 | 84.88 | 92.03 | 7811.51 | 50.14
11:00 | 137.537 | 1912 | 37 | 84.88 | 92.03 | 7811.51 | 50.1
11:00 | 137.537 | 1912 | 37 | 84.88 | 92.03 | 7811.51 | 50.1
11:00 | 137.632 | 1912 | 37 | 84.7 | 92.03 | 7794.94 | 50.04
11:00 | 137.726 | 1912 | 37 | 84.7 | 92.03 | 7794.94 | 50.01
11:00 | 137.82 | 1912 | 37 | 84.7 | 92.03 | 7794.94 | 49.98
11:00 | 137.82 | 1912 | 37 | 84.7 | 92.03 | 7794.94 | 49.98
11:00 | 137.914 | 1912 | 37 | 84.57 | 92.03 | 7782.98 | 49.97
11:00 | 138.009 | 1912 | 37 | 84.57 | 92.03 | 7782.98 | 50.04
11:00 | 138.056 | 1912 | 37 | 84.57 | 92.03 | 7782.98 | 50.04
11:00 | 138.103 | 1912 | 37 | 84.46 | 92.03 | 7772.85 | 50.24
11:00 | 138.197 | 1912 | 37 | 84.46 | 92.02 | 7772.01 | 50.44
11:00 | 138.291 | 1912 | 37 | 84.46 | 92.02 | 7772.01 | 50.46
11:00 | 138.291 | 1912 | 37 | 84.46 | 92.02 | 7772.01 | 50.46
11:00 | 138.386 | 1912 | 37 | 84.31 | 92.02 | 7758.21 | 50.33
11:00 | 138.48 | 1912 | 37 | 84.31 | 92.03 | 7759.05 | 50.24
11:00 | 138.574 | 1912 | 37 | 84.31 | 92.03 | 7759.05 | 50.24
11:00 | 138.574 | 1912 | 37 | 84.31 | 92.03 | 7759.05 | 50.24
11:00 | 138.668 | 1912 | 37 | 84.31 | 92.03 | 7759.05 | 50.23
11:00 | 138.762 | 1912 | 37 | 84.31 | 92.21 | 7774.22 | 50.23
11:00 | 138.857 | 1912 | 37 | 84.31 | 92.21 | 7774.22 | 50.19
11:00 | 138.857 | 1912 | 37 | 84.31 | 92.21 | 7774.22 | 50.19
11:00 | 138.951 | 1912 | 37 | 84.48 | 92.21 | 7789.9 | 50.24
11:00 | 139.044 | 1912 | 37 | 84.48 | 92.05 | 7776.38 | 50.24
11:00 | 139.092 | 1912 | 37 | 84.48 | 92.05 | 7776.38 | 50.24
11:00 | 139.139 | 1912 | 37 | 84.72 | 92.05 | 7798.48 | 50.27
11:00 | 139.233 | 1912 | 37 | 84.72 | 91.99 | 7793.39 | 50.21
11:00 | 139.327 | 1912 | 37 | 84.72 | 91.99 | 7793.39 | 50.07
11:00 | 139.374 | 1912 | 37 | 84.72 | 91.99 | 7793.39 | 50.07
11:00 | 139.421 | 1912 | 37 | 84.67 | 91.99 | 7788.79 | 49.97
11:00 | 139.515 | 1912 | 37 | 84.67 | 91.98 | 7787.95 | 49.86
11:00 | 139.609 | 1912 | 37 | 84.67 | 91.98 | 7787.95 | 49.68
11:00 | 139.657 | 1912 | 37 | 84.67 | 91.98 | 7787.95 | 49.68
11:00 | 139.703 | 1912 | 37 | 84.38 | 91.98 | 7761.27 | 49.49
11:00 | 139.844 | 1912 | 37 | 84.38 | 91.99 | 7762.12 | 49.54
11:00 | 139.939 | 1912 | 37 | 84.38 | 91.99 | 7762.12 | 49.67
11:00 | 139.939 | 1912 | 37 | 84.38 | 91.99 | 7762.12 | 49.67
11:00 | 140.033 | 1912 | 37 | 84.06 | 91.99 | 7732.68 | 49.8
11:00 | 140.128 | 1912 | 37 | 84.06 | 91.99 | 7732.68 | 49.83
11:00 | 140.222 | 1912 | 37 | 84.08 | 91.99 | 7734.52 | 49.86
11:00 | 140.316 | 1912 | 37 | 84.08 | 91.99 | 7734.52 | 49.96
11:00 | 140.41 | 1912 | 37 | 84.08 | 91.99 | 7734.52 | 49.99
11:00 | 140.41 | 1912 | 37 | 84.08 | 91.99 | 7734.52 | 49.99
11:00 | 140.505 | 1912 | 37 | 84.24 | 91.99 | 7749.24 | 50.12
11:00 | 140.598 | 1912 | 37 | 84.24 | 91.97 | 7747.55 | 50.17
11:00 | 140.692 | 1912 | 37 | 84.24 | 91.97 | 7747.55 | 50.15
11:00 | 140.692 | 1912 | 37 | 84.24 | 91.97 | 7747.55 | 50.15
11:00 | 140.787 | 1912 | 37 | 84.31 | 91.97 | 7753.99 | 50.09
11:00 | 140.881 | 1912 | 37 | 84.31 | 91.97 | 7753.99 | 50.12
11:00 | 140.881 | 1912 | 37 | 84.31 | 91.97 | 7753.99 | 50.12
11:00 | 140.975 | 1912 | 37 | 84.28 | 91.97 | 7751.23 | 50.1
11:00 | 141.068 | 1912 | 37 | 84.28 | 91.96 | 7750.39 | 50.05
11:00 | 141.162 | 1912 | 37 | 84.28 | 91.96 | 7750.39 | 50.12
11:00 | 141.162 | 1912 | 37 | 84.28 | 91.96 | 7750.39 | 50.12
11:00 | 141.256 | 1912 | 37 | 84.1 | 91.96 | 7733.84 | 50.12
11:00 | 141.35 | 1912 | 37 | 84.1 | 91.96 | 7733.84 | 49.96
11:00 | 141.444 | 1912 | 37 | 84.1 | 91.96 | 7733.84 | 49.98
11:00 | 141.444 | 1912 | 37 | 84.1 | 91.96 | 7733.84 | 49.98
11:00 | 141.539 | 1912 | 37 | 84.14 | 91.96 | 7737.51 | 50.1
11:00 | 141.632 | 1912 | 37 | 84.14 | 91.95 | 7736.67 | 50.12
11:00 | 141.726 | 1912 | 37 | 84.14 | 91.95 | 7736.67 | 50.16
11:00 | 141.726 | 1912 | 37 | 84.14 | 91.95 | 7736.67 | 50.16
11:00 | 141.82 | 1912 | 37 | 84.03 | 91.95 | 7726.56 | 50.11
11:00 | 141.914 | 1912 | 37 | 84.03 | 91.95 | 7726.56 | 50.11
11:00 | 142.008 | 1912 | 37 | 84.19 | 91.95 | 7741.27 | 50.26
11:00 | 142.102 | 1912 | 37 | 84.19 | 91.94 | 7740.43 | 50.48
11:00 | 142.196 | 1912 | 37 | 84.19 | 91.94 | 7740.43 | 50.61
11:00 | 142.196 | 1912 | 37 | 84.19 | 91.94 | 7740.43 | 50.61
11:00 | 142.29 | 1912 | 37 | 84.04 | 91.94 | 7726.64 | 50.47
11:00 | 142.384 | 1912 | 37 | 84.04 | 91.94 | 7726.64 | 50.43
11:00 | 142.478 | 1912 | 37 | 84.04 | 91.94 | 7726.64 | 50.5
11:00 | 142.478 | 1912 | 37 | 84.04 | 91.94 | 7726.64 | 50.5
11:00 | 142.572 | 1912 | 37 | 83.87 | 91.94 | 7711.01 | 50.54
11:00 | 142.666 | 1912 | 37 | 83.87 | 91.94 | 7711.01 | 50.66
11:00 | 142.761 | 1912 | 37 | 83.87 | 91.94 | 7711.01 | 50.91
11:00 | 142.808 | 1912 | 37 | 83.87 | 91.94 | 7711.01 | 50.91
11:00 | 142.856 | 1912 | 37 | 83.83 | 91.94 | 7707.33 | 50.8
11:00 | 142.949 | 1912 | 37 | 83.83 | 91.93 | 7706.49 | 50.62
11:00 | 143.043 | 1912 | 37 | 84.06 | 91.93 | 7727.64 | 50.56
11:00 | 143.137 | 1912 | 37 | 84.06 | 91.92 | 7726.79 | 50.7
11:00 | 143.231 | 1912 | 37 | 84.06 | 91.92 | 7726.79 | 50.77
11:00 | 143.278 | 1912 | 37 | 84.06 | 91.92 | 7726.79 | 50.77
11:00 | 143.372 | 1912 | 37 | 84.11 | 91.92 | 7731.39 | 50.7
11:00 | 143.466 | 1912 | 37 | 84.11 | 91.9 | 7729.71 | 50.65
11:00 | 143.56 | 1912 | 37 | 84.11 | 91.9 | 7729.71 | 50.73
11:00 | 143.56 | 1912 | 37 | 84.11 | 91.9 | 7729.71 | 50.73
11:00 | 143.654 | 1912 | 37 | 83.99 | 91.9 | 7718.68 | 50.76
11:00 | 143.748 | 1912 | 37 | 83.99 | 91.91 | 7719.52 | 50.72
11:00 | 143.748 | 1912 | 37 | 83.99 | 91.91 | 7719.52 | 50.72
11:00 | 143.842 | 1912 | 37 | 83.92 | 91.91 | 7713.09 | 50.61
11:00 | 143.936 | 1912 | 37 | 83.92 | 91.9 | 7712.25 | 50.59
11:00 | 144.029 | 1912 | 37 | 83.92 | 91.9 | 7712.25 | 50.67
11:00 | 144.029 | 1912 | 37 | 83.92 | 91.9 | 7712.25 | 50.67
11:00 | 144.123 | 1912 | 37 | 83.8 | 91.9 | 7701.22 | 50.58
11:00 | 144.217 | 1912 | 37 | 83.8 | 91.9 | 7701.22 | 50.64
11:00 | 144.311 | 1912 | 37 | 83.8 | 91.9 | 7701.22 | 50.74
11:00 | 144.311 | 1912 | 37 | 83.8 | 91.9 | 7701.22 | 50.74
11:00 | 144.405 | 1912 | 37 | 83.9 | 91.9 | 7710.41 | 50.71
11:00 | 144.499 | 1912 | 37 | 83.9 | 91.88 | 7708.73 | 50.78
11:00 | 144.593 | 1912 | 37 | 83.9 | 91.88 | 7708.73 | 50.87
11:00 | 144.593 | 1912 | 37 | 83.9 | 91.88 | 7708.73 | 50.87
11:00 | 144.687 | 1912 | 37 | 84.08 | 91.88 | 7725.27 | 50.85
11:00 | 144.781 | 1912 | 37 | 84.08 | 91.88 | 7725.27 | 50.79
11:00 | 144.875 | 1912 | 37 | 83.85 | 91.88 | 7704.14 | 50.75
11:00 | 144.969 | 1912 | 37 | 83.85 | 91.88 | 7704.14 | 50.67
11:00 | 145.063 | 1912 | 37 | 83.85 | 91.88 | 7704.14 | 50.59
11:00 | 145.063 | 1912 | 37 | 83.85 | 91.88 | 7704.14 | 50.59
11:00 | 145.157 | 1912 | 37 | 83.67 | 91.88 | 7687.6 | 50.47
11:00 | 145.251 | 1912 | 37 | 83.67 | 91.88 | 7687.6 | 50.34
11:00 | 145.344 | 1912 | 37 | 83.67 | 91.88 | 7687.6 | 50.21
11:00 | 145.344 | 1912 | 37 | 83.67 | 91.88 | 7687.6 | 50.21
11:00 | 145.438 | 1912 | 37 | 83.61 | 91.88 | 7682.09 | 50.07
11:00 | 145.532 | 1912 | 37 | 83.61 | 91.88 | 7682.09 | 50.1
11:00 | 145.626 | 1912 | 37 | 83.61 | 91.88 | 7682.09 | 50.28
11:00 | 145.626 | 1912 | 37 | 83.61 | 91.88 | 7682.09 | 50.28
11:00 | 145.72 | 1912 | 37 | 83.6 | 91.88 | 7681.17 | 50.41
11:00 | 145.815 | 1912 | 37 | 83.6 | 91.87 | 7680.33 | 50.39
11:00 | 145.909 | 1912 | 37 | 83.69 | 91.87 | 7688.6 | 50.49
11:00 | 146.003 | 1912 | 37 | 83.69 | 91.86 | 7687.76 | 50.65
11:00 | 146.097 | 1912 | 37 | 83.69 | 91.86 | 7687.76 | 50.75
11:00 | 146.145 | 1912 | 37 | 83.69 | 91.86 | 7687.76 | 50.75
11:00 | 146.192 | 1912 | 37 | 83.6 | 91.86 | 7679.5 | 50.76
11:00 | 146.287 | 1912 | 37 | 83.6 | 91.85 | 7678.66 | 50.75
11:00 | 146.381 | 1912 | 37 | 83.6 | 91.85 | 7678.66 | 50.7
11:00 | 146.428 | 1912 | 37 | 83.6 | 91.85 | 7678.66 | 50.7
11:00 | 146.476 | 1912 | 37 | 83.51 | 91.85 | 7670.39 | 50.71
11:00 | 146.57 | 1912 | 37 | 83.51 | 91.86 | 7671.23 | 50.67
11:00 | 146.617 | 1912 | 37 | 83.51 | 91.86 | 7671.23 | 50.67
11:00 | 146.711 | 1912 | 37 | 83.29 | 91.86 | 7651.02 | 50.71
11:00 | 146.807 | 1912 | 37 | 83.29 | 91.86 | 7651.02 | 50.83
11:00 | 146.854 | 1912 | 37 | 83.29 | 91.86 | 7651.02 | 51.08
11:00 | 146.902 | 1912 | 37 | 83.29 | 91.86 | 7651.02 | 51.08
11:00 | 146.995 | 1912 | 37 | 83.3 | 91.86 | 7651.94 | 51.44
11:00 | 147.089 | 1912 | 37 | 83.3 | 91.84 | 7650.27 | 51.71
11:00 | 147.183 | 1912 | 37 | 83.3 | 91.84 | 7650.27 | 51.5
11:00 | 147.183 | 1912 | 37 | 83.3 | 91.84 | 7650.27 | 51.5
11:00 | 147.277 | 1912 | 37 | 83.49 | 91.84 | 7667.72 | 51.38
11:00 | 147.371 | 1912 | 37 | 83.49 | 91.84 | 7667.72 | 51.36
11:00 | 147.465 | 1912 | 37 | 83.49 | 91.84 | 7667.72 | 51.28
11:00 | 147.465 | 1912 | 37 | 83.49 | 91.84 | 7667.72 | 51.28
11:00 | 147.559 | 1912 | 37 | 83.65 | 91.84 | 7682.42 | 51.19
11:00 | 147.652 | 1912 | 37 | 83.65 | 91.82 | 7680.74 | 51.12
11:00 | 147.746 | 1912 | 37 | 83.67 | 91.82 | 7682.58 | 50.99
11:00 | 147.84 | 1912 | 37 | 83.67 | 91.83 | 7683.42 | 50.88
11:00 | 147.934 | 1912 | 37 | 83.67 | 91.83 | 7683.42 | 50.76
11:00 | 147.934 | 1912 | 37 | 83.67 | 91.83 | 7683.42 | 50.76
11:00 | 148.028 | 1912 | 37 | 83.68 | 91.83 | 7684.33 | 50.8
11:00 | 148.123 | 1912 | 37 | 83.68 | 91.82 | 7683.5 | 50.94
11:00 | 148.217 | 1912 | 37 | 83.68 | 91.82 | 7683.5 | 50.91
11:00 | 148.217 | 1912 | 37 | 83.68 | 91.82 | 7683.5 | 50.91
11:00 | 148.311 | 1912 | 37 | 83.49 | 91.82 | 7666.05 | 50.94
11:00 | 148.405 | 1912 | 37 | 83.49 | 91.83 | 7666.89 | 51.06
11:00 | 148.452 | 1912 | 37 | 83.49 | 91.83 | 7666.89 | 51.06
11:00 | 148.499 | 1912 | 37 | 83.08 | 91.83 | 7629.24 | 51.03
11:00 | 148.594 | 1912 | 37 | 83.08 | 91.83 | 7629.24 | 51.01
11:00 | 148.688 | 1912 | 37 | 83.08 | 91.83 | 7629.24 | 51.12
11:00 | 148.688 | 1912 | 37 | 83.08 | 91.83 | 7629.24 | 51.12
11:00 | 148.782 | 1912 | 37 | 82.89 | 91.83 | 7611.79 | 51.41
11:00 | 148.876 | 1912 | 37 | 82.89 | 91.83 | 7611.79 | 51.51
11:00 | 148.97 | 1912 | 37 | 82.89 | 91.83 | 7611.79 | 51.32
11:00 | 148.97 | 1912 | 37 | 82.89 | 91.83 | 7611.79 | 51.32
11:00 | 149.064 | 1912 | 37 | 82.55 | 91.83 | 7580.57 | 51.28
11:00 | 149.158 | 1912 | 37 | 82.55 | 91.84 | 7581.39 | 51.17
11:00 | 149.252 | 1920 | 37 | 82.55 | 91.84 | 7581.39 | 51.28
11:00 | 149.252 | 1920 | 37 | 82.55 | 91.84 | 7581.39 | 51.28
11:00 | 149.347 | 1920 | 37 | 82.74 | 91.84 | 7598.84 | 51.35
11:00 | 149.441 | 1920 | 37 | 82.74 | 91.83 | 7598.01 | 51.32
11:00 | 149.488 | 1920 | 37 | 82.74 | 91.83 | 7598.01 | 51.32
11:00 | 149.535 | 1920 | 37 | 83.27 | 91.83 | 7646.68 | 51.16
11:00 | 149.629 | 1920 | 37 | 83.27 | 91.79 | 7643.35 | 51.06
11:00 | 149.723 | 1912 | 37 | 83.27 | 91.79 | 7643.35 | 51.06
11:00 | 149.723 | 1912 | 37 | 83.27 | 91.79 | 7643.35 | 51.06
11:00 | 149.817 | 1912 | 37 | 83.46 | 91.79 | 7660.79 | 50.94
11:00 | 149.911 | 1912 | 37 | 83.46 | 91.78 | 7659.96 | 50.87
11:00 | 150.005 | 1912 | 37 | 83.46 | 91.78 | 7659.96 | 50.83
11:00 | 150.052 | 1912 | 37 | 83.46 | 91.78 | 7659.96 | 50.83
11:00 | 150.1 | 1912 | 37 | 83.19 | 91.78 | 7635.18 | 50.68
11:00 | 150.194 | 1912 | 37 | 83.19 | 91.77 | 7634.35 | 50.43
11:00 | 150.288 | 1912 | 37 | 83.19 | 91.77 | 7634.35 | 50.32
11:00 | 150.335 | 1912 | 37 | 83.19 | 91.77 | 7634.35 | 50.32
11:00 | 150.382 | 1912 | 37 | 83.13 | 91.77 | 7628.84 | 50.46
11:00 | 150.523 | 1912 | 37 | 83.13 | 91.77 | 7628.84 | 50.59
11:00 | 150.618 | 1912 | 37 | 83.14 | 91.77 | 7629.76 | 50.74
11:00 | 150.712 | 1912 | 37 | 83.14 | 91.76 | 7628.93 | 50.72
11:00 | 150.806 | 1912 | 37 | 83.14 | 91.76 | 7628.93 | 50.68
11:00 | 150.806 | 1912 | 37 | 83.14 | 91.76 | 7628.93 | 50.68
11:00 | 150.901 | 1912 | 37 | 83.28 | 91.76 | 7641.77 | 50.63
11:00 | 150.995 | 1912 | 37 | 83.28 | 91.75 | 7640.94 | 50.46
11:00 | 151.089 | 1912 | 37 | 83.28 | 91.75 | 7640.94 | 50.33
11:00 | 151.089 | 1912 | 37 | 83.28 | 91.75 | 7640.94 | 50.33
11:01 | 151.182 | 1912 | 37 | 83.45 | 91.75 | 7656.54 | 50.31
11:01 | 151.277 | 1912 | 37 | 83.45 | 91.74 | 7655.7 | 50.18
11:01 | 151.277 | 1912 | 37 | 83.45 | 91.74 | 7655.7 | 50.18
11:01 | 151.372 | 1912 | 37 | 83.62 | 91.74 | 7671.3 | 50.02
11:01 | 151.467 | 1912 | 37 | 83.62 | 91.73 | 7670.46 | 50.07
11:01 | 151.561 | 1912 | 37 | 83.62 | 91.73 | 7670.46 | 50.21
11:01 | 151.561 | 1912 | 37 | 83.62 | 91.73 | 7670.46 | 50.21
11:01 | 151.655 | 1912 | 37 | 83.75 | 91.73 | 7682.39 | 50.33
11:01 | 151.749 | 1912 | 37 | 83.75 | 91.72 | 7681.55 | 50.44
11:01 | 151.843 | 1912 | 37 | 83.75 | 91.72 | 7681.55 | 50.58
11:01 | 151.843 | 1912 | 37 | 83.75 | 91.72 | 7681.55 | 50.58
11:01 | 151.938 | 1912 | 37 | 83.8 | 91.72 | 7686.14 | 50.66
11:01 | 152.032 | 1912 | 37 | 83.8 | 91.71 | 7685.3 | 50.53
11:01 | 152.127 | 1912 | 37 | 83.8 | 91.71 | 7685.3 | 50.42
11:01 | 152.127 | 1912 | 37 | 83.8 | 91.71 | 7685.3 | 50.42
11:01 | 152.22 | 1912 | 37 | 83.61 | 91.71 | 7667.87 | 50.56
11:01 | 152.314 | 1912 | 37 | 83.61 | 91.71 | 7667.87 | 50.63
11:01 | 152.408 | 1912 | 37 | 83.6 | 91.71 | 7666.96 | 50.84
11:01 | 152.502 | 1912 | 37 | 83.6 | 91.69 | 7665.28 | 51.07
11:01 | 152.596 | 1912 | 37 | 83.6 | 91.69 | 7665.28 | 51.07
11:01 | 152.596 | 1912 | 37 | 83.6 | 91.69 | 7665.28 | 51.07
11:01 | 152.691 | 1912 | 37 | 83.62 | 91.69 | 7667.12 | 51.1
11:01 | 152.785 | 1912 | 37 | 83.62 | 91.69 | 7667.12 | 51.27
11:01 | 152.881 | 1912 | 37 | 83.62 | 91.69 | 7667.12 | 51.38
11:01 | 152.881 | 1912 | 37 | 83.62 | 91.69 | 7667.12 | 51.38
11:01 | 152.974 | 1912 | 37 | 83.89 | 91.69 | 7691.87 | 51.43
11:01 | 153.068 | 1912 | 37 | 83.89 | 91.68 | 7691.04 | 51.35
11:01 | 153.163 | 1912 | 37 | 83.89 | 91.68 | 7691.04 | 51.06
11:01 | 153.163 | 1912 | 37 | 83.89 | 91.68 | 7691.04 | 51.06
11:01 | 153.257 | 1912 | 37 | 83.99 | 91.68 | 7700.2 | 50.97
11:01 | 153.351 | 1912 | 37 | 83.99 | 91.67 | 7699.36 | 51
11:01 | 153.446 | 1912 | 37 | 84.01 | 91.67 | 7701.2 | 51.07
11:01 | 153.54 | 1912 | 37 | 84.01 | 91.68 | 7702.04 | 50.89
11:01 | 153.634 | 1904 | 37 | 84.01 | 91.68 | 7702.04 | 50.88
11:01 | 153.634 | 1904 | 37 | 84.01 | 91.68 | 7702.04 | 50.88
11:01 | 153.728 | 1904 | 37 | 84.26 | 91.68 | 7724.96 | 50.89
11:01 | 153.823 | 1904 | 37 | 84.26 | 91.65 | 7722.43 | 50.77
11:01 | 153.918 | 1912 | 37 | 84.26 | 91.65 | 7722.43 | 50.76
11:01 | 153.965 | 1912 | 37 | 84.26 | 91.65 | 7722.43 | 50.76
11:01 | 154.012 | 1912 | 37 | 84.24 | 91.65 | 7720.6 | 50.69
11:01 | 154.105 | 1912 | 37 | 84.24 | 91.64 | 7719.75 | 50.64
11:01 | 154.153 | 1912 | 37 | 84.24 | 91.64 | 7719.75 | 50.64
11:01 | 154.247 | 1912 | 37 | 84.18 | 91.64 | 7714.26 | 50.57
11:01 | 154.294 | 1912 | 37 | 84.18 | 91.66 | 7715.94 | 50.35
11:01 | 154.388 | 1912 | 37 | 84.18 | 91.66 | 7715.94 | 50.25
11:01 | 154.435 | 1912 | 37 | 84.18 | 91.66 | 7715.94 | 50.25
11:01 | 154.483 | 1912 | 37 | 84.24 | 91.66 | 7721.44 | 50.06
11:01 | 154.624 | 1912 | 37 | 84.24 | 91.65 | 7720.6 | 50.05
11:01 | 154.718 | 1912 | 37 | 84.24 | 91.65 | 7720.6 | 50.22
11:01 | 154.718 | 1912 | 37 | 84.24 | 91.65 | 7720.6 | 50.22
11:01 | 154.813 | 1912 | 37 | 84.17 | 91.65 | 7714.18 | 50.27
11:01 | 154.907 | 1912 | 37 | 84.17 | 91.64 | 7713.34 | 50.32
11:01 | 155.001 | 1904 | 37 | 84.17 | 91.64 | 7713.34 | 50.26
11:01 | 155.001 | 1904 | 37 | 84.17 | 91.64 | 7713.34 | 50.26
11:01 | 155.095 | 1904 | 37 | 84.24 | 91.64 | 7719.75 | 50.27
11:01 | 155.189 | 1904 | 37 | 84.24 | 91.63 | 7718.91 | 50.32
11:01 | 155.283 | 1904 | 37 | 84.26 | 91.63 | 7720.74 | 50.21
11:01 | 155.377 | 1904 | 37 | 84.26 | 91.63 | 7720.74 | 50.04
11:01 | 155.471 | 1912 | 37 | 84.26 | 91.63 | 7720.74 | 49.88
11:01 | 155.471 | 1912 | 37 | 84.26 | 91.63 | 7720.74 | 49.88
11:01 | 155.566 | 1912 | 37 | 84.33 | 91.63 | 7727.16 | 49.83
11:01 | 155.66 | 1912 | 37 | 84.33 | 91.61 | 7725.47 | 49.73
11:01 | 155.755 | 1904 | 37 | 84.33 | 91.61 | 7725.47 | 49.74
11:01 | 155.755 | 1904 | 37 | 84.33 | 91.61 | 7725.47 | 49.74
11:01 | 155.849 | 1904 | 37 | 84.41 | 91.61 | 7732.8 | 49.83
11:01 | 155.943 | 1904 | 37 | 84.41 | 91.6 | 7731.96 | 49.89
11:01 | 155.943 | 1904 | 37 | 84.41 | 91.6 | 7731.96 | 49.89
11:01 | 156.037 | 1904 | 37 | 84.49 | 91.6 | 7739.28 | 49.97
11:01 | 156.132 | 1904 | 37 | 84.49 | 91.6 | 7739.28 | 49.99
11:01 | 156.227 | 1904 | 37 | 84.49 | 91.6 | 7739.28 | 49.99
11:01 | 156.227 | 1904 | 37 | 84.49 | 91.6 | 7739.28 | 49.99
11:01 | 156.321 | 1904 | 37 | 84.57 | 91.6 | 7746.61 | 49.94
11:01 | 156.416 | 1904 | 37 | 84.57 | 91.6 | 7746.61 | 49.97
11:01 | 156.51 | 1904 | 37 | 84.57 | 91.6 | 7746.61 | 50.06
11:01 | 156.51 | 1904 | 37 | 84.57 | 91.6 | 7746.61 | 50.06
11:01 | 156.604 | 1904 | 37 | 84.72 | 91.6 | 7760.35 | 50.1
11:01 | 156.699 | 1904 | 37 | 84.72 | 91.58 | 7758.66 | 50.17
11:01 | 156.794 | 1904 | 37 | 84.72 | 91.58 | 7758.66 | 50.21
11:01 | 156.794 | 1904 | 37 | 84.72 | 91.58 | 7758.66 | 50.21
11:01 | 156.889 | 1904 | 37 | 84.69 | 91.58 | 7755.91 | 50.29
11:01 | 156.983 | 1904 | 37 | 84.69 | 91.58 | 7755.91 | 50.26
11:01 | 157.078 | 1904 | 37 | 84.75 | 91.58 | 7761.41 | 50.19
11:01 | 157.172 | 1904 | 37 | 84.75 | 91.56 | 7759.71 | 50.14
11:01 | 157.266 | 1904 | 37 | 84.75 | 91.56 | 7759.71 | 50.13
11:01 | 157.266 | 1904 | 37 | 84.75 | 91.56 | 7759.71 | 50.13
11:01 | 157.36 | 1904 | 37 | 84.73 | 91.56 | 7757.88 | 50.09
11:01 | 157.454 | 1904 | 37 | 84.73 | 91.57 | 7758.73 | 50.08
11:01 | 157.548 | 1904 | 37 | 84.73 | 91.57 | 7758.73 | 50.1
11:01 | 157.548 | 1904 | 37 | 84.73 | 91.57 | 7758.73 | 50.1
11:01 | 157.643 | 1904 | 37 | 84.66 | 91.57 | 7752.32 | 50.21
11:01 | 157.737 | 1904 | 37 | 84.66 | 91.58 | 7753.16 | 50.3
11:01 | 157.785 | 1904 | 37 | 84.66 | 91.58 | 7753.16 | 50.3
11:01 | 157.879 | 1904 | 37 | 84.63 | 91.58 | 7750.42 | 50.33
11:01 | 157.926 | 1904 | 37 | 84.63 | 91.57 | 7749.57 | 50.43
11:01 | 158.02 | 1904 | 37 | 84.63 | 91.57 | 7749.57 | 50.37
11:01 | 158.067 | 1904 | 37 | 84.63 | 91.57 | 7749.57 | 50.37
11:01 | 158.114 | 1904 | 37 | 84.65 | 91.57 | 7751.4 | 50.3
11:01 | 158.208 | 1904 | 37 | 84.65 | 91.58 | 7752.25 | 50.33
11:01 | 158.303 | 1904 | 37 | 84.65 | 91.58 | 7752.25 | 50.37
11:01 | 158.35 | 1904 | 37 | 84.65 | 91.58 | 7752.25 | 50.37
11:01 | 158.398 | 1904 | 37 | 84.77 | 91.58 | 7763.24 | 50.27
11:01 | 158.493 | 1904 | 37 | 84.77 | 91.55 | 7760.69 | 50.22
11:01 | 158.586 | 1904 | 37 | 84.77 | 91.55 | 7760.69 | 50.28
11:01 | 158.633 | 1904 | 37 | 84.77 | 91.55 | 7760.69 | 50.28
11:01 | 158.68 | 1904 | 37 | 84.71 | 91.55 | 7755.2 | 50.3
11:01 | 158.822 | 1904 | 37 | 84.71 | 91.55 | 7755.2 | 50.25
11:01 | 158.916 | 1904 | 37 | 84.8 | 91.55 | 7763.44 | 50.18
11:01 | 158.999 | 1904 | 37 | 84.8 | 91.53 | 7761.74 | 50.04
11:01 | 159.093 | 1904 | 37 | 84.8 | 91.53 | 7761.74 | 49.98
11:01 | 159.093 | 1904 | 37 | 84.8 | 91.53 | 7761.74 | 49.98
11:01 | 159.187 | 1904 | 37 | 84.74 | 91.53 | 7756.25 | 49.94
11:01 | 159.282 | 1904 | 37 | 84.74 | 91.55 | 7757.95 | 49.77
11:01 | 159.376 | 1904 | 37 | 84.74 | 91.55 | 7757.95 | 49.74
11:01 | 159.376 | 1904 | 37 | 84.74 | 91.55 | 7757.95 | 49.74
11:01 | 159.47 | 1904 | 37 | 84.63 | 91.55 | 7747.88 | 49.81
11:01 | 159.563 | 1904 | 37 | 84.63 | 91.54 | 7747.03 | 49.86
11:01 | 159.61 | 1904 | 37 | 84.63 | 91.54 | 7747.03 | 49.86
11:01 | 159.658 | 1904 | 37 | 84.43 | 91.54 | 7728.72 | 49.84
11:01 | 159.751 | 1904 | 37 | 84.43 | 91.55 | 7729.57 | 49.84
11:01 | 159.845 | 1904 | 37 | 84.43 | 91.55 | 7729.57 | 49.91
11:01 | 159.845 | 1904 | 37 | 84.43 | 91.55 | 7729.57 | 49.91
11:01 | 159.939 | 1904 | 37 | 84.31 | 91.55 | 7718.58 | 49.95
11:01 | 160.033 | 1904 | 37 | 84.31 | 91.54 | 7717.74 | 49.94
11:01 | 160.127 | 1904 | 37 | 84.31 | 91.54 | 7717.74 | 49.95
11:01 | 160.127 | 1904 | 37 | 84.31 | 91.54 | 7717.74 | 49.95
11:01 | 160.222 | 1904 | 37 | 84.25 | 91.54 | 7712.25 | 49.93
11:01 | 160.316 | 1904 | 37 | 84.25 | 91.55 | 7713.09 | 49.95
11:01 | 160.41 | 1904 | 37 | 84.25 | 91.55 | 7713.09 | 49.96
11:01 | 160.41 | 1904 | 37 | 84.25 | 91.55 | 7713.09 | 49.96
11:01 | 160.505 | 1904 | 37 | 84.03 | 91.55 | 7692.95 | 50.01
11:01 | 160.599 | 1904 | 37 | 84.03 | 91.54 | 7692.11 | 49.94
11:01 | 160.693 | 1904 | 37 | 84.02 | 91.54 | 7691.19 | 49.71
11:01 | 160.787 | 1904 | 37 | 84.02 | 91.52 | 7689.51 | 49.59
11:01 | 160.882 | 1904 | 37 | 84.02 | 91.52 | 7689.51 | 49.46
11:01 | 160.882 | 1904 | 37 | 84.02 | 91.52 | 7689.51 | 49.46
11:01 | 160.976 | 1904 | 37 | 84.03 | 91.52 | 7690.43 | 49.31
11:01 | 161.07 | 1904 | 37 | 84.03 | 91.52 | 7690.43 | 49.5
11:01 | 161.164 | 1904 | 37 | 84.03 | 91.52 | 7690.43 | 49.63
11:01 | 161.211 | 1904 | 37 | 84.03 | 91.52 | 7690.43 | 49.63
11:01 | 161.258 | 1904 | 37 | 84.02 | 91.52 | 7689.51 | 49.62
11:01 | 161.352 | 1904 | 37 | 84.02 | 91.51 | 7688.67 | 49.69
11:01 | 161.4 | 1904 | 37 | 84.02 | 91.51 | 7688.67 | 49.69
11:01 | 161.495 | 1904 | 37 | 84.06 | 91.51 | 7692.33 | 49.7
11:01 | 161.543 | 1904 | 37 | 84.06 | 91.52 | 7693.17 | 49.68
11:01 | 161.637 | 1904 | 37 | 84.06 | 91.52 | 7693.17 | 49.56
11:01 | 161.684 | 1904 | 37 | 84.06 | 91.52 | 7693.17 | 49.56
11:01 | 161.778 | 1904 | 37 | 84.08 | 91.52 | 7695 | 49.43
11:01 | 161.871 | 1904 | 37 | 84.08 | 91.52 | 7695 | 49.41
11:01 | 161.965 | 1904 | 37 | 84.08 | 91.52 | 7695 | 49.38
11:01 | 161.965 | 1904 | 37 | 84.08 | 91.52 | 7695 | 49.38
11:01 | 162.059 | 1904 | 37 | 84.17 | 91.52 | 7703.24 | 49.28
11:01 | 162.153 | 1904 | 37 | 84.17 | 91.5 | 7701.55 | 49.08
11:01 | 162.247 | 1904 | 37 | 84.17 | 91.5 | 7701.55 | 48.84
11:01 | 162.247 | 1904 | 37 | 84.17 | 91.5 | 7701.55 | 48.84
11:01 | 162.34 | 1904 | 37 | 84.01 | 91.5 | 7686.91 | 48.74
11:01 | 162.434 | 1904 | 37 | 84.01 | 91.5 | 7686.91 | 48.8
11:01 | 162.528 | 1904 | 37 | 84.01 | 91.5 | 7686.91 | 48.87
11:01 | 162.622 | 1904 | 37 | 84.01 | 91.49 | 7686.07 | 48.89
11:01 | 162.716 | 1912 | 37 | 84.01 | 91.49 | 7686.07 | 48.94
11:01 | 162.716 | 1912 | 37 | 84.01 | 91.49 | 7686.07 | 48.94
11:01 | 162.811 | 1912 | 37 | 84.15 | 91.49 | 7698.88 | 49.09
11:01 | 162.904 | 1912 | 37 | 84.15 | 91.48 | 7698.04 | 49.11
11:01 | 162.999 | 1904 | 37 | 84.15 | 91.48 | 7698.04 | 49.04
11:01 | 162.999 | 1904 | 37 | 84.15 | 91.48 | 7698.04 | 49.04
11:01 | 163.093 | 1904 | 37 | 84.2 | 91.48 | 7702.62 | 48.82
11:01 | 163.186 | 1904 | 37 | 84.2 | 91.46 | 7700.93 | 48.71
11:01 | 163.233 | 1904 | 37 | 84.2 | 91.46 | 7700.93 | 48.71
11:01 | 163.281 | 1904 | 37 | 84.27 | 91.46 | 7707.33 | 48.72
11:01 | 163.374 | 1904 | 37 | 84.27 | 91.46 | 7707.33 | 48.67
11:01 | 163.468 | 1904 | 37 | 84.27 | 91.46 | 7707.33 | 48.71
11:01 | 163.468 | 1904 | 37 | 84.27 | 91.46 | 7707.33 | 48.71
11:01 | 163.562 | 1904 | 37 | 84.14 | 91.46 | 7695.44 | 48.72
11:01 | 163.657 | 1904 | 37 | 84.14 | 91.46 | 7695.44 | 48.74
11:01 | 163.751 | 1904 | 37 | 84.14 | 91.46 | 7695.44 | 48.77
11:01 | 163.751 | 1904 | 37 | 84.14 | 91.46 | 7695.44 | 48.77
11:01 | 163.845 | 1904 | 37 | 84.03 | 91.46 | 7685.38 | 48.84
11:01 | 163.94 | 1904 | 37 | 84.03 | 91.47 | 7686.22 | 49.01
11:01 | 164.035 | 1904 | 37 | 84.03 | 91.47 | 7686.22 | 49.05
11:01 | 164.035 | 1904 | 37 | 84.03 | 91.47 | 7686.22 | 49.05
11:01 | 164.129 | 1904 | 37 | 83.87 | 91.47 | 7671.59 | 49
11:01 | 164.223 | 1904 | 37 | 83.87 | 91.47 | 7671.59 | 49.03
11:01 | 164.316 | 1904 | 37 | 83.7 | 91.47 | 7656.04 | 49
11:01 | 164.41 | 1904 | 37 | 83.7 | 91.45 | 7654.36 | 49.05
11:01 | 164.504 | 1904 | 37 | 83.7 | 91.45 | 7654.36 | 49.33
11:01 | 164.552 | 1904 | 37 | 83.7 | 91.45 | 7654.36 | 49.33
11:01 | 164.599 | 1904 | 37 | 83.74 | 91.45 | 7658.02 | 49.59
11:01 | 164.693 | 1904 | 37 | 83.74 | 91.45 | 7658.02 | 49.64
11:01 | 164.787 | 1904 | 37 | 83.74 | 91.45 | 7658.02 | 49.78
11:01 | 164.834 | 1904 | 37 | 83.74 | 91.45 | 7658.02 | 49.78
11:01 | 164.881 | 1904 | 37 | 83.47 | 91.45 | 7633.33 | 49.96
11:01 | 164.975 | 1904 | 37 | 83.47 | 91.46 | 7634.17 | 50.13
11:01 | 165.116 | 1912 | 37 | 83.47 | 91.46 | 7634.17 | 50.34
11:01 | 165.116 | 1912 | 37 | 83.47 | 91.46 | 7634.17 | 50.34
11:01 | 165.211 | 1912 | 37 | 83.49 | 91.46 | 7636 | 50.45
11:01 | 165.305 | 1912 | 37 | 83.49 | 91.46 | 7636 | 50.51
11:01 | 165.4 | 1912 | 37 | 83.62 | 91.46 | 7647.89 | 50.62
11:01 | 165.495 | 1912 | 37 | 83.62 | 91.43 | 7645.38 | 50.66
11:01 | 165.589 | 1904 | 37 | 83.62 | 91.43 | 7645.38 | 50.62
11:01 | 165.589 | 1904 | 37 | 83.62 | 91.43 | 7645.38 | 50.62
11:01 | 165.684 | 1904 | 37 | 83.69 | 91.43 | 7651.78 | 50.65
11:01 | 165.778 | 1904 | 37 | 83.69 | 91.43 | 7651.78 | 50.69
11:01 | 165.872 | 1904 | 37 | 83.69 | 91.43 | 7651.78 | 50.84
11:01 | 165.872 | 1904 | 37 | 83.69 | 91.43 | 7651.78 | 50.84
11:01 | 165.966 | 1904 | 37 | 83.63 | 91.43 | 7646.29 | 50.97
11:01 | 166.06 | 1904 | 37 | 83.63 | 91.41 | 7644.62 | 51.01
11:01 | 166.06 | 1904 | 37 | 83.63 | 91.41 | 7644.62 | 51.01
11:01 | 166.154 | 1904 | 37 | 83.68 | 91.41 | 7649.19 | 51.16
11:01 | 166.248 | 1904 | 37 | 83.68 | 91.41 | 7649.19 | 51.17
11:01 | 166.343 | 1904 | 37 | 83.68 | 91.41 | 7649.19 | 51.1
11:01 | 166.343 | 1904 | 37 | 83.68 | 91.41 | 7649.19 | 51.1
11:01 | 166.438 | 1904 | 37 | 83.6 | 91.41 | 7641.88 | 51.15
11:01 | 166.532 | 1904 | 37 | 83.6 | 91.42 | 7642.71 | 51.16
11:01 | 166.626 | 1904 | 37 | 83.6 | 91.42 | 7642.71 | 51.01
11:01 | 166.626 | 1904 | 37 | 83.6 | 91.42 | 7642.71 | 51.01
11:01 | 166.721 | 1904 | 37 | 83.62 | 91.42 | 7644.54 | 50.83
11:01 | 166.815 | 1904 | 37 | 83.62 | 91.4 | 7642.87 | 50.74
11:01 | 166.909 | 1904 | 37 | 83.62 | 91.4 | 7642.87 | 50.8
11:01 | 166.909 | 1904 | 37 | 83.62 | 91.4 | 7642.87 | 50.8
11:01 | 167.002 | 1904 | 37 | 83.7 | 91.4 | 7650.18 | 50.88
11:01 | 167.096 | 1904 | 37 | 83.7 | 91.39 | 7649.34 | 50.83
11:01 | 167.19 | 1904 | 37 | 83.56 | 91.39 | 7636.55 | 50.8
11:01 | 167.284 | 1904 | 37 | 83.56 | 91.38 | 7635.71 | 50.93
11:01 | 167.378 | 1904 | 37 | 83.56 | 91.38 | 7635.71 | 51
11:01 | 167.378 | 1904 | 37 | 83.56 | 91.38 | 7635.71 | 51
11:01 | 167.472 | 1904 | 37 | 83.69 | 91.38 | 7647.59 | 51.1
11:01 | 167.566 | 1904 | 37 | 83.69 | 91.38 | 7647.59 | 51.2
11:01 | 167.66 | 1904 | 37 | 83.69 | 91.38 | 7647.59 | 51.25
11:01 | 167.66 | 1904 | 37 | 83.69 | 91.38 | 7647.59 | 51.25
11:01 | 167.755 | 1904 | 37 | 83.49 | 91.38 | 7629.32 | 51.2
11:01 | 167.848 | 1904 | 37 | 83.49 | 91.36 | 7627.65 | 51.26
11:01 | 167.895 | 1904 | 37 | 83.49 | 91.36 | 7627.65 | 51.26
11:01 | 167.943 | 1904 | 37 | 83.42 | 91.36 | 7621.25 | 51.32
11:01 | 168.037 | 1904 | 37 | 83.42 | 91.36 | 7621.25 | 51.17
11:01 | 168.131 | 1912 | 37 | 83.42 | 91.36 | 7621.25 | 51.22
11:01 | 168.178 | 1912 | 38 | 83.42 | 91.36 | 7621.25 | 51.22
11:01 | 168.225 | 1912 | 38 | 83.14 | 91.36 | 7595.67 | 51.42
11:01 | 168.319 | 1912 | 38 | 83.14 | 91.39 | 7598.16 | 51.41
11:01 | 168.413 | 1904 | 38 | 83.14 | 91.39 | 7598.16 | 51.38
11:01 | 168.46 | 1904 | 37 | 83.14 | 91.39 | 7598.16 | 51.38
11:01 | 168.507 | 1904 | 37 | 83.32 | 91.39 | 7614.61 | 51.52
11:01 | 168.602 | 1904 | 37 | 83.32 | 91.36 | 7612.12 | 51.6
11:01 | 168.696 | 1904 | 37 | 83.32 | 91.36 | 7612.12 | 51.64
11:01 | 168.743 | 1904 | 38 | 83.32 | 91.36 | 7612.12 | 51.64
11:01 | 168.838 | 1904 | 38 | 83.49 | 91.36 | 7627.65 | 51.47
11:01 | 168.932 | 1904 | 38 | 83.49 | 91.32 | 7624.31 | 51.24
11:01 | 169.026 | 1904 | 38 | 84.03 | 91.32 | 7673.62 | 51.19
11:01 | 169.12 | 1904 | 38 | 84.03 | 91.29 | 7671.1 | 51.22
11:01 | 169.213 | 1904 | 38 | 84.03 | 91.29 | 7671.1 | 51.27
11:01 | 169.213 | 1904 | 38 | 84.03 | 91.29 | 7671.1 | 51.27
11:01 | 169.308 | 1904 | 38 | 83.95 | 91.29 | 7663.8 | 51.16
11:01 | 169.402 | 1904 | 38 | 83.95 | 91.3 | 7664.63 | 50.82
11:01 | 169.495 | 1904 | 38 | 83.95 | 91.3 | 7664.63 | 50.76
11:01 | 169.495 | 1904 | 38 | 83.95 | 91.3 | 7664.63 | 50.76
11:01 | 169.59 | 1904 | 38 | 83.8 | 91.3 | 7650.94 | 50.66
11:01 | 169.685 | 1904 | 38 | 83.8 | 91.29 | 7650.1 | 50.57
11:01 | 169.685 | 1904 | 37 | 83.8 | 91.29 | 7650.1 | 50.57
11:01 | 169.779 | 1904 | 37 | 83.74 | 91.29 | 7644.62 | 50.41
11:01 | 169.872 | 1904 | 37 | 83.74 | 91.29 | 7644.62 | 50.37
11:01 | 169.967 | 1904 | 37 | 83.74 | 91.29 | 7644.62 | 50.26
11:01 | 169.967 | 1904 | 38 | 83.74 | 91.29 | 7644.62 | 50.26
11:01 | 170.06 | 1904 | 38 | 83.81 | 91.29 | 7651.01 | 50.19
11:01 | 170.154 | 1904 | 38 | 83.81 | 91.3 | 7651.85 | 50.21
11:01 | 170.248 | 1904 | 38 | 83.81 | 91.3 | 7651.85 | 50.2
11:01 | 170.248 | 1904 | 37 | 83.81 | 91.3 | 7651.85 | 50.2
11:01 | 170.342 | 1904 | 37 | 84.05 | 91.3 | 7673.77 | 50.15
11:01 | 170.437 | 1904 | 37 | 84.05 | 91.26 | 7670.4 | 50.13
11:01 | 170.531 | 1904 | 37 | 84.05 | 91.26 | 7670.4 | 50.12
11:01 | 170.531 | 1904 | 38 | 84.05 | 91.26 | 7670.4 | 50.12
11:01 | 170.625 | 1904 | 38 | 84.2 | 91.26 | 7684.09 | 50.09
11:01 | 170.719 | 1904 | 38 | 84.2 | 91.24 | 7682.41 | 50.16
11:01 | 170.814 | 1904 | 38 | 84.27 | 91.24 | 7688.79 | 50.27
11:01 | 170.908 | 1904 | 38 | 84.27 | 91.22 | 7687.11 | 50.39
11:01 | 171.003 | 1904 | 38 | 84.27 | 91.22 | 7687.11 | 50.44
11:01 | 171.003 | 1904 | 38 | 84.27 | 91.22 | 7687.11 | 50.44
11:01 | 171.096 | 1904 | 38 | 84.32 | 91.22 | 7691.67 | 50.5
11:01 | 171.19 | 1904 | 38 | 84.32 | 91.22 | 7691.67 | 50.59
11:01 | 171.284 | 1904 | 38 | 84.32 | 91.22 | 7691.67 | 50.64
11:01 | 171.284 | 1904 | 38 | 84.32 | 91.22 | 7691.67 | 50.64
11:01 | 171.378 | 1904 | 38 | 84.36 | 91.22 | 7695.32 | 50.61
11:01 | 171.472 | 1904 | 38 | 84.36 | 91.2 | 7693.63 | 50.63
11:01 | 171.519 | 1904 | 38 | 84.36 | 91.2 | 7693.63 | 50.63
11:01 | 171.566 | 1904 | 38 | 84.4 | 91.2 | 7697.28 | 50.62
11:01 | 171.659 | 1904 | 38 | 84.4 | 91.21 | 7698.12 | 50.61
11:01 | 171.753 | 1904 | 38 | 84.4 | 91.21 | 7698.12 | 50.53
11:01 | 171.801 | 1904 | 38 | 84.4 | 91.21 | 7698.12 | 50.53
11:01 | 171.848 | 1904 | 38 | 84.3 | 91.21 | 7689 | 50.43
11:01 | 171.941 | 1904 | 38 | 84.3 | 91.21 | 7689 | 50.45
11:01 | 172.036 | 1904 | 38 | 84.3 | 91.21 | 7689 | 50.59
11:01 | 172.083 | 1904 | 38 | 84.3 | 91.21 | 7689 | 50.59
11:01 | 172.13 | 1904 | 38 | 84.33 | 91.21 | 7691.74 | 50.48
11:01 | 172.224 | 1904 | 38 | 84.33 | 91.2 | 7690.9 | 50.5
11:01 | 172.365 | 1904 | 38 | 84.33 | 91.2 | 7690.9 | 50.52
11:01 | 172.365 | 1904 | 37 | 84.33 | 91.2 | 7690.9 | 50.52
11:01 | 172.459 | 1904 | 37 | 84.32 | 91.2 | 7689.98 | 50.44
11:01 | 172.554 | 1904 | 37 | 84.32 | 91.18 | 7688.3 | 50.38
11:01 | 172.648 | 1904 | 37 | 84.24 | 91.18 | 7681 | 50.28
11:01 | 172.742 | 1904 | 37 | 84.24 | 91.18 | 7681 | 50.18
11:01 | 172.836 | 1904 | 37 | 84.24 | 91.18 | 7681 | 50.04
11:01 | 172.836 | 1904 | 38 | 84.24 | 91.18 | 7681 | 50.04
11:01 | 172.932 | 1904 | 38 | 84.38 | 91.18 | 7693.77 | 49.98
11:01 | 173.026 | 1904 | 38 | 84.38 | 91.18 | 7693.77 | 49.94
11:01 | 173.12 | 1904 | 38 | 84.38 | 91.18 | 7693.77 | 49.94
11:01 | 173.12 | 1904 | 38 | 84.38 | 91.18 | 7693.77 | 49.94
11:01 | 173.214 | 1904 | 38 | 84.08 | 91.18 | 7666.41 | 49.94
11:01 | 173.308 | 1904 | 38 | 84.08 | 91.2 | 7668.1 | 49.93
11:01 | 173.401 | 1904 | 38 | 83.9 | 91.2 | 7651.68 | 49.92
11:01 | 173.495 | 1904 | 38 | 83.9 | 91.22 | 7653.36 | 49.75
11:01 | 173.589 | 1904 | 38 | 83.9 | 91.22 | 7653.36 | 49.66
11:01 | 173.589 | 1904 | 38 | 83.9 | 91.22 | 7653.36 | 49.66
11:01 | 173.684 | 1904 | 38 | 83.79 | 91.22 | 7643.32 | 49.66
11:01 | 173.778 | 1904 | 38 | 83.79 | 91.19 | 7640.81 | 49.61
11:01 | 173.872 | 1904 | 38 | 83.79 | 91.19 | 7640.81 | 49.52
11:01 | 173.872 | 1904 | 38 | 83.79 | 91.19 | 7640.81 | 49.52
11:01 | 173.967 | 1904 | 38 | 83.81 | 91.19 | 7642.63 | 49.48
11:01 | 174.061 | 1904 | 38 | 83.81 | 91.19 | 7642.63 | 49.53
11:01 | 174.156 | 1904 | 38 | 83.81 | 91.19 | 7642.63 | 49.59
11:01 | 174.156 | 1904 | 38 | 83.81 | 91.19 | 7642.63 | 49.59
11:01 | 174.25 | 1904 | 38 | 83.7 | 91.19 | 7632.6 | 49.62
11:01 | 174.344 | 1904 | 38 | 83.7 | 91.18 | 7631.77 | 49.72
11:01 | 174.438 | 1904 | 38 | 83.64 | 91.18 | 7626.3 | 49.83
11:01 | 174.533 | 1904 | 38 | 83.64 | 91.18 | 7626.3 | 49.81
11:01 | 174.626 | 1904 | 38 | 83.64 | 91.18 | 7626.3 | 49.94
11:01 | 174.626 | 1904 | 38 | 83.64 | 91.18 | 7626.3 | 49.94
11:01 | 174.72 | 1904 | 38 | 83.66 | 91.18 | 7628.12 | 50.03
11:01 | 174.814 | 1904 | 38 | 83.66 | 91.16 | 7626.45 | 49.96
11:01 | 174.908 | 1904 | 38 | 83.66 | 91.16 | 7626.45 | 49.99
11:01 | 174.908 | 1904 | 38 | 83.66 | 91.16 | 7626.45 | 49.99
11:01 | 175.004 | 1904 | 38 | 83.66 | 91.16 | 7626.45 | 49.99
11:01 | 175.098 | 1904 | 38 | 83.66 | 91.16 | 7626.45 | 49.99
11:01 | 175.192 | 1904 | 38 | 83.55 | 91.16 | 7616.42 | 50.03
11:01 | 175.286 | 1904 | 38 | 83.55 | 91.15 | 7615.58 | 49.99
11:01 | 175.381 | 1904 | 38 | 83.55 | 91.15 | 7615.58 | 49.98
11:01 | 175.381 | 1904 | 38 | 83.55 | 91.15 | 7615.58 | 49.98
11:01 | 175.475 | 1904 | 38 | 83.7 | 91.15 | 7629.25 | 50.09
11:01 | 175.569 | 1904 | 38 | 83.7 | 91.13 | 7627.58 | 50.09
11:01 | 175.663 | 1904 | 38 | 83.7 | 91.13 | 7627.58 | 50.12
11:01 | 175.71 | 1904 | 38 | 83.7 | 91.13 | 7627.58 | 50.12
11:01 | 175.757 | 1904 | 38 | 83.44 | 91.13 | 7603.89 | 50.22
11:01 | 175.851 | 1904 | 38 | 83.44 | 91.15 | 7605.56 | 50.23
11:01 | 175.945 | 1904 | 38 | 83.44 | 91.15 | 7605.56 | 50.28
11:01 | 175.992 | 1904 | 38 | 83.44 | 91.15 | 7605.56 | 50.28
11:01 | 176.085 | 1904 | 38 | 83.32 | 91.15 | 7594.62 | 50.4
11:01 | 176.179 | 1904 | 38 | 83.32 | 91.14 | 7593.78 | 50.49
11:01 | 176.273 | 1904 | 38 | 83.51 | 91.14 | 7611.1 | 50.56
11:01 | 176.367 | 1904 | 38 | 83.51 | 91.13 | 7610.27 | 50.65
11:01 | 176.461 | 1904 | 38 | 83.51 | 91.13 | 7610.27 | 50.78
11:01 | 176.461 | 1904 | 38 | 83.51 | 91.13 | 7610.27 | 50.78
11:01 | 176.555 | 1904 | 38 | 83.71 | 91.13 | 7628.49 | 50.94
11:01 | 176.65 | 1904 | 38 | 83.71 | 91.13 | 7628.49 | 50.92
11:01 | 176.743 | 1904 | 38 | 83.71 | 91.13 | 7628.49 | 50.88
11:01 | 176.743 | 1904 | 38 | 83.71 | 91.13 | 7628.49 | 50.88
11:01 | 176.837 | 1904 | 38 | 84.11 | 91.13 | 7664.94 | 51.03
11:01 | 176.931 | 1904 | 38 | 84.11 | 91.1 | 7662.42 | 51.11
11:01 | 177.025 | 1904 | 38 | 84.27 | 91.1 | 7677 | 51.01
11:01 | 177.119 | 1904 | 38 | 84.27 | 91.1 | 7677 | 50.89
11:01 | 177.213 | 1904 | 38 | 84.27 | 91.1 | 7677 | 50.77
11:01 | 177.213 | 1904 | 38 | 84.27 | 91.1 | 7677 | 50.77
11:01 | 177.307 | 1904 | 38 | 84.27 | 91.1 | 7677 | 50.57
11:01 | 177.401 | 1904 | 38 | 84.27 | 91.09 | 7676.15 | 50.3
11:01 | 177.496 | 1904 | 38 | 84.27 | 91.09 | 7676.15 | 50.15
11:01 | 177.496 | 1904 | 38 | 84.27 | 91.09 | 7676.15 | 50.15
11:01 | 177.59 | 1904 | 38 | 84.4 | 91.09 | 7688 | 50.04
11:01 | 177.684 | 1904 | 38 | 84.4 | 91.08 | 7687.15 | 49.69
11:01 | 177.732 | 1904 | 38 | 84.4 | 91.08 | 7687.15 | 49.69
11:01 | 177.778 | 1904 | 38 | 84.35 | 91.08 | 7682.6 | 49.42
11:01 | 177.873 | 1904 | 38 | 84.35 | 91.07 | 7681.75 | 49.37
11:01 | 177.956 | 1904 | 38 | 84.35 | 91.07 | 7681.75 | 49.19
11:01 | 178.003 | 1904 | 38 | 84.35 | 91.07 | 7681.75 | 49.19
11:01 | 178.05 | 1904 | 38 | 84.29 | 91.07 | 7676.29 | 49.12
11:01 | 178.144 | 1904 | 38 | 84.29 | 91.07 | 7676.29 | 49.19
11:01 | 178.238 | 1904 | 38 | 84.29 | 91.07 | 7676.29 | 49.33
11:01 | 178.286 | 1904 | 38 | 84.29 | 91.07 | 7676.29 | 49.33
11:01 | 178.333 | 1904 | 38 | 84.28 | 91.07 | 7675.38 | 49.33
11:01 | 178.426 | 1904 | 38 | 84.28 | 91.05 | 7673.69 | 49.26
11:01 | 178.568 | 1904 | 38 | 84.28 | 91.05 | 7673.69 | 49.38
11:01 | 178.568 | 1904 | 38 | 84.28 | 91.05 | 7673.69 | 49.38
11:01 | 178.661 | 1904 | 38 | 84.13 | 91.05 | 7660.04 | 49.49
11:01 | 178.755 | 1904 | 38 | 84.13 | 91.06 | 7660.88 | 49.57
11:01 | 178.85 | 1904 | 38 | 84.53 | 91.06 | 7697.3 | 49.68
11:01 | 178.944 | 1904 | 38 | 84.53 | 91.04 | 7695.61 | 49.69
11:01 | 179.038 | 1904 | 38 | 84.53 | 91.04 | 7695.61 | 49.79
11:01 | 179.038 | 1904 | 38 | 84.53 | 91.04 | 7695.61 | 49.79
11:01 | 179.132 | 1904 | 38 | 84.55 | 91.04 | 7697.43 | 49.86
11:01 | 179.225 | 1904 | 38 | 84.55 | 91.02 | 7695.74 | 49.9
11:01 | 179.319 | 1904 | 38 | 84.55 | 91.02 | 7695.74 | 49.95
11:01 | 179.319 | 1904 | 38 | 84.55 | 91.02 | 7695.74 | 49.95
11:01 | 179.413 | 1904 | 38 | 84.6 | 91.02 | 7700.29 | 49.88
11:01 | 179.507 | 1904 | 38 | 84.6 | 91 | 7698.6 | 49.77
11:01 | 179.507 | 1904 | 38 | 84.6 | 91 | 7698.6 | 49.77
11:01 | 179.601 | 1904 | 38 | 84.37 | 91 | 7677.67 | 49.63
11:01 | 179.694 | 1904 | 38 | 84.37 | 91 | 7677.67 | 49.54
11:01 | 179.788 | 1904 | 38 | 84.37 | 91 | 7677.67 | 49.62
11:01 | 179.788 | 1904 | 38 | 84.37 | 91 | 7677.67 | 49.62
11:01 | 179.882 | 1904 | 38 | 84.24 | 91 | 7665.84 | 49.68
11:01 | 179.976 | 1904 | 38 | 84.24 | 91.01 | 7666.68 | 49.64
11:01 | 180.07 | 1904 | 38 | 84.24 | 91.01 | 7666.68 | 49.59
11:01 | 180.07 | 1904 | 38 | 84.24 | 91.01 | 7666.68 | 49.59
11:01 | 180.165 | 1904 | 38 | 84.27 | 91.01 | 7669.41 | 49.6
11:01 | 180.258 | 1904 | 38 | 84.27 | 91.01 | 7669.41 | 49.69
11:01 | 180.352 | 1904 | 38 | 84.27 | 91.01 | 7669.41 | 49.77
11:01 | 180.352 | 1904 | 38 | 84.27 | 91.01 | 7669.41 | 49.77
11:01 | 180.446 | 1904 | 38 | 83.67 | 91.01 | 7614.81 | 49.87
11:01 | 180.541 | 1904 | 38 | 83.67 | 91.04 | 7617.32 | 49.97
11:01 | 180.635 | 1904 | 38 | 83.42 | 91.04 | 7594.56 | 50.07
11:01 | 180.729 | 1904 | 38 | 83.42 | 91.04 | 7594.56 | 50.21
11:01 | 180.824 | 1904 | 38 | 83.42 | 91.04 | 7594.56 | 50.45
11:01 | 180.824 | 1904 | 38 | 83.42 | 91.04 | 7594.56 | 50.45
11:01 | 180.919 | 1904 | 38 | 83.76 | 91.04 | 7625.51 | 50.69
11:01 | 181.013 | 1904 | 38 | 83.76 | 91.03 | 7624.67 | 50.99
11:01 | 181.107 | 1904 | 38 | 83.76 | 91.03 | 7624.67 | 51.23
11:01 | 181.107 | 1904 | 38 | 83.76 | 91.03 | 7624.67 | 51.23
11:01 | 181.201 | 1904 | 38 | 84.1 | 91.03 | 7655.62 | 51.34
11:01 | 181.295 | 1904 | 38 | 84.1 | 91.02 | 7654.78 | 51.58
11:01 | 181.343 | 1904 | 38 | 84.1 | 91.02 | 7654.78 | 51.58
11:01 | 181.436 | 1904 | 38 | 84.34 | 91.02 | 7676.63 | 51.64
11:01 | 181.483 | 1904 | 38 | 84.34 | 91 | 7674.94 | 51.65
11:01 | 181.577 | 1904 | 38 | 84.34 | 91 | 7674.94 | 51.7
11:01 | 181.624 | 1904 | 38 | 84.34 | 91 | 7674.94 | 51.7
11:01 | 181.671 | 1904 | 38 | 84.62 | 91 | 7700.42 | 51.68
11:01 | 181.765 | 1904 | 38 | 84.62 | 90.97 | 7697.88 | 51.55
11:01 | 181.906 | 1904 | 38 | 84.62 | 90.97 | 7697.88 | 51.33
11:01 | 181.906 | 1904 | 38 | 84.62 | 90.97 | 7697.88 | 51.33
11:01 | 182.001 | 1904 | 38 | 84.81 | 90.97 | 7715.17 | 51.3
11:01 | 182.095 | 1904 | 38 | 84.81 | 90.96 | 7714.32 | 51.38
11:01 | 182.19 | 1904 | 38 | 84.81 | 90.96 | 7714.32 | 51.26
11:01 | 182.19 | 1904 | 38 | 84.81 | 90.96 | 7714.32 | 51.26
11:01 | 182.285 | 1904 | 38 | 84.84 | 90.96 | 7717.05 | 51.18
11:01 | 182.379 | 1904 | 38 | 84.84 | 90.95 | 7716.2 | 51.06
11:01 | 182.473 | 1904 | 38 | 84.7 | 90.95 | 7703.46 | 50.94
11:01 | 182.567 | 1904 | 38 | 84.7 | 90.95 | 7703.46 | 50.93
11:01 | 182.661 | 1897 | 38 | 84.7 | 90.95 | 7703.46 | 50.95
11:01 | 182.661 | 1897 | 38 | 84.7 | 90.95 | 7703.46 | 50.95
11:01 | 182.755 | 1897 | 38 | 84.65 | 90.95 | 7698.92 | 51.09
11:01 | 182.851 | 1897 | 38 | 84.65 | 90.95 | 7698.92 | 51.05
11:01 | 182.945 | 1904 | 38 | 84.65 | 90.95 | 7698.92 | 50.9
11:01 | 182.945 | 1904 | 38 | 84.65 | 90.95 | 7698.92 | 50.9
11:01 | 183.039 | 1904 | 38 | 84.72 | 90.95 | 7705.28 | 50.73
11:01 | 183.132 | 1904 | 38 | 84.72 | 90.94 | 7704.44 | 50.6
11:01 | 183.132 | 1904 | 38 | 84.72 | 90.94 | 7704.44 | 50.6
11:01 | 183.227 | 1904 | 38 | 84.58 | 90.94 | 7691.71 | 50.51
11:01 | 183.32 | 1904 | 38 | 84.58 | 90.94 | 7691.71 | 50.61
11:01 | 183.414 | 1904 | 38 | 84.58 | 90.94 | 7691.71 | 50.71
11:01 | 183.414 | 1904 | 38 | 84.58 | 90.94 | 7691.71 | 50.71
11:01 | 183.508 | 1904 | 38 | 84.28 | 90.94 | 7664.42 | 50.74
11:01 | 183.602 | 1904 | 38 | 84.28 | 90.94 | 7664.42 | 50.83
11:01 | 183.696 | 1904 | 38 | 84.28 | 90.94 | 7664.42 | 51.08
11:01 | 183.696 | 1904 | 38 | 84.28 | 90.94 | 7664.42 | 51.08
11:01 | 183.789 | 1904 | 38 | 84.33 | 90.94 | 7668.97 | 51.19
11:01 | 183.883 | 1904 | 38 | 84.33 | 90.93 | 7668.13 | 51.15
11:01 | 183.977 | 1904 | 38 | 84.33 | 90.93 | 7668.13 | 51.13
11:01 | 183.977 | 1904 | 38 | 84.33 | 90.93 | 7668.13 | 51.13
11:01 | 184.071 | 1904 | 38 | 84.2 | 90.93 | 7656.31 | 51.15
11:01 | 184.166 | 1904 | 38 | 84.2 | 90.93 | 7656.31 | 51.23
11:01 | 184.26 | 1904 | 38 | 84.28 | 90.93 | 7663.58 | 51.24
11:01 | 184.354 | 1904 | 38 | 84.28 | 90.92 | 7662.74 | 51.37
11:01 | 184.448 | 1904 | 38 | 84.28 | 90.92 | 7662.74 | 51.46
11:01 | 184.448 | 1904 | 38 | 84.28 | 90.92 | 7662.74 | 51.46
11:01 | 184.542 | 1904 | 38 | 84.17 | 90.92 | 7652.74 | 51.49
11:01 | 184.636 | 1904 | 38 | 84.17 | 90.92 | 7652.74 | 51.59
11:01 | 184.73 | 1904 | 38 | 84.17 | 90.92 | 7652.74 | 51.64
11:01 | 184.777 | 1904 | 38 | 84.17 | 90.92 | 7652.74 | 51.64
11:01 | 184.825 | 1904 | 38 | 84.23 | 90.92 | 7658.19 | 51.69
11:01 | 184.92 | 1904 | 38 | 84.23 | 90.92 | 7658.19 | 51.72
11:01 | 184.967 | 1904 | 38 | 84.23 | 90.92 | 7658.19 | 51.72
11:01 | 185.061 | 1904 | 38 | 84.19 | 90.92 | 7654.55 | 51.76
11:01 | 185.108 | 1904 | 38 | 84.19 | 90.91 | 7653.71 | 51.76
11:01 | 185.202 | 1904 | 38 | 84.19 | 90.91 | 7653.71 | 51.75
11:01 | 185.249 | 1904 | 38 | 84.19 | 90.91 | 7653.71 | 51.75
11:01 | 185.296 | 1904 | 38 | 84.29 | 90.91 | 7662.8 | 51.81
11:01 | 185.39 | 1904 | 38 | 84.29 | 90.91 | 7662.8 | 51.82
11:01 | 185.531 | 1904 | 38 | 84.29 | 90.91 | 7662.8 | 51.92
11:01 | 185.531 | 1904 | 38 | 84.29 | 90.91 | 7662.8 | 51.92
11:01 | 185.625 | 1904 | 38 | 84.4 | 90.91 | 7672.8 | 52.02
11:01 | 185.719 | 1904 | 38 | 84.4 | 90.89 | 7671.12 | 52.11
11:01 | 185.813 | 1904 | 38 | 84.4 | 90.89 | 7671.12 | 52.2
11:01 | 185.813 | 1904 | 38 | 84.4 | 90.89 | 7671.12 | 52.2
11:01 | 185.907 | 1904 | 38 | 84.34 | 90.89 | 7665.66 | 52.25
11:01 | 186 | 1904 | 38 | 84.34 | 90.89 | 7665.66 | 52.31
11:01 | 186.094 | 1904 | 38 | 84.45 | 90.89 | 7675.66 | 52.16
11:01 | 186.189 | 1904 | 38 | 84.45 | 90.88 | 7674.82 | 52.02
11:01 | 186.283 | 1904 | 38 | 84.45 | 90.88 | 7674.82 | 51.86
11:01 | 186.283 | 1904 | 38 | 84.45 | 90.88 | 7674.82 | 51.86
11:01 | 186.377 | 1904 | 38 | 84.51 | 90.88 | 7680.27 | 51.59
11:01 | 186.471 | 1904 | 38 | 84.51 | 90.87 | 7679.42 | 51.45
11:01 | 186.566 | 1897 | 38 | 84.51 | 90.87 | 7679.42 | 51.56
11:01 | 186.566 | 1897 | 38 | 84.51 | 90.87 | 7679.42 | 51.56
11:01 | 186.66 | 1897 | 38 | 84.57 | 90.87 | 7684.88 | 51.69
11:01 | 186.754 | 1897 | 38 | 84.57 | 90.86 | 7684.03 | 51.59
11:01 | 186.754 | 1897 | 38 | 84.57 | 90.86 | 7684.03 | 51.59
11:01 | 186.849 | 1897 | 38 | 84.55 | 90.86 | 7682.21 | 51.34
11:01 | 186.944 | 1897 | 38 | 84.55 | 90.85 | 7681.37 | 51.09
11:01 | 187.038 | 1904 | 38 | 84.55 | 90.85 | 7681.37 | 50.93
11:01 | 187.038 | 1904 | 38 | 84.55 | 90.85 | 7681.37 | 50.93
11:01 | 187.12 | 1904 | 38 | 84.32 | 90.85 | 7660.47 | 50.99
11:01 | 187.214 | 1904 | 38 | 84.32 | 90.86 | 7661.32 | 51.01
11:01 | 187.309 | 1904 | 38 | 84.32 | 90.86 | 7661.32 | 50.91
11:01 | 187.309 | 1904 | 38 | 84.32 | 90.86 | 7661.32 | 50.91
11:01 | 187.403 | 1904 | 38 | 84.17 | 90.86 | 7647.69 | 50.78
11:01 | 187.497 | 1904 | 38 | 84.17 | 90.86 | 7647.69 | 50.76
11:01 | 187.592 | 1904 | 38 | 84.17 | 90.86 | 7647.69 | 50.67
11:01 | 187.638 | 1904 | 38 | 84.17 | 90.86 | 7647.69 | 50.67
11:01 | 187.685 | 1904 | 38 | 84.03 | 90.86 | 7634.97 | 50.61
11:01 | 187.78 | 1904 | 38 | 84.03 | 90.86 | 7634.97 | 50.58
11:01 | 187.875 | 1904 | 38 | 83.96 | 90.86 | 7628.61 | 50.65
11:01 | 187.969 | 1904 | 38 | 83.96 | 90.85 | 7627.77 | 50.81
11:01 | 188.063 | 1904 | 38 | 83.96 | 90.85 | 7627.77 | 50.87
11:01 | 188.11 | 1904 | 38 | 83.96 | 90.85 | 7627.77 | 50.87
11:01 | 188.158 | 1904 | 38 | 84.05 | 90.85 | 7635.94 | 50.85
11:01 | 188.299 | 1904 | 38 | 84.05 | 90.84 | 7635.1 | 50.83
11:01 | 188.394 | 1904 | 38 | 84.05 | 90.84 | 7635.1 | 50.77
11:01 | 188.394 | 1904 | 38 | 84.05 | 90.84 | 7635.1 | 50.77
11:01 | 188.488 | 1904 | 38 | 84 | 90.84 | 7630.56 | 50.74
11:01 | 188.582 | 1904 | 38 | 84 | 90.83 | 7629.72 | 50.81
11:01 | 188.582 | 1904 | 38 | 84 | 90.83 | 7629.72 | 50.81
11:01 | 188.676 | 1904 | 38 | 83.86 | 90.83 | 7617 | 50.81
11:01 | 188.77 | 1904 | 38 | 83.86 | 90.83 | 7617 | 50.88
11:01 | 188.865 | 1904 | 38 | 83.86 | 90.83 | 7617 | 50.95
11:01 | 188.865 | 1904 | 38 | 83.86 | 90.83 | 7617 | 50.95
11:01 | 188.959 | 1904 | 38 | 83.74 | 90.83 | 7606.1 | 50.86
11:01 | 189.052 | 1904 | 38 | 83.74 | 90.83 | 7606.1 | 50.79
11:01 | 189.146 | 1904 | 38 | 83.74 | 90.83 | 7606.1 | 50.73
11:01 | 189.146 | 1904 | 38 | 83.74 | 90.83 | 7606.1 | 50.73
11:01 | 189.24 | 1904 | 38 | 83.86 | 90.83 | 7617 | 50.62
11:01 | 189.334 | 1904 | 38 | 83.86 | 90.82 | 7616.16 | 50.54
11:01 | 189.428 | 1904 | 38 | 83.86 | 90.82 | 7616.16 | 50.51
11:01 | 189.428 | 1904 | 38 | 83.86 | 90.82 | 7616.16 | 50.51
11:01 | 189.522 | 1904 | 38 | 83.74 | 90.82 | 7605.27 | 50.62
11:01 | 189.617 | 1904 | 38 | 83.74 | 90.83 | 7606.1 | 50.71
11:01 | 189.711 | 1904 | 38 | 83.65 | 90.83 | 7597.93 | 50.7
11:01 | 189.805 | 1904 | 38 | 83.65 | 90.82 | 7597.09 | 50.53
11:01 | 189.9 | 1904 | 38 | 83.65 | 90.82 | 7597.09 | 50.42
11:01 | 189.9 | 1904 | 38 | 83.65 | 90.82 | 7597.09 | 50.42
11:01 | 189.983 | 1904 | 38 | 83.81 | 90.82 | 7611.62 | 50.41
11:01 | 190.077 | 1904 | 38 | 83.81 | 90.81 | 7610.79 | 50.44
11:01 | 190.171 | 1904 | 38 | 83.81 | 90.81 | 7610.79 | 50.36
11:01 | 190.171 | 1904 | 38 | 83.81 | 90.81 | 7610.79 | 50.36
11:01 | 190.266 | 1904 | 38 | 83.6 | 90.81 | 7591.72 | 50.27
11:01 | 190.36 | 1904 | 38 | 83.6 | 90.81 | 7591.72 | 50.21
11:01 | 190.407 | 1904 | 38 | 83.6 | 90.81 | 7591.72 | 50.21
11:01 | 190.455 | 1904 | 38 | 83.62 | 90.81 | 7593.53 | 50.23
11:01 | 190.549 | 1904 | 38 | 83.62 | 90.81 | 7593.53 | 50.16
11:01 | 190.643 | 1904 | 38 | 83.62 | 90.81 | 7593.53 | 50.05
11:01 | 190.69 | 1904 | 38 | 83.62 | 90.81 | 7593.53 | 50.05
11:01 | 190.737 | 1904 | 38 | 83.58 | 90.81 | 7589.9 | 49.99
11:01 | 190.831 | 1904 | 38 | 83.58 | 90.81 | 7589.9 | 49.93
11:01 | 190.926 | 1904 | 38 | 83.58 | 90.81 | 7589.9 | 49.73
11:01 | 190.973 | 1904 | 38 | 83.58 | 90.81 | 7589.9 | 49.73
11:01 | 191.02 | 1904 | 38 | 83.31 | 90.81 | 7565.38 | 49.67
11:01 | 191.115 | 1904 | 38 | 83.31 | 90.82 | 7566.21 | 49.72
11:01 | 191.256 | 1904 | 38 | 83.31 | 90.82 | 7566.21 | 49.68
11:01 | 191.256 | 1904 | 38 | 83.31 | 90.82 | 7566.21 | 49.68
11:01 | 191.351 | 1904 | 38 | 83.35 | 90.82 | 7569.85 | 49.5
11:01 | 191.445 | 1904 | 38 | 83.35 | 90.81 | 7569.01 | 49.35
11:01 | 191.539 | 1904 | 38 | 83.35 | 90.81 | 7569.01 | 49.27
11:01 | 191.634 | 1904 | 38 | 83.35 | 90.8 | 7568.18 | 49.27
11:01 | 191.729 | 1904 | 38 | 83.35 | 90.8 | 7568.18 | 49.38
11:01 | 191.729 | 1904 | 38 | 83.35 | 90.8 | 7568.18 | 49.38
11:01 | 191.823 | 1904 | 38 | 83.49 | 90.8 | 7580.89 | 49.35
11:01 | 191.917 | 1904 | 38 | 83.49 | 90.79 | 7580.06 | 49.25
11:01 | 192.012 | 1904 | 38 | 83.49 | 90.79 | 7580.06 | 49.32
11:01 | 192.012 | 1904 | 38 | 83.49 | 90.79 | 7580.06 | 49.32
11:01 | 192.106 | 1904 | 38 | 83.51 | 90.79 | 7581.87 | 49.58
11:01 | 192.2 | 1904 | 38 | 83.51 | 90.78 | 7581.04 | 49.68
11:01 | 192.294 | 1904 | 38 | 83.46 | 90.78 | 7576.5 | 49.64
11:01 | 192.387 | 1904 | 38 | 83.46 | 90.77 | 7575.66 | 49.74
11:01 | 192.482 | 1904 | 38 | 83.46 | 90.77 | 7575.66 | 49.84
11:01 | 192.482 | 1904 | 38 | 83.46 | 90.77 | 7575.66 | 49.84
11:01 | 192.576 | 1904 | 38 | 83.62 | 90.77 | 7590.19 | 50
11:01 | 192.67 | 1904 | 38 | 83.62 | 90.76 | 7589.35 | 50.02
11:01 | 192.764 | 1904 | 38 | 83.62 | 90.76 | 7589.35 | 50.14
11:01 | 192.764 | 1904 | 38 | 83.62 | 90.76 | 7589.35 | 50.14
11:01 | 192.86 | 1904 | 38 | 83.71 | 90.76 | 7597.52 | 50.29
11:01 | 192.954 | 1904 | 38 | 83.71 | 90.75 | 7596.68 | 50.43
11:01 | 193.048 | 1904 | 38 | 83.71 | 90.75 | 7596.68 | 50.58
11:01 | 193.048 | 1904 | 38 | 83.71 | 90.75 | 7596.68 | 50.58
11:01 | 193.143 | 1904 | 38 | 84.1 | 90.75 | 7632.07 | 50.77
11:01 | 193.237 | 1904 | 38 | 84.1 | 90.73 | 7630.39 | 50.9
11:01 | 193.331 | 1904 | 38 | 84.36 | 90.73 | 7653.98 | 50.99
11:01 | 193.425 | 1904 | 38 | 84.36 | 90.71 | 7652.3 | 51.15
11:01 | 193.518 | 1897 | 38 | 84.36 | 90.71 | 7652.3 | 51.15
11:01 | 193.518 | 1897 | 38 | 84.36 | 90.71 | 7652.3 | 51.15
11:01 | 193.613 | 1897 | 38 | 84.68 | 90.71 | 7681.32 | 51.05
11:01 | 193.707 | 1897 | 38 | 84.68 | 90.69 | 7679.63 | 51.08
11:01 | 193.802 | 1897 | 38 | 84.68 | 90.69 | 7679.63 | 51.25
11:01 | 193.802 | 1897 | 38 | 84.68 | 90.69 | 7679.63 | 51.25
11:01 | 193.896 | 1897 | 38 | 85.01 | 90.69 | 7709.56 | 51.35
11:01 | 193.991 | 1897 | 38 | 85.01 | 90.67 | 7707.86 | 51.28
11:01 | 194.038 | 1897 | 38 | 85.01 | 90.67 | 7707.86 | 51.28
11:01 | 194.085 | 1897 | 38 | 85.13 | 90.67 | 7718.74 | 51.16
11:01 | 194.179 | 1897 | 38 | 85.13 | 90.67 | 7718.74 | 51.17
11:01 | 194.272 | 1897 | 38 | 85.13 | 90.67 | 7718.74 | 51.12
11:01 | 194.319 | 1897 | 38 | 85.13 | 90.67 | 7718.74 | 51.12
11:01 | 194.366 | 1897 | 38 | 85.12 | 90.67 | 7717.83 | 51.11
11:01 | 194.461 | 1897 | 38 | 85.12 | 90.66 | 7716.98 | 51.29
11:01 | 194.554 | 1897 | 38 | 85.12 | 90.66 | 7716.98 | 51.3
11:01 | 194.601 | 1897 | 38 | 85.12 | 90.66 | 7716.98 | 51.3
11:01 | 194.648 | 1897 | 38 | 85.29 | 90.66 | 7732.39 | 51.14
11:01 | 194.743 | 1897 | 38 | 85.29 | 90.64 | 7730.69 | 51.13
11:01 | 194.839 | 1897 | 38 | 85.29 | 90.64 | 7730.69 | 51.23
11:01 | 194.886 | 1897 | 38 | 85.29 | 90.64 | 7730.69 | 51.23
11:01 | 194.933 | 1897 | 38 | 85.45 | 90.64 | 7745.19 | 51.22
11:01 | 195.073 | 1897 | 38 | 85.45 | 90.63 | 7744.33 | 51.18
11:01 | 195.167 | 1897 | 38 | 85.55 | 90.63 | 7753.4 | 50.99
11:01 | 195.261 | 1897 | 38 | 85.55 | 90.62 | 7752.54 | 50.93
11:01 | 195.355 | 1897 | 38 | 85.55 | 90.62 | 7752.54 | 51.01
11:01 | 195.355 | 1897 | 38 | 85.55 | 90.62 | 7752.54 | 51.01
11:01 | 195.449 | 1897 | 38 | 85.65 | 90.62 | 7761.6 | 50.98
11:01 | 195.543 | 1897 | 38 | 85.65 | 90.6 | 7759.89 | 50.93
11:01 | 195.636 | 1897 | 38 | 85.65 | 90.6 | 7759.89 | 50.91
11:01 | 195.636 | 1897 | 38 | 85.65 | 90.6 | 7759.89 | 50.91
11:01 | 195.731 | 1897 | 38 | 85.62 | 90.6 | 7757.17 | 50.9
11:01 | 195.824 | 1897 | 38 | 85.62 | 90.61 | 7758.03 | 50.92
11:01 | 195.824 | 1897 | 38 | 85.62 | 90.61 | 7758.03 | 50.92
11:01 | 195.918 | 1897 | 38 | 85.58 | 90.61 | 7754.4 | 50.96
11:01 | 196.012 | 1897 | 38 | 85.58 | 90.6 | 7753.55 | 50.93
11:01 | 196.106 | 1897 | 38 | 85.58 | 90.6 | 7753.55 | 51.06
11:01 | 196.106 | 1897 | 38 | 85.58 | 90.6 | 7753.55 | 51.06
11:01 | 196.2 | 1897 | 38 | 85.61 | 90.6 | 7756.27 | 51.1
11:01 | 196.294 | 1897 | 38 | 85.61 | 90.59 | 7755.41 | 50.91
11:01 | 196.388 | 1897 | 38 | 85.61 | 90.59 | 7755.41 | 50.72
11:01 | 196.388 | 1897 | 38 | 85.61 | 90.59 | 7755.41 | 50.72
11:01 | 196.483 | 1897 | 38 | 85.53 | 90.59 | 7748.16 | 50.64
11:01 | 196.577 | 1897 | 38 | 85.53 | 90.59 | 7748.16 | 50.49
11:01 | 196.672 | 1897 | 38 | 85.53 | 90.59 | 7748.16 | 50.22
11:01 | 196.672 | 1897 | 38 | 85.53 | 90.59 | 7748.16 | 50.22
11:01 | 196.767 | 1897 | 38 | 85.22 | 90.59 | 7720.08 | 50.15
11:01 | 196.861 | 1897 | 38 | 85.22 | 90.59 | 7720.08 | 50.18
11:01 | 196.955 | 1897 | 38 | 84.94 | 90.59 | 7694.71 | 50.13
11:01 | 197.05 | 1897 | 38 | 84.94 | 90.6 | 7695.56 | 50.12
11:01 | 197.143 | 1897 | 38 | 84.94 | 90.6 | 7695.56 | 50.12
11:01 | 197.143 | 1897 | 38 | 84.94 | 90.6 | 7695.56 | 50.12
11:01 | 197.238 | 1897 | 38 | 84.68 | 90.6 | 7672.01 | 50.08
11:01 | 197.333 | 1897 | 38 | 84.68 | 90.6 | 7672.01 | 50.12
11:01 | 197.427 | 1897 | 38 | 84.68 | 90.6 | 7672.01 | 50.04
11:01 | 197.427 | 1897 | 38 | 84.68 | 90.6 | 7672.01 | 50.04
11:01 | 197.521 | 1897 | 38 | 84.76 | 90.6 | 7679.26 | 49.94
11:01 | 197.615 | 1897 | 38 | 84.76 | 90.59 | 7678.41 | 49.68
11:01 | 197.663 | 1897 | 38 | 84.76 | 90.59 | 7678.41 | 49.68
11:01 | 197.71 | 1897 | 38 | 84.59 | 90.59 | 7663.01 | 49.5
11:01 | 197.804 | 1897 | 38 | 84.59 | 90.6 | 7663.85 | 49.51
11:01 | 197.898 | 1897 | 38 | 84.59 | 90.6 | 7663.85 | 49.45
11:01 | 197.945 | 1897 | 38 | 84.59 | 90.6 | 7663.85 | 49.45
11:01 | 197.992 | 1897 | 38 | 84.53 | 90.6 | 7658.42 | 49.21
11:01 | 198.086 | 1897 | 38 | 84.53 | 90.59 | 7657.57 | 49.12
11:01 | 198.18 | 1897 | 38 | 84.53 | 90.59 | 7657.57 | 49.05
11:01 | 198.227 | 1897 | 38 | 84.53 | 90.59 | 7657.57 | 49.05
11:01 | 198.274 | 1897 | 38 | 84.5 | 90.59 | 7654.85 | 48.87
11:01 | 198.368 | 1897 | 38 | 84.5 | 90.59 | 7654.85 | 48.87
11:01 | 198.509 | 1897 | 38 | 84.5 | 90.59 | 7654.85 | 48.7
11:01 | 198.509 | 1897 | 38 | 84.5 | 90.59 | 7654.85 | 48.7
11:01 | 198.604 | 1897 | 38 | 84.34 | 90.59 | 7640.36 | 48.59
11:01 | 198.698 | 1897 | 38 | 84.34 | 90.58 | 7639.52 | 48.58
11:01 | 198.792 | 1897 | 38 | 84.13 | 90.58 | 7620.5 | 48.7
11:01 | 198.887 | 1897 | 38 | 84.13 | 90.58 | 7620.5 | 48.79
11:01 | 198.981 | 1897 | 38 | 84.13 | 90.58 | 7620.5 | 48.74
11:01 | 198.981 | 1897 | 38 | 84.13 | 90.58 | 7620.5 | 48.74
11:01 | 199.076 | 1897 | 38 | 84.09 | 90.58 | 7616.87 | 48.65
11:01 | 199.169 | 1897 | 38 | 84.09 | 90.58 | 7616.87 | 48.7
11:01 | 199.263 | 1897 | 38 | 84.09 | 90.58 | 7616.87 | 48.81
11:01 | 199.263 | 1897 | 38 | 84.09 | 90.58 | 7616.87 | 48.81
11:01 | 199.357 | 1897 | 38 | 84.19 | 90.58 | 7625.93 | 48.87
11:01 | 199.451 | 1897 | 38 | 84.19 | 90.57 | 7625.09 | 48.83
11:01 | 199.451 | 1897 | 38 | 84.19 | 90.57 | 7625.09 | 48.83
11:01 | 199.546 | 1897 | 38 | 84.32 | 90.57 | 7636.86 | 48.89
11:01 | 199.64 | 1897 | 38 | 84.32 | 90.56 | 7636.02 | 48.98
11:01 | 199.734 | 1897 | 38 | 84.32 | 90.56 | 7636.02 | 49.01
11:01 | 199.734 | 1897 | 38 | 84.32 | 90.56 | 7636.02 | 49.01
11:01 | 199.828 | 1897 | 38 | 84.58 | 90.56 | 7659.56 | 49
11:01 | 199.921 | 1897 | 38 | 84.58 | 90.55 | 7658.72 | 49.14
11:01 | 200.016 | 1897 | 38 | 84.58 | 90.55 | 7658.72 | 49.3
11:01 | 200.016 | 1897 | 38 | 84.58 | 90.55 | 7658.72 | 49.3
11:01 | 200.11 | 1897 | 38 | 84.99 | 90.55 | 7695.84 | 49.34
11:01 | 200.204 | 1897 | 38 | 84.99 | 90.52 | 7693.29 | 49.28
11:01 | 200.298 | 1897 | 38 | 84.99 | 90.52 | 7693.29 | 49.23
11:01 | 200.298 | 1897 | 38 | 84.99 | 90.52 | 7693.29 | 49.23
11:01 | 200.393 | 1897 | 38 | 85.13 | 90.52 | 7705.97 | 49.25
11:01 | 200.487 | 1897 | 38 | 85.13 | 90.51 | 7705.12 | 49.22
11:01 | 200.581 | 1897 | 38 | 85.24 | 90.51 | 7715.07 | 49.3
11:01 | 200.676 | 1897 | 38 | 85.24 | 90.5 | 7714.22 | 49.38
11:01 | 200.769 | 1897 | 38 | 85.24 | 90.5 | 7714.22 | 49.35
11:01 | 200.769 | 1897 | 38 | 85.24 | 90.5 | 7714.22 | 49.35
11:01 | 200.864 | 1897 | 38 | 85.23 | 90.5 | 7713.32 | 49.21
11:01 | 200.958 | 1897 | 38 | 85.23 | 90.5 | 7713.32 | 48.97
11:01 | 201.052 | 1897 | 38 | 85.23 | 90.5 | 7713.32 | 48.7
11:01 | 201.052 | 1897 | 38 | 85.23 | 90.5 | 7713.32 | 48.7
11:01 | 201.146 | 1897 | 38 | 85.18 | 90.5 | 7708.79 | 48.51
11:01 | 201.24 | 1897 | 38 | 85.18 | 90.49 | 7707.94 | 48.57
11:01 | 201.334 | 1897 | 38 | 85.18 | 90.49 | 7707.94 | 48.62
11:01 | 201.334 | 1897 | 38 | 85.18 | 90.49 | 7707.94 | 48.62
11:01 | 201.428 | 1897 | 38 | 85.45 | 90.49 | 7732.37 | 48.72
11:01 | 201.522 | 1897 | 38 | 85.45 | 90.47 | 7730.66 | 48.78
11:01 | 201.616 | 1897 | 38 | 85.44 | 90.47 | 7729.76 | 48.71
11:01 | 201.71 | 1897 | 38 | 85.44 | 90.47 | 7729.76 | 48.69
11:01 | 201.805 | 1897 | 38 | 85.44 | 90.47 | 7729.76 | 49.03
11:01 | 201.852 | 1897 | 38 | 85.44 | 90.47 | 7729.76 | 49.03
11:01 | 201.899 | 1897 | 38 | 85.72 | 90.47 | 7755.09 | 49.39
11:01 | 201.993 | 1897 | 38 | 85.72 | 90.45 | 7753.37 | 49.51
11:01 | 202.088 | 1897 | 38 | 85.72 | 90.45 | 7753.37 | 49.61
11:01 | 202.135 | 1897 | 38 | 85.72 | 90.45 | 7753.37 | 49.61
11:01 | 202.229 | 1897 | 38 | 85.95 | 90.45 | 7774.18 | 49.69
11:01 | 202.324 | 1897 | 38 | 85.95 | 90.43 | 7772.46 | 49.67
11:01 | 202.324 | 1897 | 38 | 85.95 | 90.43 | 7772.46 | 49.67
11:01 | 202.418 | 1897 | 38 | 85.85 | 90.43 | 7763.42 | 49.81
11:01 | 202.512 | 1897 | 38 | 85.85 | 90.44 | 7764.27 | 50.11
11:01 | 202.606 | 1897 | 38 | 85.85 | 90.44 | 7764.27 | 50.41
11:01 | 202.606 | 1897 | 38 | 85.85 | 90.44 | 7764.27 | 50.41
11:01 | 202.7 | 1897 | 38 | 85.86 | 90.44 | 7765.18 | 50.73
11:01 | 202.794 | 1897 | 38 | 85.86 | 90.42 | 7763.46 | 50.93
11:01 | 202.889 | 1897 | 38 | 85.86 | 90.42 | 7763.46 | 51
11:01 | 202.889 | 1897 | 38 | 85.86 | 90.42 | 7763.46 | 51
11:01 | 202.983 | 1897 | 38 | 86.1 | 90.42 | 7785.16 | 50.95
11:01 | 203.077 | 1897 | 38 | 86.1 | 90.41 | 7784.3 | 51.02
11:01 | 203.171 | 1897 | 38 | 86.1 | 90.41 | 7784.3 | 51.12
11:01 | 203.171 | 1897 | 38 | 86.1 | 90.41 | 7784.3 | 51.12
11:01 | 203.264 | 1897 | 38 | 86.34 | 90.41 | 7806 | 51.14
11:01 | 203.358 | 1897 | 38 | 86.34 | 90.39 | 7804.27 | 51.13
11:01 | 203.452 | 1897 | 38 | 86.4 | 90.39 | 7809.7 | 51.15
11:01 | 203.545 | 1897 | 38 | 86.4 | 90.38 | 7808.83 | 51.27
11:01 | 203.639 | 1897 | 38 | 86.4 | 90.38 | 7808.83 | 51.52
11:01 | 203.639 | 1897 | 38 | 86.4 | 90.38 | 7808.83 | 51.52
11:01 | 203.733 | 1897 | 38 | 86.46 | 90.38 | 7814.25 | 51.7
11:01 | 203.827 | 1897 | 38 | 86.46 | 90.37 | 7813.39 | 51.65
11:01 | 203.921 | 1897 | 38 | 86.46 | 90.37 | 7813.39 | 51.57
11:01 | 203.921 | 1897 | 38 | 86.46 | 90.37 | 7813.39 | 51.57
11:01 | 204.015 | 1897 | 38 | 86.32 | 90.37 | 7800.74 | 51.57
11:01 | 204.108 | 1897 | 38 | 86.32 | 90.37 | 7800.74 | 51.65
11:01 | 204.155 | 1897 | 38 | 86.32 | 90.37 | 7800.74 | 51.65
11:01 | 204.202 | 1897 | 38 | 86.33 | 90.37 | 7801.64 | 51.85
11:01 | 204.296 | 1897 | 38 | 86.33 | 90.36 | 7800.78 | 52.05
11:01 | 204.389 | 1897 | 38 | 86.33 | 90.36 | 7800.78 | 52.25
11:01 | 204.389 | 1897 | 38 | 86.33 | 90.36 | 7800.78 | 52.25
11:01 | 204.484 | 1897 | 38 | 86.33 | 90.36 | 7800.78 | 52.43
11:01 | 204.578 | 1897 | 38 | 86.33 | 90.36 | 7800.78 | 52.65
11:01 | 204.672 | 1897 | 38 | 86.33 | 90.36 | 7800.78 | 52.87
11:01 | 204.719 | 1897 | 38 | 86.33 | 90.36 | 7800.78 | 52.87
11:01 | 204.765 | 1897 | 38 | 86.68 | 90.36 | 7832.4 | 53
11:01 | 204.86 | 1897 | 38 | 86.68 | 90.33 | 7829.8 | 53.08
11:01 | 204.954 | 1897 | 38 | 86.68 | 90.33 | 7829.8 | 53.19
11:01 | 205.001 | 1897 | 38 | 86.68 | 90.33 | 7829.8 | 53.19
11:01 | 205.048 | 1897 | 38 | 86.73 | 90.33 | 7834.32 | 53.21
11:01 | 205.142 | 1897 | 38 | 86.73 | 90.33 | 7834.32 | 53.2
11:01 | 205.283 | 1897 | 38 | 86.59 | 90.33 | 7821.67 | 53.28
11:01 | 205.377 | 1897 | 38 | 86.59 | 90.32 | 7820.81 | 53.33
11:01 | 205.471 | 1897 | 38 | 86.59 | 90.32 | 7820.81 | 53.37
11:01 | 205.471 | 1897 | 38 | 86.59 | 90.32 | 7820.81 | 53.37
11:01 | 205.565 | 1897 | 38 | 86.43 | 90.32 | 7806.36 | 53.4
11:01 | 205.66 | 1897 | 38 | 86.43 | 90.33 | 7807.22 | 53.35
11:01 | 205.754 | 1897 | 38 | 86.43 | 90.33 | 7807.22 | 53.25
11:01 | 205.754 | 1897 | 38 | 86.43 | 90.33 | 7807.22 | 53.25
11:01 | 205.847 | 1897 | 38 | 86.02 | 90.33 | 7770.19 | 53.39
11:01 | 205.941 | 1897 | 38 | 86.02 | 90.33 | 7770.19 | 53.57
11:01 | 206.035 | 1897 | 38 | 86.02 | 90.33 | 7770.19 | 53.51
11:01 | 206.035 | 1897 | 38 | 86.02 | 90.33 | 7770.19 | 53.51
11:01 | 206.129 | 1897 | 38 | 85.53 | 90.33 | 7725.92 | 53.37
11:01 | 206.223 | 1897 | 38 | 85.53 | 90.35 | 7727.64 | 53.39
11:01 | 206.316 | 1897 | 38 | 85.35 | 90.35 | 7711.37 | 53.34
11:01 | 206.41 | 1897 | 38 | 85.35 | 90.34 | 7710.52 | 53.35
11:01 | 206.504 | 1897 | 38 | 85.35 | 90.34 | 7710.52 | 53.4
11:01 | 206.504 | 1897 | 38 | 85.35 | 90.34 | 7710.52 | 53.4
11:01 | 206.599 | 1897 | 38 | 85.13 | 90.34 | 7690.64 | 53.48
11:01 | 206.692 | 1897 | 38 | 85.13 | 90.35 | 7691.5 | 53.54
11:01 | 206.786 | 1897 | 38 | 85.13 | 90.35 | 7691.5 | 53.5
11:01 | 206.786 | 1897 | 38 | 85.13 | 90.35 | 7691.5 | 53.5
11:01 | 206.881 | 1897 | 38 | 85.15 | 90.35 | 7693.3 | 53.49
11:01 | 206.975 | 1897 | 38 | 85.15 | 90.35 | 7693.3 | 53.43
11:01 | 207.022 | 1897 | 38 | 85.15 | 90.35 | 7693.3 | 53.43
11:01 | 207.068 | 1897 | 38 | 84.86 | 90.35 | 7667.1 | 53.26
11:01 | 207.162 | 1897 | 38 | 84.86 | 90.35 | 7667.1 | 53.13
11:01 | 207.256 | 1897 | 38 | 84.86 | 90.35 | 7667.1 | 53
11:01 | 207.256 | 1897 | 38 | 84.86 | 90.35 | 7667.1 | 53
11:01 | 207.35 | 1897 | 38 | 84.54 | 90.35 | 7638.19 | 52.94
11:01 | 207.445 | 1897 | 38 | 84.54 | 90.36 | 7639.03 | 52.94
11:01 | 207.54 | 1897 | 38 | 84.54 | 90.36 | 7639.03 | 53.05
11:01 | 207.54 | 1897 | 38 | 84.54 | 90.36 | 7639.03 | 53.05
11:01 | 207.634 | 1897 | 38 | 84.55 | 90.36 | 7639.94 | 53.13
11:01 | 207.728 | 1897 | 38 | 84.55 | 90.35 | 7639.09 | 53.01
11:01 | 207.821 | 1897 | 38 | 84.55 | 90.35 | 7639.09 | 52.88
11:01 | 207.869 | 1897 | 38 | 84.55 | 90.35 | 7639.09 | 52.88
11:01 | 207.916 | 1897 | 38 | 84.49 | 90.35 | 7633.67 | 52.7
11:01 | 208.009 | 1897 | 38 | 84.49 | 90.34 | 7632.83 | 52.49
11:01 | 208.103 | 1897 | 38 | 84.29 | 90.34 | 7614.76 | 52.3
11:01 | 208.197 | 1897 | 38 | 84.29 | 90.35 | 7615.6 | 52.15
11:01 | 208.291 | 1897 | 38 | 84.29 | 90.35 | 7615.6 | 51.96
11:01 | 208.338 | 1897 | 38 | 84.29 | 90.35 | 7615.6 | 51.96
11:01 | 208.432 | 1897 | 38 | 84.21 | 90.35 | 7608.37 | 51.88
11:01 | 208.526 | 1897 | 38 | 84.21 | 90.35 | 7608.37 | 51.83
11:01 | 208.62 | 1897 | 38 | 84.21 | 90.35 | 7608.37 | 51.69
11:01 | 208.62 | 1897 | 38 | 84.21 | 90.35 | 7608.37 | 51.69
11:01 | 208.714 | 1897 | 38 | 84.18 | 90.35 | 7605.66 | 51.64
11:01 | 208.809 | 1897 | 38 | 84.18 | 90.35 | 7605.66 | 51.55
11:01 | 208.809 | 1897 | 38 | 84.18 | 90.35 | 7605.66 | 51.55
11:01 | 208.904 | 1897 | 38 | 84.08 | 90.35 | 7596.63 | 51.39
11:01 | 208.998 | 1897 | 38 | 84.08 | 90.34 | 7595.79 | 51.27
11:01 | 209.092 | 1897 | 38 | 84.08 | 90.34 | 7595.79 | 51.17
11:01 | 209.092 | 1897 | 38 | 84.08 | 90.34 | 7595.79 | 51.17
11:01 | 209.186 | 1897 | 38 | 84.08 | 90.34 | 7595.79 | 51.08
11:01 | 209.28 | 1897 | 38 | 84.08 | 90.34 | 7595.79 | 51.06
11:01 | 209.374 | 1897 | 38 | 84.08 | 90.34 | 7595.79 | 51.06
11:01 | 209.374 | 1897 | 38 | 84.08 | 90.34 | 7595.79 | 51.06
11:01 | 209.468 | 1897 | 38 | 84.06 | 90.34 | 7593.98 | 50.98
11:01 | 209.562 | 1897 | 38 | 84.06 | 90.33 | 7593.14 | 51.02
11:01 | 209.657 | 1897 | 38 | 84.06 | 90.33 | 7593.14 | 51
11:01 | 209.657 | 1897 | 38 | 84.06 | 90.33 | 7593.14 | 51
11:01 | 209.751 | 1897 | 38 | 84.16 | 90.33 | 7602.17 | 50.87
11:01 | 209.846 | 1897 | 38 | 84.16 | 90.32 | 7601.33 | 50.82
11:01 | 209.94 | 1897 | 38 | 84.1 | 90.32 | 7595.91 | 50.86
11:01 | 210.034 | 1897 | 38 | 84.1 | 90.32 | 7595.91 | 50.89
11:01 | 210.128 | 1897 | 38 | 84.1 | 90.32 | 7595.91 | 50.84
11:01 | 210.128 | 1897 | 38 | 84.1 | 90.32 | 7595.91 | 50.84
11:01 | 210.222 | 1897 | 38 | 84.13 | 90.32 | 7598.62 | 50.78
11:01 | 210.316 | 1897 | 38 | 84.13 | 90.31 | 7597.78 | 50.65
11:01 | 210.411 | 1897 | 38 | 84.13 | 90.31 | 7597.78 | 50.48
11:01 | 210.411 | 1897 | 38 | 84.13 | 90.31 | 7597.78 | 50.48
11:01 | 210.505 | 1897 | 38 | 84.06 | 90.31 | 7591.46 | 50.37
11:01 | 210.599 | 1897 | 38 | 84.06 | 90.3 | 7590.62 | 50.29
11:01 | 210.646 | 1897 | 38 | 84.06 | 90.3 | 7590.62 | 50.29
11:01 | 210.693 | 1897 | 38 | 84.15 | 90.3 | 7598.75 | 50.12
11:01 | 210.787 | 1897 | 38 | 84.15 | 90.3 | 7598.75 | 49.95
11:01 | 210.881 | 1897 | 38 | 84.15 | 90.3 | 7598.75 | 49.84
11:01 | 210.881 | 1897 | 38 | 84.15 | 90.3 | 7598.75 | 49.84
11:01 | 210.975 | 1897 | 38 | 84.08 | 90.3 | 7592.42 | 49.76
11:01 | 211.07 | 1897 | 38 | 84.08 | 90.29 | 7591.58 | 49.74
11:02 | 211.164 | 1897 | 38 | 84.08 | 90.29 | 7591.58 | 49.73
11:02 | 211.164 | 1897 | 38 | 84.08 | 90.29 | 7591.58 | 49.73
11:02 | 211.258 | 1897 | 38 | 84.08 | 90.29 | 7591.58 | 49.71
11:02 | 211.352 | 1897 | 38 | 84.08 | 90.29 | 7591.58 | 49.67
11:02 | 211.446 | 1897 | 38 | 84.08 | 90.29 | 7591.58 | 49.62
11:02 | 211.493 | 1897 | 38 | 84.08 | 90.29 | 7591.58 | 49.62
11:02 | 211.54 | 1897 | 38 | 84.09 | 90.29 | 7592.49 | 49.66
11:02 | 211.634 | 1897 | 38 | 84.09 | 90.29 | 7592.49 | 49.6
11:02 | 211.776 | 1897 | 38 | 84.31 | 90.29 | 7612.35 | 49.54
11:02 | 211.823 | 1897 | 38 | 84.31 | 90.27 | 7610.66 | 49.52
11:02 | 211.917 | 1897 | 38 | 84.31 | 90.27 | 7610.66 | 49.49
11:02 | 211.964 | 1897 | 38 | 84.31 | 90.27 | 7610.66 | 49.49
11:02 | 212.058 | 1897 | 38 | 84.37 | 90.27 | 7616.08 | 49.42
11:02 | 212.152 | 1897 | 38 | 84.37 | 90.26 | 7615.24 | 49.37
11:02 | 212.246 | 1897 | 38 | 84.37 | 90.26 | 7615.24 | 49.31
11:02 | 212.246 | 1897 | 38 | 84.37 | 90.26 | 7615.24 | 49.31
11:02 | 212.34 | 1897 | 38 | 84.54 | 90.26 | 7630.58 | 49.18
11:02 | 212.434 | 1897 | 38 | 84.54 | 90.25 | 7629.73 | 49.06
11:02 | 212.528 | 1897 | 38 | 84.54 | 90.25 | 7629.73 | 49.07
11:02 | 212.528 | 1897 | 38 | 84.54 | 90.25 | 7629.73 | 49.07
11:02 | 212.622 | 1897 | 38 | 84.53 | 90.25 | 7628.83 | 49.22
11:02 | 212.716 | 1897 | 38 | 84.53 | 90.25 | 7628.83 | 49.3
11:02 | 212.811 | 1897 | 38 | 84.71 | 90.25 | 7645.08 | 49.2
11:02 | 212.906 | 1897 | 38 | 84.71 | 90.24 | 7644.23 | 49.26
11:02 | 212.999 | 1897 | 38 | 84.71 | 90.24 | 7644.23 | 49.24
11:02 | 212.999 | 1897 | 38 | 84.71 | 90.24 | 7644.23 | 49.24
11:02 | 213.093 | 1897 | 38 | 84.75 | 90.24 | 7647.84 | 49.17
11:02 | 213.187 | 1897 | 38 | 84.75 | 90.22 | 7646.14 | 49.14
11:02 | 213.269 | 1897 | 38 | 84.75 | 90.22 | 7646.14 | 49.23
11:02 | 213.269 | 1897 | 38 | 84.75 | 90.22 | 7646.14 | 49.23
11:02 | 213.363 | 1897 | 38 | 84.74 | 90.22 | 7645.24 | 49.18
11:02 | 213.457 | 1897 | 38 | 84.74 | 90.22 | 7645.24 | 49.15
11:02 | 213.504 | 1897 | 38 | 84.74 | 90.22 | 7645.24 | 49.15
11:02 | 213.551 | 1897 | 38 | 84.65 | 90.22 | 7637.12 | 49.03
11:02 | 213.646 | 1897 | 38 | 84.65 | 90.22 | 7637.12 | 48.97
11:02 | 213.741 | 1897 | 38 | 84.65 | 90.22 | 7637.12 | 48.94
11:02 | 213.741 | 1897 | 38 | 84.65 | 90.22 | 7637.12 | 48.94
11:02 | 213.835 | 1897 | 38 | 84.67 | 90.22 | 7638.93 | 48.91
11:02 | 213.929 | 1897 | 38 | 84.67 | 90.21 | 7638.08 | 48.93
11:02 | 214.023 | 1897 | 38 | 84.67 | 90.21 | 7638.08 | 49.12
11:02 | 214.07 | 1897 | 38 | 84.67 | 90.21 | 7638.08 | 49.12
11:02 | 214.117 | 1897 | 38 | 84.73 | 90.21 | 7643.49 | 49.38
11:02 | 214.211 | 1897 | 38 | 84.73 | 90.2 | 7642.65 | 49.63
11:02 | 214.305 | 1897 | 38 | 84.73 | 90.2 | 7642.65 | 49.85
11:02 | 214.352 | 1897 | 38 | 84.73 | 90.2 | 7642.65 | 49.85
11:02 | 214.399 | 1897 | 38 | 85.07 | 90.2 | 7673.31 | 49.95
11:02 | 214.494 | 1897 | 38 | 85.07 | 90.18 | 7671.61 | 50.1
11:02 | 214.635 | 1897 | 38 | 85.24 | 90.18 | 7686.94 | 50.23
11:02 | 214.729 | 1897 | 38 | 85.24 | 90.17 | 7686.09 | 50.24
11:02 | 214.824 | 1897 | 38 | 85.24 | 90.17 | 7686.09 | 50.27
11:02 | 214.824 | 1897 | 38 | 85.24 | 90.17 | 7686.09 | 50.27
11:02 | 214.919 | 1897 | 38 | 85.38 | 90.17 | 7698.71 | 50.29
11:02 | 215.012 | 1897 | 38 | 85.38 | 90.16 | 7697.86 | 50.27
11:02 | 215.107 | 1897 | 38 | 85.38 | 90.16 | 7697.86 | 50.28
11:02 | 215.107 | 1897 | 38 | 85.38 | 90.16 | 7697.86 | 50.28
11:02 | 215.201 | 1897 | 38 | 85.4 | 90.16 | 7699.66 | 50.34
11:02 | 215.297 | 1897 | 38 | 85.4 | 90.15 | 7698.81 | 50.26
11:02 | 215.297 | 1897 | 38 | 85.4 | 90.15 | 7698.81 | 50.26
11:02 | 215.391 | 1897 | 38 | 85.51 | 90.15 | 7708.73 | 50.17
11:02 | 215.486 | 1897 | 38 | 85.51 | 90.15 | 7708.73 | 50.04
11:02 | 215.581 | 1897 | 38 | 85.51 | 90.15 | 7708.73 | 50.03
11:02 | 215.581 | 1897 | 38 | 85.51 | 90.15 | 7708.73 | 50.03
11:02 | 215.677 | 1897 | 38 | 85.5 | 90.15 | 7707.83 | 50.06
11:02 | 215.771 | 1897 | 38 | 85.5 | 90.14 | 7706.97 | 50.07
11:02 | 215.865 | 1897 | 38 | 85.5 | 90.14 | 7706.97 | 50.04
11:02 | 215.865 | 1897 | 38 | 85.5 | 90.14 | 7706.97 | 50.04
11:02 | 215.959 | 1897 | 38 | 85.39 | 90.14 | 7697.05 | 49.94
11:02 | 216.053 | 1897 | 38 | 85.39 | 90.14 | 7697.05 | 49.92
11:02 | 216.147 | 1897 | 38 | 85.39 | 90.14 | 7697.05 | 49.91
11:02 | 216.147 | 1897 | 38 | 85.39 | 90.14 | 7697.05 | 49.91
11:02 | 216.24 | 1897 | 38 | 85.37 | 90.14 | 7695.25 | 49.89
11:02 | 216.335 | 1897 | 38 | 85.37 | 90.14 | 7695.25 | 49.93
11:02 | 216.335 | 1897 | 38 | 85.37 | 90.14 | 7695.25 | 49.93
11:02 | 216.429 | 1897 | 38 | 85.4 | 90.14 | 7697.96 | 49.98
11:02 | 216.523 | 1897 | 38 | 85.4 | 90.13 | 7697.1 | 50.01
11:02 | 216.617 | 1897 | 38 | 85.4 | 90.13 | 7697.1 | 50.07
11:02 | 216.617 | 1897 | 38 | 85.4 | 90.13 | 7697.1 | 50.07
11:02 | 216.711 | 1897 | 38 | 85.4 | 90.13 | 7697.1 | 50.06
11:02 | 216.806 | 1897 | 38 | 85.4 | 90.12 | 7696.25 | 49.85
11:02 | 216.901 | 1897 | 38 | 85.4 | 90.12 | 7696.25 | 49.71
11:02 | 216.901 | 1897 | 38 | 85.4 | 90.12 | 7696.25 | 49.71
11:02 | 216.995 | 1897 | 38 | 85.25 | 90.12 | 7682.73 | 49.67
11:02 | 217.089 | 1897 | 38 | 85.25 | 90.13 | 7683.58 | 49.69
11:02 | 217.184 | 1897 | 38 | 85.25 | 90.13 | 7683.58 | 49.6
11:02 | 217.184 | 1897 | 38 | 85.25 | 90.13 | 7683.58 | 49.6
11:02 | 217.277 | 1897 | 38 | 85.17 | 90.13 | 7676.37 | 49.33
11:02 | 217.372 | 1897 | 38 | 85.17 | 90.12 | 7675.52 | 49.16
11:02 | 217.467 | 1897 | 38 | 85.08 | 90.12 | 7667.41 | 49.08
11:02 | 217.561 | 1897 | 38 | 85.08 | 90.13 | 7668.26 | 48.91
11:02 | 217.655 | 1897 | 38 | 85.08 | 90.13 | 7668.26 | 48.75
11:02 | 217.655 | 1897 | 38 | 85.08 | 90.13 | 7668.26 | 48.75
11:02 | 217.749 | 1897 | 38 | 84.7 | 90.13 | 7634.01 | 48.61
11:02 | 217.843 | 1897 | 38 | 84.7 | 90.13 | 7634.01 | 48.58
11:02 | 217.937 | 1897 | 38 | 84.7 | 90.13 | 7634.01 | 48.69
11:02 | 217.984 | 1897 | 38 | 84.7 | 90.13 | 7634.01 | 48.69
11:02 | 218.031 | 1897 | 38 | 84.5 | 90.13 | 7615.98 | 48.74
11:02 | 218.125 | 1897 | 38 | 84.5 | 90.13 | 7615.98 | 48.79
11:02 | 218.172 | 1897 | 38 | 84.5 | 90.13 | 7615.98 | 48.79
11:02 | 218.266 | 1897 | 38 | 84.28 | 90.13 | 7596.16 | 48.83
11:02 | 218.313 | 1897 | 38 | 84.28 | 90.13 | 7596.16 | 48.73
11:02 | 218.407 | 1897 | 38 | 84.28 | 90.13 | 7596.16 | 48.73
11:02 | 218.454 | 1897 | 38 | 84.28 | 90.13 | 7596.16 | 48.73
11:02 | 218.548 | 1897 | 38 | 84.29 | 90.13 | 7597.06 | 48.91
11:02 | 218.642 | 1897 | 38 | 84.29 | 90.13 | 7597.06 | 48.95
11:02 | 218.737 | 1897 | 38 | 84.29 | 90.13 | 7597.06 | 48.82
11:02 | 218.737 | 1897 | 38 | 84.29 | 90.13 | 7597.06 | 48.82
11:02 | 218.832 | 1897 | 38 | 84.28 | 90.13 | 7596.16 | 48.76
11:02 | 218.927 | 1897 | 38 | 84.28 | 90.12 | 7595.31 | 48.83
11:02 | 219.02 | 1897 | 38 | 84.28 | 90.12 | 7595.31 | 48.87
11:02 | 219.02 | 1897 | 38 | 84.28 | 90.12 | 7595.31 | 48.87
11:02 | 219.114 | 1897 | 38 | 84.3 | 90.12 | 7597.12 | 48.89
11:02 | 219.209 | 1897 | 38 | 84.3 | 90.12 | 7597.12 | 48.86
11:02 | 219.302 | 1897 | 38 | 84.31 | 90.12 | 7598.02 | 48.89
11:02 | 219.396 | 1897 | 38 | 84.31 | 90.11 | 7597.17 | 49.02
11:02 | 219.49 | 1897 | 38 | 84.31 | 90.11 | 7597.17 | 49.28
11:02 | 219.49 | 1897 | 38 | 84.31 | 90.11 | 7597.17 | 49.28
11:02 | 219.584 | 1897 | 38 | 84.31 | 90.11 | 7597.17 | 49.35
11:02 | 219.678 | 1897 | 38 | 84.31 | 90.11 | 7597.17 | 49.37
11:02 | 219.772 | 1897 | 38 | 84.31 | 90.11 | 7597.17 | 49.42
11:02 | 219.772 | 1897 | 38 | 84.31 | 90.11 | 7597.17 | 49.42
11:02 | 219.867 | 1897 | 38 | 84.25 | 90.11 | 7591.77 | 49.45
11:02 | 219.961 | 1897 | 38 | 84.25 | 90.11 | 7591.77 | 49.5
11:02 | 220.008 | 1897 | 38 | 84.25 | 90.11 | 7591.77 | 49.5
11:02 | 220.055 | 1897 | 38 | 84.16 | 90.11 | 7583.66 | 49.62
11:02 | 220.149 | 1897 | 38 | 84.16 | 90.1 | 7582.82 | 49.58
11:02 | 220.243 | 1897 | 38 | 84.16 | 90.1 | 7582.82 | 49.49
11:02 | 220.243 | 1897 | 38 | 84.16 | 90.1 | 7582.82 | 49.49
11:02 | 220.337 | 1897 | 38 | 83.97 | 90.1 | 7565.7 | 49.39
11:02 | 220.433 | 1897 | 38 | 83.97 | 90.11 | 7566.54 | 49.16
11:02 | 220.527 | 1897 | 38 | 83.97 | 90.11 | 7566.54 | 49.16
11:02 | 220.527 | 1897 | 38 | 83.97 | 90.11 | 7566.54 | 49.16
11:02 | 220.622 | 1897 | 38 | 83.7 | 90.11 | 7542.21 | 49.27
11:02 | 220.716 | 1897 | 38 | 83.7 | 90.11 | 7542.21 | 49.24
11:02 | 220.811 | 1897 | 38 | 83.7 | 90.11 | 7542.21 | 49.08
11:02 | 220.811 | 1897 | 38 | 83.7 | 90.11 | 7542.21 | 49.08
11:02 | 220.906 | 1897 | 38 | 83.62 | 90.11 | 7535 | 49.01
11:02 | 221 | 1897 | 38 | 83.62 | 90.1 | 7534.16 | 49.05
11:02 | 221.048 | 1897 | 38 | 83.62 | 90.1 | 7534.16 | 49.05
11:02 | 221.095 | 1897 | 38 | 83.43 | 90.1 | 7517.04 | 49.09
11:02 | 221.189 | 1897 | 38 | 83.43 | 90.11 | 7517.88 | 49.25
11:02 | 221.284 | 1897 | 38 | 83.43 | 90.11 | 7517.88 | 49.61
11:02 | 221.284 | 1897 | 38 | 83.43 | 90.11 | 7517.88 | 49.61
11:02 | 221.378 | 1897 | 38 | 83.65 | 90.11 | 7537.7 | 49.68
11:02 | 221.473 | 1897 | 38 | 83.65 | 90.09 | 7536.03 | 49.7
11:02 | 221.568 | 1897 | 38 | 83.65 | 90.09 | 7536.03 | 49.63
11:02 | 221.568 | 1897 | 38 | 83.65 | 90.09 | 7536.03 | 49.63
11:02 | 221.662 | 1897 | 38 | 83.63 | 90.09 | 7534.23 | 49.62
11:02 | 221.756 | 1897 | 38 | 83.63 | 90.09 | 7534.23 | 49.68
11:02 | 221.851 | 1897 | 38 | 83.63 | 90.09 | 7534.23 | 49.76
11:02 | 221.851 | 1897 | 38 | 83.63 | 90.09 | 7534.23 | 49.76
11:02 | 221.946 | 1897 | 38 | 83.55 | 90.09 | 7527.02 | 49.79
11:02 | 222.04 | 1897 | 38 | 83.55 | 90.09 | 7527.02 | 49.71
11:02 | 222.134 | 1897 | 38 | 83.26 | 90.09 | 7500.89 | 49.76
11:02 | 222.228 | 1897 | 38 | 83.26 | 90.1 | 7501.73 | 50.07
11:02 | 222.323 | 1897 | 38 | 83.26 | 90.1 | 7501.73 | 50.25
11:02 | 222.37 | 1897 | 38 | 83.26 | 90.1 | 7501.73 | 50.25
11:02 | 222.417 | 1897 | 38 | 83.16 | 90.1 | 7492.72 | 50.16
11:02 | 222.512 | 1897 | 38 | 83.16 | 90.1 | 7492.72 | 49.86
11:02 | 222.652 | 1897 | 38 | 83.16 | 90.1 | 7492.72 | 49.78
11:02 | 222.652 | 1897 | 38 | 83.16 | 90.1 | 7492.72 | 49.78
11:02 | 222.747 | 1897 | 38 | 82.99 | 90.1 | 7477.4 | 49.93
11:02 | 222.842 | 1897 | 38 | 82.99 | 90.1 | 7477.4 | 49.87
11:02 | 222.842 | 1897 | 38 | 82.99 | 90.1 | 7477.4 | 49.87
11:02 | 222.936 | 1897 | 38 | 82.96 | 90.1 | 7474.7 | 49.87
11:02 | 223.03 | 1897 | 38 | 82.96 | 90.09 | 7473.87 | 49.76
11:02 | 223.125 | 1897 | 38 | 82.96 | 90.09 | 7473.87 | 49.59
11:02 | 223.125 | 1897 | 38 | 82.96 | 90.09 | 7473.87 | 49.59
11:02 | 223.219 | 1897 | 38 | 82.89 | 90.09 | 7467.56 | 49.39
11:02 | 223.313 | 1897 | 38 | 82.89 | 90.1 | 7468.39 | 49.11
11:02 | 223.406 | 1897 | 38 | 82.89 | 90.1 | 7468.39 | 48.88
11:02 | 223.406 | 1897 | 39 | 82.89 | 90.1 | 7468.39 | 48.88
11:02 | 223.501 | 1897 | 39 | 82.72 | 90.1 | 7453.07 | 48.86
11:02 | 223.596 | 1897 | 39 | 82.72 | 90.09 | 7452.24 | 48.86
11:02 | 223.69 | 1897 | 39 | 82.72 | 90.09 | 7452.24 | 49.01
11:02 | 223.69 | 1897 | 38 | 82.72 | 90.09 | 7452.24 | 49.01
11:02 | 223.785 | 1897 | 38 | 82.8 | 90.09 | 7459.45 | 49.19
11:02 | 223.88 | 1897 | 38 | 82.8 | 90.08 | 7458.62 | 49.26
11:02 | 223.974 | 1897 | 38 | 82.95 | 90.08 | 7472.14 | 49.18
11:02 | 224.069 | 1897 | 38 | 82.95 | 90.07 | 7471.31 | 49.15
11:02 | 224.163 | 1897 | 38 | 82.95 | 90.07 | 7471.31 | 49.22
11:02 | 224.163 | 1897 | 38 | 82.95 | 90.07 | 7471.31 | 49.22
11:02 | 224.256 | 1897 | 38 | 82.97 | 90.07 | 7473.11 | 49.4
11:02 | 224.351 | 1897 | 38 | 82.97 | 90.07 | 7473.11 | 49.5
11:02 | 224.445 | 1897 | 38 | 82.97 | 90.07 | 7473.11 | 49.46
11:02 | 224.445 | 1897 | 38 | 82.97 | 90.07 | 7473.11 | 49.46
11:02 | 224.539 | 1897 | 38 | 83.16 | 90.07 | 7490.22 | 49.51
11:02 | 224.634 | 1897 | 38 | 83.16 | 90.05 | 7488.56 | 49.58
11:02 | 224.682 | 1897 | 38 | 83.16 | 90.05 | 7488.56 | 49.58
11:02 | 224.729 | 1897 | 38 | 83.28 | 90.05 | 7499.36 | 49.61
11:02 | 224.824 | 1897 | 38 | 83.28 | 90.05 | 7499.36 | 49.66
11:02 | 224.918 | 1897 | 38 | 83.28 | 90.05 | 7499.36 | 49.72
11:02 | 224.918 | 1897 | 38 | 83.28 | 90.05 | 7499.36 | 49.72
11:02 | 225.012 | 1897 | 38 | 83.44 | 90.05 | 7513.77 | 49.64
11:02 | 225.106 | 1897 | 38 | 83.44 | 90.03 | 7512.1 | 49.62
11:02 | 225.2 | 1897 | 38 | 83.44 | 90.03 | 7512.1 | 49.75
11:02 | 225.2 | 1897 | 38 | 83.44 | 90.03 | 7512.1 | 49.75
11:02 | 225.294 | 1897 | 38 | 83.61 | 90.03 | 7527.41 | 49.88
11:02 | 225.388 | 1897 | 38 | 83.61 | 90.02 | 7526.57 | 49.96
11:02 | 225.482 | 1897 | 38 | 83.61 | 90.02 | 7526.57 | 49.98
11:02 | 225.482 | 1897 | 38 | 83.61 | 90.02 | 7526.57 | 49.98
11:02 | 225.577 | 1897 | 38 | 83.6 | 90.02 | 7525.67 | 50.13
11:02 | 225.671 | 1897 | 38 | 83.6 | 90.02 | 7525.67 | 50.25
11:02 | 225.765 | 1897 | 38 | 83.62 | 90.02 | 7527.47 | 50.21
11:02 | 225.86 | 1897 | 38 | 83.62 | 90.01 | 7526.64 | 50
11:02 | 225.955 | 1897 | 38 | 83.62 | 90.01 | 7526.64 | 49.85
11:02 | 225.955 | 1897 | 38 | 83.62 | 90.01 | 7526.64 | 49.85
11:02 | 226.049 | 1897 | 38 | 83.38 | 90.01 | 7505.03 | 49.77
11:02 | 226.143 | 1897 | 38 | 83.38 | 90.01 | 7505.03 | 49.69
11:02 | 226.238 | 1897 | 38 | 83.38 | 90.01 | 7505.03 | 49.56
11:02 | 226.285 | 1897 | 38 | 83.38 | 90.01 | 7505.03 | 49.56
11:02 | 226.332 | 1897 | 38 | 83.33 | 90.01 | 7500.53 | 49.48
11:02 | 226.427 | 1897 | 38 | 83.33 | 90.01 | 7500.53 | 49.51
11:02 | 226.522 | 1897 | 38 | 83.33 | 90.01 | 7500.53 | 49.58
11:02 | 226.569 | 1897 | 38 | 83.33 | 90.01 | 7500.53 | 49.58
11:02 | 226.616 | 1897 | 38 | 83.78 | 90.01 | 7541.04 | 49.77
11:02 | 226.711 | 1897 | 38 | 83.78 | 89.99 | 7539.36 | 49.81
11:02 | 226.853 | 1897 | 38 | 84.06 | 89.99 | 7564.56 | 49.83
11:02 | 226.949 | 1897 | 38 | 84.06 | 89.97 | 7562.88 | 49.99
11:02 | 227.043 | 1904 | 38 | 84.06 | 89.97 | 7562.88 | 50.16
11:02 | 227.043 | 1904 | 38 | 84.06 | 89.97 | 7562.88 | 50.16
11:02 | 227.137 | 1904 | 38 | 84.28 | 89.97 | 7582.67 | 50.28
11:02 | 227.23 | 1904 | 38 | 84.28 | 89.96 | 7581.83 | 50.26
11:02 | 227.325 | 1897 | 38 | 84.28 | 89.96 | 7581.83 | 50.14
11:02 | 227.325 | 1897 | 38 | 84.28 | 89.96 | 7581.83 | 50.14
11:02 | 227.419 | 1897 | 38 | 84.22 | 89.96 | 7576.43 | 50.04
11:02 | 227.514 | 1897 | 38 | 84.22 | 89.96 | 7576.43 | 49.89
11:02 | 227.608 | 1897 | 38 | 84.15 | 89.96 | 7570.13 | 49.73
11:02 | 227.702 | 1897 | 38 | 84.15 | 89.96 | 7570.13 | 49.47
11:02 | 227.795 | 1904 | 38 | 84.15 | 89.96 | 7570.13 | 49.29
11:02 | 227.795 | 1904 | 38 | 84.15 | 89.96 | 7570.13 | 49.29
11:02 | 227.89 | 1904 | 38 | 84.08 | 89.96 | 7563.84 | 49.25
11:02 | 227.984 | 1904 | 38 | 84.08 | 89.95 | 7563 | 49.12
11:02 | 228.078 | 1897 | 38 | 84.08 | 89.95 | 7563 | 48.94
11:02 | 228.078 | 1897 | 39 | 84.08 | 89.95 | 7563 | 48.94
11:02 | 228.172 | 1897 | 39 | 84.03 | 89.95 | 7558.5 | 48.92
11:02 | 228.266 | 1897 | 39 | 84.03 | 89.95 | 7558.5 | 48.93
11:02 | 228.36 | 1897 | 39 | 84.03 | 89.95 | 7558.5 | 48.83
11:02 | 228.36 | 1897 | 38 | 84.03 | 89.95 | 7558.5 | 48.83
11:02 | 228.455 | 1897 | 38 | 84.03 | 89.95 | 7558.5 | 48.72
11:02 | 228.549 | 1897 | 38 | 84.03 | 89.94 | 7557.66 | 48.68
11:02 | 228.644 | 1897 | 38 | 84.24 | 89.94 | 7576.55 | 48.61
11:02 | 228.738 | 1897 | 38 | 84.24 | 89.92 | 7574.86 | 48.61
11:02 | 228.833 | 1897 | 38 | 84.24 | 89.92 | 7574.86 | 48.63
11:02 | 228.833 | 1897 | 39 | 84.24 | 89.92 | 7574.86 | 48.63
11:02 | 228.927 | 1897 | 39 | 84.47 | 89.92 | 7595.54 | 48.6
11:02 | 229.021 | 1897 | 39 | 84.47 | 89.91 | 7594.7 | 48.57
11:02 | 229.115 | 1904 | 39 | 84.47 | 89.91 | 7594.7 | 48.46
11:02 | 229.115 | 1904 | 38 | 84.47 | 89.91 | 7594.7 | 48.46
11:02 | 229.209 | 1904 | 38 | 84.51 | 89.91 | 7598.29 | 48.3
11:02 | 229.303 | 1904 | 38 | 84.51 | 89.9 | 7597.45 | 48.43
11:02 | 229.397 | 1904 | 38 | 84.55 | 89.9 | 7601.05 | 48.6
11:02 | 229.491 | 1904 | 38 | 84.55 | 89.9 | 7601.05 | 48.7
11:02 | 229.584 | 1904 | 38 | 84.55 | 89.9 | 7601.05 | 48.84
11:02 | 229.584 | 1904 | 39 | 84.55 | 89.9 | 7601.05 | 48.84
11:02 | 229.679 | 1904 | 39 | 84.64 | 89.9 | 7609.14 | 48.87
11:02 | 229.773 | 1904 | 39 | 84.64 | 89.89 | 7608.29 | 48.85
11:02 | 229.867 | 1904 | 39 | 84.64 | 89.89 | 7608.29 | 48.75
11:02 | 229.914 | 1904 | 38 | 84.64 | 89.89 | 7608.29 | 48.75
11:02 | 229.962 | 1904 | 38 | 84.9 | 89.89 | 7631.66 | 48.59
11:02 | 230.055 | 1904 | 38 | 84.9 | 89.87 | 7629.96 | 48.55
11:02 | 230.15 | 1897 | 38 | 84.9 | 89.87 | 7629.96 | 48.65
11:02 | 230.196 | 1897 | 39 | 84.9 | 89.87 | 7629.96 | 48.65
11:02 | 230.244 | 1897 | 39 | 85.04 | 89.87 | 7642.54 | 48.71
11:02 | 230.338 | 1897 | 39 | 85.04 | 89.86 | 7641.69 | 48.68
11:02 | 230.432 | 1897 | 39 | 85.21 | 89.86 | 7656.97 | 48.76
11:02 | 230.573 | 1897 | 39 | 85.21 | 89.85 | 7656.12 | 49.07
11:02 | 230.668 | 1897 | 39 | 85.21 | 89.85 | 7656.12 | 49.33
11:02 | 230.668 | 1897 | 38 | 85.21 | 89.85 | 7656.12 | 49.33
11:02 | 230.762 | 1897 | 38 | 85.56 | 89.85 | 7687.57 | 49.27
11:02 | 230.856 | 1897 | 38 | 85.56 | 89.83 | 7685.85 | 49.14
11:02 | 230.95 | 1897 | 38 | 85.56 | 89.83 | 7685.85 | 49.02
11:02 | 230.95 | 1897 | 39 | 85.56 | 89.83 | 7685.85 | 49.02
11:02 | 231.044 | 1897 | 39 | 85.43 | 89.83 | 7674.18 | 48.84
11:02 | 231.138 | 1897 | 39 | 85.43 | 89.83 | 7674.18 | 48.66
11:02 | 231.232 | 1897 | 39 | 85.13 | 89.83 | 7647.23 | 48.6
11:02 | 231.326 | 1897 | 39 | 85.13 | 89.83 | 7647.23 | 48.62
11:02 | 231.42 | 1897 | 39 | 85.13 | 89.83 | 7647.23 | 48.67
11:02 | 231.42 | 1897 | 39 | 85.13 | 89.83 | 7647.23 | 48.67
11:02 | 231.515 | 1897 | 39 | 84.9 | 89.83 | 7626.57 | 48.79
11:02 | 231.609 | 1897 | 39 | 84.9 | 89.83 | 7626.57 | 48.94
11:02 | 231.703 | 1897 | 39 | 84.9 | 89.83 | 7626.57 | 49.01
11:02 | 231.703 | 1897 | 39 | 84.9 | 89.83 | 7626.57 | 49.01
11:02 | 231.797 | 1897 | 39 | 84.88 | 89.83 | 7624.77 | 49.01
11:02 | 231.892 | 1897 | 39 | 84.88 | 89.83 | 7624.77 | 48.9
11:02 | 231.974 | 1904 | 39 | 84.88 | 89.83 | 7624.77 | 48.84
11:02 | 231.974 | 1904 | 39 | 84.88 | 89.83 | 7624.77 | 48.84
11:02 | 232.069 | 1904 | 39 | 84.7 | 89.83 | 7608.6 | 48.78
11:02 | 232.163 | 1904 | 39 | 84.7 | 89.83 | 7608.6 | 48.61
11:02 | 232.257 | 1904 | 39 | 84.26 | 89.83 | 7569.08 | 48.55
11:02 | 232.352 | 1904 | 39 | 84.26 | 89.84 | 7569.92 | 48.67
11:02 | 232.446 | 1897 | 39 | 84.26 | 89.84 | 7569.92 | 48.72
11:02 | 232.446 | 1897 | 39 | 84.26 | 89.84 | 7569.92 | 48.72
11:02 | 232.54 | 1897 | 39 | 84.07 | 89.84 | 7552.85 | 48.87
11:02 | 232.634 | 1897 | 39 | 84.07 | 89.84 | 7552.85 | 48.93
11:02 | 232.728 | 1904 | 39 | 84.07 | 89.84 | 7552.85 | 49.06
11:02 | 232.775 | 1904 | 39 | 84.07 | 89.84 | 7552.85 | 49.06
11:02 | 232.823 | 1904 | 39 | 84.47 | 89.84 | 7588.78 | 49.28
11:02 | 232.917 | 1904 | 39 | 84.47 | 89.82 | 7587.1 | 49.4
11:02 | 233.012 | 1904 | 39 | 84.78 | 89.82 | 7614.94 | 49.56
11:02 | 233.106 | 1904 | 39 | 84.78 | 89.81 | 7614.09 | 49.62
11:02 | 233.202 | 1897 | 39 | 84.78 | 89.81 | 7614.09 | 49.64
11:02 | 233.249 | 1897 | 38 | 84.78 | 89.81 | 7614.09 | 49.64
11:02 | 233.295 | 1897 | 38 | 85.01 | 89.81 | 7634.75 | 49.7
11:02 | 233.438 | 1897 | 38 | 85.01 | 89.79 | 7633.05 | 49.75
11:02 | 233.532 | 1897 | 38 | 85.01 | 89.79 | 7633.05 | 49.78
11:02 | 233.532 | 1897 | 39 | 85.01 | 89.79 | 7633.05 | 49.78
11:02 | 233.626 | 1897 | 39 | 85.03 | 89.79 | 7634.84 | 50.03
11:02 | 233.72 | 1897 | 39 | 85.03 | 89.79 | 7634.84 | 50.25
11:02 | 233.815 | 1897 | 39 | 85.03 | 89.79 | 7634.84 | 50.3
11:02 | 233.815 | 1897 | 39 | 85.03 | 89.79 | 7634.84 | 50.3
11:02 | 233.909 | 1897 | 39 | 85.04 | 89.79 | 7635.74 | 50.42
11:02 | 234.004 | 1897 | 39 | 85.04 | 89.78 | 7634.89 | 50.62
11:02 | 234.098 | 1897 | 39 | 85.25 | 89.78 | 7653.75 | 50.71
11:02 | 234.192 | 1897 | 39 | 85.25 | 89.77 | 7652.89 | 50.94
11:02 | 234.286 | 1897 | 39 | 85.25 | 89.77 | 7652.89 | 51.13
11:02 | 234.286 | 1897 | 39 | 85.25 | 89.77 | 7652.89 | 51.13
11:02 | 234.38 | 1897 | 39 | 85.31 | 89.77 | 7658.28 | 51.33
11:02 | 234.475 | 1897 | 39 | 85.31 | 89.76 | 7657.43 | 51.37
11:02 | 234.569 | 1897 | 39 | 85.31 | 89.76 | 7657.43 | 51.29
11:02 | 234.569 | 1897 | 39 | 85.31 | 89.76 | 7657.43 | 51.29
11:02 | 234.663 | 1897 | 39 | 85.3 | 89.76 | 7656.53 | 51.23
11:02 | 234.756 | 1897 | 39 | 85.3 | 89.75 | 7655.68 | 51.26
11:02 | 234.756 | 1897 | 39 | 85.3 | 89.75 | 7655.68 | 51.26
11:02 | 234.85 | 1897 | 39 | 85.35 | 89.75 | 7660.16 | 51.24
11:02 | 234.945 | 1897 | 39 | 85.35 | 89.75 | 7660.16 | 51.26
11:02 | 235.039 | 1897 | 39 | 85.35 | 89.75 | 7660.16 | 51.22
11:02 | 235.039 | 1897 | 39 | 85.35 | 89.75 | 7660.16 | 51.22
11:02 | 235.121 | 1897 | 39 | 85.31 | 89.75 | 7656.57 | 51.13
11:02 | 235.215 | 1897 | 39 | 85.31 | 89.74 | 7655.72 | 51.12
11:02 | 235.309 | 1897 | 39 | 85.31 | 89.74 | 7655.72 | 51.1
11:02 | 235.309 | 1897 | 38 | 85.31 | 89.74 | 7655.72 | 51.1
11:02 | 235.403 | 1897 | 38 | 85.21 | 89.74 | 7646.75 | 51.06
11:02 | 235.532 | 1897 | 38 | 85.21 | 89.73 | 7645.89 | 51.07
11:02 | 235.627 | 1897 | 38 | 85.21 | 89.73 | 7645.89 | 51.15
11:02 | 235.627 | 1897 | 39 | 85.21 | 89.73 | 7645.89 | 51.15
11:02 | 235.721 | 1897 | 39 | 85.24 | 89.73 | 7648.59 | 51.16
11:02 | 235.815 | 1897 | 39 | 85.24 | 89.72 | 7647.73 | 51.19
11:02 | 235.909 | 1897 | 39 | 85.21 | 89.72 | 7645.04 | 51.26
11:02 | 236.003 | 1897 | 39 | 85.21 | 89.72 | 7645.04 | 51.31
11:02 | 236.098 | 1897 | 39 | 85.21 | 89.72 | 7645.04 | 51.42
11:02 | 236.098 | 1897 | 39 | 85.21 | 89.72 | 7645.04 | 51.42
11:02 | 236.192 | 1897 | 39 | 85.31 | 89.72 | 7654.01 | 51.38
11:02 | 236.286 | 1897 | 39 | 85.31 | 89.72 | 7654.01 | 51.36
11:02 | 236.38 | 1897 | 39 | 85.31 | 89.72 | 7654.01 | 51.33
11:02 | 236.38 | 1897 | 39 | 85.31 | 89.72 | 7654.01 | 51.33
11:02 | 236.474 | 1897 | 39 | 85.36 | 89.72 | 7658.5 | 51.2
11:02 | 236.568 | 1897 | 39 | 85.36 | 89.71 | 7657.65 | 51.09
11:02 | 236.568 | 1897 | 39 | 85.36 | 89.71 | 7657.65 | 51.09
11:02 | 236.663 | 1897 | 39 | 85.35 | 89.71 | 7656.75 | 50.94
11:02 | 236.757 | 1897 | 39 | 85.35 | 89.7 | 7655.89 | 50.92
11:02 | 236.851 | 1897 | 39 | 85.35 | 89.7 | 7655.89 | 50.84
11:02 | 236.851 | 1897 | 39 | 85.35 | 89.7 | 7655.89 | 50.84
11:02 | 236.946 | 1897 | 39 | 85.17 | 89.7 | 7639.75 | 50.64
11:02 | 237.04 | 1897 | 39 | 85.17 | 89.71 | 7640.6 | 50.37
11:02 | 237.134 | 1897 | 39 | 85.17 | 89.71 | 7640.6 | 50.48
11:02 | 237.134 | 1897 | 39 | 85.17 | 89.71 | 7640.6 | 50.48
11:02 | 237.228 | 1897 | 39 | 84.88 | 89.71 | 7614.58 | 50.5
11:02 | 237.322 | 1897 | 39 | 84.88 | 89.71 | 7614.58 | 50.4
11:02 | 237.416 | 1897 | 39 | 84.88 | 89.71 | 7614.58 | 50.39
11:02 | 237.416 | 1897 | 39 | 84.88 | 89.71 | 7614.58 | 50.39
11:02 | 237.511 | 1897 | 39 | 84.88 | 89.71 | 7614.58 | 50.37
11:02 | 237.604 | 1897 | 39 | 84.88 | 89.71 | 7614.58 | 50.2
11:02 | 237.698 | 1897 | 39 | 84.74 | 89.71 | 7602.02 | 50.09
11:02 | 237.794 | 1897 | 39 | 84.74 | 89.71 | 7602.02 | 50.22
11:02 | 237.889 | 1897 | 39 | 84.74 | 89.71 | 7602.02 | 50.16
11:02 | 237.889 | 1897 | 39 | 84.74 | 89.71 | 7602.02 | 50.16
11:02 | 237.983 | 1897 | 39 | 84.76 | 89.71 | 7603.82 | 49.95
11:02 | 238.077 | 1897 | 39 | 84.76 | 89.7 | 7602.97 | 49.8
11:02 | 238.172 | 1897 | 39 | 84.76 | 89.7 | 7602.97 | 49.67
11:02 | 238.172 | 1897 | 39 | 84.76 | 89.7 | 7602.97 | 49.67
11:02 | 238.267 | 1897 | 39 | 84.74 | 89.7 | 7601.18 | 49.64
11:02 | 238.361 | 1897 | 39 | 84.74 | 89.7 | 7601.18 | 49.53
11:02 | 238.408 | 1897 | 39 | 84.74 | 89.7 | 7601.18 | 49.53
11:02 | 238.502 | 1897 | 39 | 84.56 | 89.7 | 7585.03 | 49.42
11:02 | 238.549 | 1897 | 39 | 84.56 | 89.7 | 7585.03 | 49.26
11:02 | 238.643 | 1897 | 39 | 84.56 | 89.7 | 7585.03 | 49.11
11:02 | 238.69 | 1897 | 39 | 84.56 | 89.7 | 7585.03 | 49.11
11:02 | 238.738 | 1897 | 39 | 84.51 | 89.7 | 7580.55 | 48.97
11:02 | 238.833 | 1897 | 39 | 84.51 | 89.7 | 7580.55 | 48.84
11:02 | 238.928 | 1897 | 39 | 84.51 | 89.7 | 7580.55 | 48.81
11:02 | 238.975 | 1897 | 39 | 84.51 | 89.7 | 7580.55 | 48.81
11:02 | 239.022 | 1897 | 39 | 84.47 | 89.7 | 7576.96 | 48.69
11:02 | 239.163 | 1897 | 39 | 84.47 | 89.69 | 7576.11 | 48.64
11:02 | 239.257 | 1897 | 39 | 84.47 | 89.69 | 7576.11 | 48.62
11:02 | 239.257 | 1897 | 39 | 84.47 | 89.69 | 7576.11 | 48.62
11:02 | 239.351 | 1897 | 39 | 84.28 | 89.69 | 7559.07 | 48.59
11:02 | 239.445 | 1897 | 39 | 84.28 | 89.7 | 7559.92 | 48.59
11:02 | 239.539 | 1897 | 39 | 84.34 | 89.7 | 7565.3 | 48.62
11:02 | 239.633 | 1897 | 39 | 84.34 | 89.69 | 7564.45 | 48.53
11:02 | 239.727 | 1897 | 39 | 84.34 | 89.69 | 7564.45 | 48.38
11:02 | 239.727 | 1897 | 39 | 84.34 | 89.69 | 7564.45 | 48.38
11:02 | 239.822 | 1897 | 39 | 84.49 | 89.69 | 7577.91 | 48.35
11:02 | 239.916 | 1897 | 39 | 84.49 | 89.69 | 7577.91 | 48.3
11:02 | 240.01 | 1897 | 39 | 84.49 | 89.69 | 7577.91 | 48.2
11:02 | 240.01 | 1897 | 39 | 84.49 | 89.69 | 7577.91 | 48.2
11:02 | 240.104 | 1897 | 39 | 84.54 | 89.69 | 7582.39 | 48.2
11:02 | 240.198 | 1897 | 39 | 84.54 | 89.68 | 7581.55 | 48.24
11:02 | 240.198 | 1897 | 39 | 84.54 | 89.68 | 7581.55 | 48.24
11:02 | 240.292 | 1897 | 39 | 84.61 | 89.68 | 7587.82 | 48.36
11:02 | 240.386 | 1897 | 39 | 84.61 | 89.67 | 7586.98 | 48.43
11:02 | 240.481 | 1897 | 39 | 84.61 | 89.67 | 7586.98 | 48.4
11:02 | 240.481 | 1897 | 39 | 84.61 | 89.67 | 7586.98 | 48.4
11:02 | 240.564 | 1897 | 39 | 84.39 | 89.67 | 7567.25 | 48.39
11:02 | 240.658 | 1897 | 39 | 84.39 | 89.67 | 7567.25 | 48.46
11:02 | 240.752 | 1897 | 39 | 84.39 | 89.67 | 7567.25 | 48.56
11:02 | 240.752 | 1897 | 39 | 84.39 | 89.67 | 7567.25 | 48.56
11:02 | 240.847 | 1897 | 39 | 84.33 | 89.67 | 7561.87 | 48.67
11:02 | 240.941 | 1897 | 39 | 84.33 | 89.67 | 7561.87 | 48.68
11:02 | 241.035 | 1897 | 39 | 84.33 | 89.67 | 7561.87 | 48.73
11:02 | 241.035 | 1897 | 39 | 84.33 | 89.67 | 7561.87 | 48.73
11:02 | 241.129 | 1897 | 39 | 84.03 | 89.67 | 7534.97 | 48.79
11:02 | 241.223 | 1897 | 39 | 84.03 | 89.67 | 7534.97 | 48.83
11:02 | 241.317 | 1897 | 39 | 84.03 | 89.67 | 7534.97 | 48.8
11:02 | 241.411 | 1897 | 39 | 84.03 | 89.67 | 7534.97 | 48.87
11:02 | 241.505 | 1897 | 39 | 84.03 | 89.67 | 7534.97 | 49.05
11:02 | 241.553 | 1897 | 39 | 84.03 | 89.67 | 7534.97 | 49.05
11:02 | 241.6 | 1897 | 39 | 84.15 | 89.67 | 7545.73 | 49.11
11:02 | 241.694 | 1897 | 39 | 84.15 | 89.67 | 7545.73 | 49.11
11:02 | 241.835 | 1897 | 39 | 84.15 | 89.67 | 7545.73 | 49.05
11:02 | 241.835 | 1897 | 39 | 84.15 | 89.67 | 7545.73 | 49.05
11:02 | 241.929 | 1897 | 39 | 84.29 | 89.67 | 7558.28 | 49.25
11:02 | 242.023 | 1897 | 39 | 84.29 | 89.67 | 7558.28 | 49.37
11:02 | 242.023 | 1897 | 39 | 84.29 | 89.67 | 7558.28 | 49.37
11:02 | 242.117 | 1897 | 39 | 84.54 | 89.67 | 7580.7 | 49.33
11:02 | 242.211 | 1897 | 39 | 84.54 | 89.66 | 7579.86 | 49.47
11:02 | 242.305 | 1897 | 39 | 84.54 | 89.66 | 7579.86 | 49.62
11:02 | 242.305 | 1897 | 39 | 84.54 | 89.66 | 7579.86 | 49.62
11:02 | 242.399 | 1897 | 39 | 84.54 | 89.66 | 7579.86 | 49.86
11:02 | 242.495 | 1897 | 39 | 84.54 | 89.65 | 7579.01 | 50.11
11:02 | 242.59 | 1897 | 39 | 84.54 | 89.65 | 7579.01 | 50.2
11:02 | 242.59 | 1897 | 39 | 84.54 | 89.65 | 7579.01 | 50.2
11:02 | 242.685 | 1897 | 39 | 84.85 | 89.65 | 7606.8 | 50.22
11:02 | 242.779 | 1897 | 39 | 84.85 | 89.64 | 7605.95 | 50.4
11:02 | 242.875 | 1897 | 39 | 84.85 | 89.64 | 7605.95 | 50.58
11:02 | 242.875 | 1897 | 39 | 84.85 | 89.64 | 7605.95 | 50.58
11:02 | 242.969 | 1897 | 39 | 84.98 | 89.64 | 7617.61 | 50.72
11:02 | 243.063 | 1897 | 39 | 84.98 | 89.64 | 7617.61 | 50.83
11:02 | 243.158 | 1897 | 39 | 85.08 | 89.64 | 7626.57 | 50.91
11:02 | 243.252 | 1897 | 39 | 85.08 | 89.62 | 7624.87 | 51.03
11:02 | 243.346 | 1897 | 39 | 85.08 | 89.62 | 7624.87 | 51.07
11:02 | 243.346 | 1897 | 39 | 85.08 | 89.62 | 7624.87 | 51.07
11:02 | 243.44 | 1897 | 39 | 85.15 | 89.62 | 7631.14 | 51.09
11:02 | 243.534 | 1897 | 39 | 85.15 | 89.62 | 7631.14 | 51.22
11:02 | 243.628 | 1897 | 39 | 85.15 | 89.62 | 7631.14 | 51.17
11:02 | 243.628 | 1897 | 39 | 85.15 | 89.62 | 7631.14 | 51.17
11:02 | 243.722 | 1897 | 39 | 85.17 | 89.62 | 7632.94 | 50.96
11:02 | 243.816 | 1897 | 39 | 85.17 | 89.62 | 7632.94 | 50.8
11:02 | 243.863 | 1897 | 39 | 85.17 | 89.62 | 7632.94 | 50.8
11:02 | 243.911 | 1897 | 39 | 85.13 | 89.62 | 7629.35 | 50.72
11:02 | 244.004 | 1897 | 39 | 85.13 | 89.62 | 7629.35 | 50.6
11:02 | 244.098 | 1897 | 39 | 85.13 | 89.62 | 7629.35 | 50.46
11:02 | 244.098 | 1897 | 39 | 85.13 | 89.62 | 7629.35 | 50.46
11:02 | 244.192 | 1897 | 39 | 85.21 | 89.62 | 7636.52 | 50.41
11:02 | 244.286 | 1897 | 39 | 85.21 | 89.62 | 7636.52 | 50.49
11:02 | 244.38 | 1897 | 39 | 85.21 | 89.62 | 7636.52 | 50.46
11:02 | 244.38 | 1897 | 39 | 85.21 | 89.62 | 7636.52 | 50.46
11:02 | 244.474 | 1897 | 39 | 85.22 | 89.62 | 7637.42 | 50.44
11:02 | 244.569 | 1897 | 39 | 85.22 | 89.62 | 7637.42 | 50.43
11:02 | 244.663 | 1897 | 39 | 85.22 | 89.62 | 7637.42 | 50.41
11:02 | 244.663 | 1897 | 39 | 85.22 | 89.62 | 7637.42 | 50.41
11:02 | 244.757 | 1897 | 39 | 85.03 | 89.62 | 7620.39 | 50.38
11:02 | 244.852 | 1897 | 39 | 85.03 | 89.61 | 7619.54 | 50.29
11:02 | 244.946 | 1897 | 39 | 84.97 | 89.61 | 7614.16 | 50.21
11:02 | 245.04 | 1897 | 39 | 84.97 | 89.6 | 7613.31 | 50.11
11:02 | 245.134 | 1897 | 39 | 84.97 | 89.6 | 7613.31 | 50.04
11:02 | 245.181 | 1897 | 39 | 84.97 | 89.6 | 7613.31 | 50.04
11:02 | 245.228 | 1897 | 39 | 84.89 | 89.6 | 7606.14 | 50.04
11:02 | 245.322 | 1897 | 39 | 84.89 | 89.59 | 7605.29 | 50.08
11:02 | 245.463 | 1897 | 39 | 84.89 | 89.59 | 7605.29 | 50.12
11:02 | 245.463 | 1897 | 39 | 84.89 | 89.59 | 7605.29 | 50.12
11:02 | 245.557 | 1897 | 39 | 84.92 | 89.59 | 7607.98 | 50.08
11:02 | 245.651 | 1897 | 39 | 84.92 | 89.59 | 7607.98 | 50.21
11:02 | 245.745 | 1897 | 39 | 84.92 | 89.59 | 7607.98 | 50.3
11:02 | 245.745 | 1897 | 39 | 84.92 | 89.59 | 7607.98 | 50.3
11:02 | 245.839 | 1897 | 39 | 84.97 | 89.59 | 7612.46 | 50.35
11:02 | 245.934 | 1897 | 39 | 84.97 | 89.58 | 7611.61 | 50.33
11:02 | 246.028 | 1897 | 39 | 85.24 | 89.58 | 7635.8 | 50.27
11:02 | 246.122 | 1897 | 39 | 85.24 | 89.55 | 7633.24 | 50.22
11:02 | 246.216 | 1897 | 39 | 85.24 | 89.55 | 7633.24 | 50.19
11:02 | 246.216 | 1897 | 39 | 85.24 | 89.55 | 7633.24 | 50.19
11:02 | 246.31 | 1897 | 39 | 85.45 | 89.55 | 7652.05 | 50.15
11:02 | 246.404 | 1897 | 39 | 85.45 | 89.54 | 7651.19 | 50.06
11:02 | 246.499 | 1897 | 39 | 85.45 | 89.54 | 7651.19 | 50.03
11:02 | 246.499 | 1897 | 39 | 85.45 | 89.54 | 7651.19 | 50.03
11:02 | 246.593 | 1897 | 39 | 85.54 | 89.54 | 7659.25 | 50.06
11:02 | 246.688 | 1897 | 39 | 85.54 | 89.55 | 7660.11 | 50.02
11:02 | 246.688 | 1897 | 39 | 85.54 | 89.55 | 7660.11 | 50.02
11:02 | 246.782 | 1897 | 39 | 85.78 | 89.55 | 7681.6 | 50.05
11:02 | 246.877 | 1897 | 39 | 85.78 | 89.54 | 7680.74 | 50.07
11:02 | 246.971 | 1897 | 39 | 85.78 | 89.54 | 7680.74 | 50.05
11:02 | 246.971 | 1897 | 39 | 85.78 | 89.54 | 7680.74 | 50.05
11:02 | 247.065 | 1897 | 39 | 85.79 | 89.54 | 7681.64 | 50.01
11:02 | 247.16 | 1897 | 39 | 85.79 | 89.53 | 7680.78 | 50.04
11:02 | 247.254 | 1897 | 39 | 85.79 | 89.53 | 7680.78 | 49.98
11:02 | 247.254 | 1897 | 39 | 85.79 | 89.53 | 7680.78 | 49.98
11:02 | 247.348 | 1897 | 39 | 85.66 | 89.53 | 7669.14 | 49.9
11:02 | 247.442 | 1897 | 39 | 85.66 | 89.52 | 7668.28 | 49.87
11:02 | 247.537 | 1897 | 39 | 85.66 | 89.52 | 7668.28 | 49.89
11:02 | 247.537 | 1897 | 39 | 85.66 | 89.52 | 7668.28 | 49.89
11:02 | 247.631 | 1897 | 39 | 85.63 | 89.52 | 7665.6 | 49.91
11:02 | 247.725 | 1897 | 39 | 85.63 | 89.52 | 7665.6 | 49.83
11:02 | 247.819 | 1897 | 39 | 85.61 | 89.52 | 7663.81 | 49.71
11:02 | 247.913 | 1897 | 39 | 85.61 | 89.51 | 7662.95 | 49.63
11:02 | 248.007 | 1897 | 39 | 85.61 | 89.51 | 7662.95 | 49.53
11:02 | 248.007 | 1897 | 39 | 85.61 | 89.51 | 7662.95 | 49.53
11:02 | 248.101 | 1897 | 39 | 85.59 | 89.51 | 7661.16 | 49.34
11:02 | 248.195 | 1897 | 39 | 85.59 | 89.49 | 7659.45 | 49.18
11:02 | 248.289 | 1897 | 39 | 85.59 | 89.49 | 7659.45 | 49.17
11:02 | 248.289 | 1897 | 39 | 85.59 | 89.49 | 7659.45 | 49.17
11:02 | 248.382 | 1897 | 39 | 85.4 | 89.49 | 7642.45 | 49.1
11:02 | 248.477 | 1897 | 39 | 85.4 | 89.48 | 7641.59 | 49.06
11:02 | 248.524 | 1897 | 39 | 85.4 | 89.48 | 7641.59 | 49.06
11:02 | 248.617 | 1897 | 39 | 85.35 | 89.48 | 7637.12 | 49.03
11:02 | 248.664 | 1897 | 39 | 85.35 | 89.49 | 7637.97 | 48.99
11:02 | 248.758 | 1897 | 39 | 85.35 | 89.49 | 7637.97 | 48.97
11:02 | 248.805 | 1897 | 39 | 85.35 | 89.49 | 7637.97 | 48.97
11:02 | 248.853 | 1897 | 39 | 85.38 | 89.49 | 7640.66 | 48.95
11:02 | 248.994 | 1897 | 39 | 85.38 | 89.47 | 7638.95 | 48.96
11:02 | 249.088 | 1897 | 39 | 85.38 | 89.47 | 7638.95 | 49
11:02 | 249.088 | 1897 | 39 | 85.38 | 89.47 | 7638.95 | 49
11:02 | 249.182 | 1897 | 39 | 85.21 | 89.47 | 7623.74 | 49.01
11:02 | 249.276 | 1897 | 39 | 85.21 | 89.47 | 7623.74 | 49.14
11:02 | 249.37 | 1897 | 39 | 85.21 | 89.47 | 7623.74 | 49.25
11:02 | 249.37 | 1897 | 39 | 85.21 | 89.47 | 7623.74 | 49.25
11:02 | 249.465 | 1897 | 39 | 85.17 | 89.47 | 7620.16 | 49.31
11:02 | 249.559 | 1897 | 39 | 85.17 | 89.46 | 7619.31 | 49.33
11:02 | 249.652 | 1897 | 39 | 85.22 | 89.46 | 7623.78 | 49.33
11:02 | 249.746 | 1897 | 39 | 85.22 | 89.46 | 7623.78 | 49.22
11:02 | 249.841 | 1897 | 39 | 85.22 | 89.46 | 7623.78 | 49.09
11:02 | 249.841 | 1897 | 39 | 85.22 | 89.46 | 7623.78 | 49.09
11:02 | 249.934 | 1897 | 39 | 85.13 | 89.46 | 7615.73 | 49.02
11:02 | 250.029 | 1897 | 39 | 85.13 | 89.45 | 7614.88 | 48.98
11:02 | 250.123 | 1897 | 39 | 85.13 | 89.45 | 7614.88 | 48.92
11:02 | 250.123 | 1897 | 39 | 85.13 | 89.45 | 7614.88 | 48.92
11:02 | 250.217 | 1897 | 39 | 84.98 | 89.45 | 7601.46 | 48.94
11:02 | 250.311 | 1897 | 39 | 84.98 | 89.47 | 7603.16 | 49.03
11:02 | 250.358 | 1897 | 39 | 84.98 | 89.47 | 7603.16 | 49.03
11:02 | 250.405 | 1897 | 39 | 84.97 | 89.47 | 7602.27 | 49.09
11:02 | 250.5 | 1897 | 39 | 84.97 | 89.44 | 7599.72 | 49.13
11:02 | 250.593 | 1897 | 39 | 84.97 | 89.44 | 7599.72 | 49.04
11:02 | 250.593 | 1897 | 39 | 84.97 | 89.44 | 7599.72 | 49.04
11:02 | 250.687 | 1897 | 39 | 84.94 | 89.44 | 7597.03 | 48.92
11:02 | 250.782 | 1897 | 39 | 84.94 | 89.44 | 7597.03 | 48.77
11:02 | 250.877 | 1897 | 39 | 84.94 | 89.44 | 7597.03 | 48.77
11:02 | 250.877 | 1897 | 39 | 84.94 | 89.44 | 7597.03 | 48.77
11:02 | 250.971 | 1897 | 39 | 84.97 | 89.44 | 7599.72 | 48.79
11:02 | 251.067 | 1897 | 39 | 84.97 | 89.41 | 7597.17 | 48.81
11:02 | 251.161 | 1897 | 39 | 84.97 | 89.41 | 7597.17 | 48.81
11:02 | 251.161 | 1897 | 39 | 84.97 | 89.41 | 7597.17 | 48.81
11:02 | 251.242 | 1897 | 39 | 84.97 | 89.41 | 7597.17 | 48.85
11:02 | 251.336 | 1897 | 39 | 84.97 | 89.4 | 7596.32 | 48.84
11:02 | 251.478 | 1897 | 39 | 85.1 | 89.4 | 7607.94 | 48.86
11:02 | 251.572 | 1897 | 39 | 85.1 | 89.39 | 7607.09 | 49
11:02 | 251.666 | 1897 | 39 | 85.1 | 89.39 | 7607.09 | 49.22
11:02 | 251.666 | 1897 | 39 | 85.1 | 89.39 | 7607.09 | 49.22
11:02 | 251.76 | 1897 | 39 | 85.26 | 89.39 | 7621.39 | 49.3
11:02 | 251.843 | 1897 | 39 | 85.26 | 89.37 | 7619.69 | 49.44
11:02 | 251.937 | 1897 | 39 | 85.26 | 89.37 | 7619.69 | 49.58
11:02 | 251.937 | 1897 | 39 | 85.26 | 89.37 | 7619.69 | 49.58
11:02 | 252.031 | 1897 | 39 | 85.43 | 89.37 | 7634.88 | 49.6
11:02 | 252.125 | 1897 | 39 | 85.43 | 89.36 | 7634.02 | 49.63
11:02 | 252.219 | 1897 | 39 | 85.43 | 89.36 | 7634.02 | 49.7
11:02 | 252.219 | 1897 | 39 | 85.43 | 89.36 | 7634.02 | 49.7
11:02 | 252.313 | 1897 | 39 | 85.53 | 89.36 | 7642.96 | 49.82
11:02 | 252.407 | 1897 | 39 | 85.53 | 89.35 | 7642.11 | 49.97
11:02 | 252.502 | 1897 | 39 | 85.67 | 89.35 | 7654.61 | 50.02
11:02 | 252.596 | 1897 | 39 | 85.67 | 89.34 | 7653.76 | 50.07
11:02 | 252.69 | 1897 | 39 | 85.67 | 89.34 | 7653.76 | 50.2
11:02 | 252.69 | 1897 | 39 | 85.67 | 89.34 | 7653.76 | 50.2
11:02 | 252.784 | 1897 | 39 | 85.84 | 89.34 | 7668.94 | 50.34
11:02 | 252.879 | 1897 | 39 | 85.84 | 89.32 | 7667.23 | 50.45
11:02 | 252.974 | 1889 | 39 | 85.84 | 89.32 | 7667.23 | 50.46
11:02 | 252.974 | 1889 | 39 | 85.84 | 89.32 | 7667.23 | 50.46
11:02 | 253.067 | 1889 | 39 | 86.11 | 89.32 | 7691.35 | 50.5
11:02 | 253.161 | 1889 | 39 | 86.11 | 89.3 | 7689.62 | 50.6
11:02 | 253.209 | 1889 | 39 | 86.11 | 89.3 | 7689.62 | 50.6
11:02 | 253.256 | 1889 | 39 | 86.19 | 89.3 | 7696.77 | 50.63
11:02 | 253.35 | 1889 | 39 | 86.19 | 89.3 | 7696.77 | 50.65
11:02 | 253.444 | 1889 | 39 | 86.19 | 89.3 | 7696.77 | 50.66
11:02 | 253.444 | 1889 | 39 | 86.19 | 89.3 | 7696.77 | 50.66
11:02 | 253.538 | 1889 | 39 | 86.05 | 89.3 | 7684.27 | 50.69
11:02 | 253.633 | 1889 | 39 | 86.05 | 89.3 | 7684.27 | 50.68
11:02 | 253.727 | 1897 | 39 | 86.05 | 89.3 | 7684.27 | 50.68
11:02 | 253.774 | 1897 | 39 | 86.05 | 89.3 | 7684.27 | 50.68
11:02 | 253.821 | 1897 | 39 | 85.87 | 89.3 | 7668.19 | 50.74
11:02 | 253.915 | 1897 | 39 | 85.87 | 89.3 | 7668.19 | 50.78
11:02 | 254.009 | 1897 | 39 | 85.87 | 89.3 | 7668.19 | 50.83
11:02 | 254.056 | 1897 | 39 | 85.87 | 89.3 | 7668.19 | 50.83
11:02 | 254.103 | 1897 | 39 | 85.81 | 89.3 | 7662.83 | 50.85
11:02 | 254.244 | 1897 | 39 | 85.81 | 89.3 | 7662.83 | 50.78
11:02 | 254.339 | 1897 | 39 | 85.88 | 89.3 | 7669.08 | 50.69
11:02 | 254.433 | 1897 | 39 | 85.88 | 89.28 | 7667.37 | 50.63
11:02 | 254.527 | 1889 | 39 | 85.88 | 89.28 | 7667.37 | 50.6
11:02 | 254.527 | 1889 | 39 | 85.88 | 89.28 | 7667.37 | 50.6
11:02 | 254.621 | 1889 | 39 | 85.9 | 89.28 | 7669.15 | 50.65
11:02 | 254.714 | 1889 | 39 | 85.9 | 89.28 | 7669.15 | 50.74
11:02 | 254.809 | 1897 | 39 | 85.9 | 89.28 | 7669.15 | 50.74
11:02 | 254.809 | 1897 | 39 | 85.9 | 89.28 | 7669.15 | 50.74
11:02 | 254.904 | 1897 | 39 | 85.86 | 89.28 | 7665.58 | 50.81
11:02 | 254.998 | 1897 | 39 | 85.86 | 89.28 | 7665.58 | 50.91
11:02 | 254.998 | 1897 | 39 | 85.86 | 89.28 | 7665.58 | 50.91
11:02 | 255.092 | 1897 | 39 | 85.84 | 89.28 | 7663.79 | 50.98
11:02 | 255.187 | 1897 | 39 | 85.84 | 89.27 | 7662.94 | 51
11:02 | 255.281 | 1889 | 39 | 85.84 | 89.27 | 7662.94 | 50.89
11:02 | 255.281 | 1889 | 39 | 85.84 | 89.27 | 7662.94 | 50.89
11:02 | 255.363 | 1889 | 39 | 85.81 | 89.27 | 7660.26 | 50.76
11:02 | 255.457 | 1889 | 39 | 85.81 | 89.27 | 7660.26 | 50.63
11:02 | 255.55 | 1897 | 39 | 85.81 | 89.27 | 7660.26 | 50.56
11:02 | 255.55 | 1897 | 39 | 85.81 | 89.27 | 7660.26 | 50.56
11:02 | 255.645 | 1897 | 39 | 85.7 | 89.27 | 7650.44 | 50.54
11:02 | 255.739 | 1897 | 39 | 85.7 | 89.27 | 7650.44 | 50.52
11:02 | 255.834 | 1897 | 39 | 85.7 | 89.27 | 7650.44 | 50.5
11:02 | 255.834 | 1897 | 39 | 85.7 | 89.27 | 7650.44 | 50.5
11:02 | 255.928 | 1897 | 39 | 85.4 | 89.27 | 7623.66 | 50.55
11:02 | 256.022 | 1897 | 39 | 85.4 | 89.27 | 7623.66 | 50.56
11:02 | 256.069 | 1897 | 39 | 85.4 | 89.27 | 7623.66 | 50.56
11:02 | 256.116 | 1897 | 39 | 85.3 | 89.27 | 7614.73 | 50.56
11:02 | 256.21 | 1897 | 39 | 85.3 | 89.27 | 7614.73 | 50.63
11:02 | 256.305 | 1897 | 39 | 85.3 | 89.27 | 7614.73 | 50.77
11:02 | 256.351 | 1897 | 39 | 85.3 | 89.27 | 7614.73 | 50.77
11:02 | 256.398 | 1897 | 39 | 85.32 | 89.27 | 7616.52 | 51
11:02 | 256.493 | 1897 | 39 | 85.32 | 89.27 | 7616.52 | 51.17
11:02 | 256.587 | 1897 | 39 | 85.32 | 89.27 | 7616.52 | 51.22
11:02 | 256.634 | 1897 | 39 | 85.32 | 89.27 | 7616.52 | 51.22
11:02 | 256.681 | 1897 | 39 | 85.45 | 89.27 | 7628.12 | 51.22
11:02 | 256.822 | 1897 | 39 | 85.45 | 89.25 | 7626.41 | 51.22
11:02 | 256.917 | 1897 | 39 | 85.45 | 89.25 | 7626.41 | 51.16
11:02 | 256.917 | 1897 | 39 | 85.45 | 89.25 | 7626.41 | 51.16
11:02 | 257.011 | 1897 | 39 | 85.6 | 89.25 | 7639.8 | 51.08
11:02 | 257.106 | 1897 | 39 | 85.6 | 89.25 | 7639.8 | 51.07
11:02 | 257.201 | 1897 | 39 | 85.61 | 89.25 | 7640.69 | 51.01
11:02 | 257.283 | 1897 | 39 | 85.61 | 89.24 | 7639.84 | 51
11:02 | 257.378 | 1897 | 39 | 85.61 | 89.24 | 7639.84 | 51.01
11:02 | 257.378 | 1897 | 39 | 85.61 | 89.24 | 7639.84 | 51.01
11:02 | 257.472 | 1897 | 39 | 85.63 | 89.24 | 7641.62 | 51
11:02 | 257.567 | 1897 | 39 | 85.63 | 89.24 | 7641.62 | 50.99
11:02 | 257.661 | 1897 | 39 | 85.63 | 89.24 | 7641.62 | 50.97
11:02 | 257.661 | 1897 | 39 | 85.63 | 89.24 | 7641.62 | 50.97
11:02 | 257.755 | 1897 | 39 | 85.59 | 89.24 | 7638.05 | 50.88
11:02 | 257.85 | 1897 | 39 | 85.59 | 89.23 | 7637.2 | 50.87
11:02 | 257.897 | 1897 | 39 | 85.59 | 89.23 | 7637.2 | 50.87
11:02 | 257.944 | 1897 | 39 | 85.59 | 89.23 | 7637.2 | 50.95
11:02 | 258.038 | 1897 | 39 | 85.59 | 89.22 | 7636.34 | 50.93
11:02 | 258.131 | 1897 | 39 | 85.59 | 89.22 | 7636.34 | 50.89
11:02 | 258.131 | 1897 | 39 | 85.59 | 89.22 | 7636.34 | 50.89
11:02 | 258.225 | 1897 | 39 | 85.59 | 89.22 | 7636.34 | 50.86
11:02 | 258.32 | 1897 | 39 | 85.59 | 89.22 | 7636.34 | 50.81
11:02 | 258.413 | 1897 | 39 | 85.59 | 89.22 | 7636.34 | 50.73
11:02 | 258.413 | 1897 | 39 | 85.59 | 89.22 | 7636.34 | 50.73
11:02 | 258.508 | 1897 | 39 | 85.62 | 89.22 | 7639.02 | 50.66
11:02 | 258.602 | 1897 | 39 | 85.62 | 89.2 | 7637.3 | 50.56
11:02 | 258.696 | 1897 | 39 | 85.62 | 89.2 | 7637.3 | 50.47
11:02 | 258.696 | 1897 | 39 | 85.62 | 89.2 | 7637.3 | 50.47
11:02 | 258.791 | 1897 | 39 | 85.58 | 89.2 | 7633.74 | 50.44
11:02 | 258.886 | 1897 | 39 | 85.58 | 89.2 | 7633.74 | 50.36
11:02 | 258.98 | 1897 | 39 | 85.49 | 89.2 | 7625.71 | 50.24
11:02 | 259.074 | 1897 | 39 | 85.49 | 89.2 | 7625.71 | 50.1
11:02 | 259.168 | 1897 | 39 | 85.49 | 89.2 | 7625.71 | 50.02
11:02 | 259.215 | 1897 | 39 | 85.49 | 89.2 | 7625.71 | 50.02
11:02 | 259.262 | 1897 | 39 | 85.4 | 89.2 | 7617.68 | 49.94
11:02 | 259.356 | 1897 | 39 | 85.4 | 89.19 | 7616.83 | 49.84
11:02 | 259.451 | 1897 | 39 | 85.4 | 89.19 | 7616.83 | 49.69
11:02 | 259.499 | 1897 | 39 | 85.4 | 89.19 | 7616.83 | 49.69
11:02 | 259.546 | 1897 | 39 | 85.39 | 89.19 | 7615.93 | 49.54
11:02 | 259.641 | 1897 | 39 | 85.39 | 89.19 | 7615.93 | 49.38
11:02 | 259.688 | 1897 | 39 | 85.39 | 89.19 | 7615.93 | 49.38
11:02 | 259.782 | 1897 | 39 | 85.39 | 89.19 | 7615.93 | 49.27
11:02 | 259.876 | 1897 | 39 | 85.39 | 89.18 | 7615.08 | 49.2
11:02 | 259.97 | 1897 | 39 | 85.39 | 89.18 | 7615.08 | 49.13
11:02 | 259.97 | 1897 | 39 | 85.39 | 89.18 | 7615.08 | 49.13
11:02 | 260.065 | 1897 | 39 | 85.39 | 89.18 | 7615.08 | 49.11
11:02 | 260.158 | 1897 | 39 | 85.39 | 89.18 | 7615.08 | 49.1
11:02 | 260.252 | 1897 | 39 | 85.39 | 89.18 | 7615.08 | 49.04
11:02 | 260.252 | 1897 | 39 | 85.39 | 89.18 | 7615.08 | 49.04
11:02 | 260.346 | 1897 | 39 | 85.38 | 89.18 | 7614.19 | 48.97
11:02 | 260.44 | 1897 | 39 | 85.38 | 89.17 | 7613.33 | 48.94
11:02 | 260.534 | 1897 | 39 | 85.38 | 89.17 | 7613.33 | 48.92
11:02 | 260.534 | 1897 | 39 | 85.38 | 89.17 | 7613.33 | 48.92
11:02 | 260.628 | 1897 | 39 | 85.42 | 89.17 | 7616.9 | 48.92
11:02 | 260.722 | 1897 | 39 | 85.42 | 89.16 | 7616.05 | 48.86
11:02 | 260.722 | 1897 | 39 | 85.42 | 89.16 | 7616.05 | 48.86
11:02 | 260.816 | 1897 | 39 | 85.29 | 89.16 | 7604.46 | 48.81
11:02 | 260.91 | 1897 | 39 | 85.29 | 89.17 | 7605.31 | 48.69
11:02 | 261.005 | 1897 | 39 | 85.29 | 89.17 | 7605.31 | 48.69
11:02 | 261.005 | 1897 | 39 | 85.29 | 89.17 | 7605.31 | 48.69
11:02 | 261.098 | 1897 | 39 | 85.03 | 89.17 | 7582.12 | 48.79
11:02 | 261.192 | 1897 | 39 | 85.03 | 89.17 | 7582.12 | 48.75
11:02 | 261.287 | 1897 | 39 | 85.03 | 89.17 | 7582.12 | 48.63
11:02 | 261.287 | 1897 | 39 | 85.03 | 89.17 | 7582.12 | 48.63
11:02 | 261.381 | 1897 | 39 | 84.74 | 89.17 | 7556.27 | 48.46
11:02 | 261.475 | 1897 | 39 | 84.74 | 89.18 | 7557.11 | 48.34
11:02 | 261.57 | 1897 | 39 | 84.74 | 89.18 | 7557.11 | 48.24
11:02 | 261.57 | 1897 | 39 | 84.74 | 89.18 | 7557.11 | 48.24
11:02 | 261.663 | 1897 | 39 | 84.44 | 89.18 | 7530.36 | 48.07
11:02 | 261.757 | 1897 | 39 | 84.44 | 89.19 | 7531.2 | 48.01
11:02 | 261.851 | 1897 | 39 | 84.25 | 89.19 | 7514.26 | 48.01
11:02 | 261.946 | 1897 | 39 | 84.25 | 89.19 | 7514.26 | 48.04
11:02 | 262.041 | 1897 | 39 | 84.25 | 89.19 | 7514.26 | 48.1
11:02 | 262.041 | 1897 | 39 | 84.25 | 89.19 | 7514.26 | 48.1
11:02 | 262.135 | 1897 | 39 | 84.28 | 89.19 | 7516.93 | 48.15
11:02 | 262.229 | 1897 | 39 | 84.28 | 89.18 | 7516.09 | 48.27
11:02 | 262.323 | 1897 | 39 | 84.28 | 89.18 | 7516.09 | 48.41
11:02 | 262.323 | 1897 | 39 | 84.28 | 89.18 | 7516.09 | 48.41
11:02 | 262.417 | 1897 | 39 | 84.26 | 89.18 | 7514.31 | 48.5
11:02 | 262.511 | 1897 | 39 | 84.26 | 89.18 | 7514.31 | 48.56
11:02 | 262.558 | 1897 | 39 | 84.26 | 89.18 | 7514.31 | 48.56
11:02 | 262.653 | 1897 | 39 | 84.28 | 89.18 | 7516.09 | 48.56
11:02 | 262.7 | 1897 | 39 | 84.28 | 89.18 | 7516.09 | 48.55
11:02 | 262.793 | 1897 | 39 | 84.28 | 89.18 | 7516.09 | 48.42
11:02 | 262.841 | 1897 | 39 | 84.28 | 89.18 | 7516.09 | 48.42
11:02 | 262.889 | 1897 | 39 | 84.12 | 89.18 | 7501.82 | 48.31
11:02 | 262.983 | 1897 | 39 | 84.12 | 89.18 | 7501.82 | 48.35
11:02 | 263.077 | 1897 | 39 | 84.12 | 89.18 | 7501.82 | 48.45
11:02 | 263.124 | 1897 | 39 | 84.12 | 89.18 | 7501.82 | 48.45
11:02 | 263.218 | 1897 | 39 | 84.13 | 89.18 | 7502.71 | 48.49
11:02 | 263.313 | 1897 | 39 | 84.13 | 89.17 | 7501.87 | 48.51
11:02 | 263.407 | 1897 | 39 | 84.13 | 89.17 | 7501.87 | 48.67
11:02 | 263.407 | 1897 | 39 | 84.13 | 89.17 | 7501.87 | 48.67
11:02 | 263.502 | 1897 | 39 | 84.16 | 89.17 | 7504.55 | 48.84
11:02 | 263.596 | 1897 | 39 | 84.16 | 89.16 | 7503.71 | 48.98
11:02 | 263.69 | 1897 | 39 | 84.57 | 89.16 | 7540.26 | 49.06
11:02 | 263.784 | 1897 | 39 | 84.57 | 89.14 | 7538.57 | 49.05
11:02 | 263.878 | 1897 | 39 | 84.57 | 89.14 | 7538.57 | 48.99
11:02 | 263.878 | 1897 | 39 | 84.57 | 89.14 | 7538.57 | 48.99
11:02 | 263.973 | 1897 | 39 | 84.79 | 89.14 | 7558.18 | 49.04
11:02 | 264.068 | 1897 | 39 | 84.79 | 89.13 | 7557.33 | 49.14
11:02 | 264.162 | 1897 | 39 | 84.79 | 89.13 | 7557.33 | 49.2
11:02 | 264.162 | 1897 | 39 | 84.79 | 89.13 | 7557.33 | 49.2
11:02 | 264.257 | 1897 | 39 | 84.79 | 89.13 | 7557.33 | 49.23
11:02 | 264.352 | 1897 | 39 | 84.79 | 89.12 | 7556.49 | 49.33
11:02 | 264.352 | 1897 | 39 | 84.79 | 89.12 | 7556.49 | 49.33
11:02 | 264.446 | 1897 | 39 | 84.74 | 89.12 | 7552.03 | 49.43
11:02 | 264.54 | 1897 | 39 | 84.74 | 89.12 | 7552.03 | 49.38
11:02 | 264.634 | 1897 | 39 | 84.74 | 89.12 | 7552.03 | 49.35
11:02 | 264.634 | 1897 | 39 | 84.74 | 89.12 | 7552.03 | 49.35
11:02 | 264.728 | 1897 | 39 | 84.79 | 89.12 | 7556.49 | 49.44
11:02 | 264.822 | 1897 | 39 | 84.79 | 89.11 | 7555.64 | 49.53
11:02 | 264.918 | 1889 | 39 | 84.79 | 89.11 | 7555.64 | 49.65
11:02 | 264.918 | 1889 | 39 | 84.79 | 89.11 | 7555.64 | 49.65
11:02 | 265.013 | 1889 | 39 | 84.99 | 89.11 | 7573.46 | 49.7
11:02 | 265.106 | 1889 | 39 | 84.99 | 89.09 | 7571.76 | 49.69
11:02 | 265.201 | 1889 | 39 | 84.99 | 89.09 | 7571.76 | 49.74
11:02 | 265.201 | 1889 | 39 | 84.99 | 89.09 | 7571.76 | 49.74
11:02 | 265.295 | 1889 | 39 | 85.17 | 89.09 | 7587.79 | 49.56
11:02 | 265.389 | 1889 | 39 | 85.17 | 89.07 | 7586.09 | 49.35
11:02 | 265.483 | 1889 | 39 | 85.16 | 89.07 | 7585.2 | 49.31
11:02 | 265.578 | 1889 | 39 | 85.16 | 89.08 | 7586.05 | 49.35
11:02 | 265.672 | 1889 | 39 | 85.16 | 89.08 | 7586.05 | 49.39
11:02 | 265.672 | 1889 | 39 | 85.16 | 89.08 | 7586.05 | 49.39
11:02 | 265.766 | 1889 | 39 | 85.15 | 89.08 | 7585.16 | 49.4
11:02 | 265.86 | 1889 | 39 | 85.15 | 89.08 | 7585.16 | 49.51
11:02 | 265.954 | 1897 | 39 | 85.15 | 89.08 | 7585.16 | 49.65
11:02 | 265.954 | 1897 | 39 | 85.15 | 89.08 | 7585.16 | 49.65
11:02 | 266.048 | 1897 | 39 | 85.16 | 89.08 | 7586.05 | 49.76
11:02 | 266.142 | 1897 | 39 | 85.16 | 89.07 | 7585.2 | 49.83
11:02 | 266.236 | 1889 | 39 | 85.16 | 89.07 | 7585.2 | 49.85
11:02 | 266.282 | 1889 | 39 | 85.16 | 89.07 | 7585.2 | 49.85
11:02 | 266.33 | 1889 | 39 | 85.42 | 89.07 | 7608.36 | 49.83
11:02 | 266.424 | 1889 | 39 | 85.42 | 89.06 | 7607.5 | 49.81
11:02 | 266.519 | 1889 | 39 | 85.48 | 89.06 | 7612.85 | 49.86
11:02 | 266.613 | 1889 | 39 | 85.48 | 89.05 | 7611.99 | 49.88
11:02 | 266.706 | 1889 | 39 | 85.48 | 89.05 | 7611.99 | 49.79
11:02 | 266.753 | 1889 | 39 | 85.48 | 89.05 | 7611.99 | 49.79
11:02 | 266.8 | 1889 | 39 | 85.56 | 89.05 | 7619.12 | 49.63
11:02 | 266.943 | 1889 | 39 | 85.56 | 89.04 | 7618.26 | 49.5
11:02 | 267.037 | 1897 | 39 | 85.56 | 89.04 | 7618.26 | 49.45
11:02 | 267.037 | 1897 | 39 | 85.56 | 89.04 | 7618.26 | 49.45
11:02 | 267.132 | 1897 | 39 | 85.17 | 89.04 | 7583.54 | 49.39
11:02 | 267.227 | 1897 | 39 | 85.17 | 89.05 | 7584.39 | 49.29
11:02 | 267.227 | 1897 | 39 | 85.17 | 89.05 | 7584.39 | 49.29
11:02 | 267.321 | 1897 | 39 | 84.89 | 89.05 | 7559.45 | 49.18
11:02 | 267.415 | 1897 | 39 | 84.89 | 89.05 | 7559.45 | 49.12
11:02 | 267.509 | 1897 | 39 | 84.89 | 89.05 | 7559.45 | 49.06
11:02 | 267.509 | 1897 | 39 | 84.89 | 89.05 | 7559.45 | 49.06
11:02 | 267.603 | 1897 | 39 | 84.72 | 89.05 | 7544.32 | 49.13
11:02 | 267.697 | 1897 | 39 | 84.72 | 89.05 | 7544.32 | 49.21
11:02 | 267.792 | 1897 | 39 | 84.72 | 89.05 | 7544.32 | 49.45
11:02 | 267.792 | 1897 | 39 | 84.72 | 89.05 | 7544.32 | 49.45
11:02 | 267.886 | 1897 | 39 | 84.65 | 89.05 | 7538.08 | 49.54
11:02 | 267.981 | 1897 | 39 | 84.65 | 89.05 | 7538.08 | 49.38
11:02 | 268.074 | 1897 | 39 | 84.65 | 89.05 | 7538.08 | 49.35
11:02 | 268.074 | 1897 | 39 | 84.65 | 89.05 | 7538.08 | 49.35
11:02 | 268.169 | 1897 | 39 | 84.49 | 89.05 | 7523.83 | 49.5
11:02 | 268.263 | 1897 | 39 | 84.49 | 89.05 | 7523.83 | 49.72
11:02 | 268.357 | 1897 | 39 | 84.55 | 89.05 | 7529.18 | 49.79
11:02 | 268.451 | 1897 | 39 | 84.55 | 89.04 | 7528.33 | 49.83
11:02 | 268.545 | 1897 | 39 | 84.55 | 89.04 | 7528.33 | 49.83
11:02 | 268.545 | 1897 | 39 | 84.55 | 89.04 | 7528.33 | 49.83
11:02 | 268.638 | 1897 | 39 | 84.82 | 89.04 | 7552.37 | 49.87
11:02 | 268.732 | 1897 | 39 | 84.82 | 89.03 | 7551.52 | 49.97
11:02 | 268.827 | 1897 | 39 | 84.82 | 89.03 | 7551.52 | 49.96
11:02 | 268.827 | 1897 | 39 | 84.82 | 89.03 | 7551.52 | 49.96
11:02 | 268.921 | 1897 | 39 | 85.1 | 89.03 | 7576.45 | 50.04
11:02 | 269.015 | 1897 | 39 | 85.1 | 89.01 | 7574.75 | 50.08
11:02 | 269.063 | 1897 | 39 | 85.1 | 89.01 | 7574.75 | 50.08
11:02 | 269.109 | 1897 | 39 | 85.38 | 89.01 | 7599.67 | 50.06
11:02 | 269.204 | 1897 | 39 | 85.38 | 89 | 7598.82 | 50.08
11:02 | 269.298 | 1897 | 39 | 85.38 | 89 | 7598.82 | 50.14
11:02 | 269.298 | 1897 | 39 | 85.38 | 89 | 7598.82 | 50.14
11:02 | 269.392 | 1897 | 39 | 86 | 89 | 7654 | 50.27
11:02 | 269.486 | 1897 | 39 | 86 | 88.98 | 7652.28 | 50.29
11:02 | 269.58 | 1897 | 39 | 86 | 88.98 | 7652.28 | 50.33
11:02 | 269.58 | 1897 | 39 | 86 | 88.98 | 7652.28 | 50.33
11:02 | 269.674 | 1897 | 39 | 86.12 | 88.98 | 7662.96 | 50.37
11:02 | 269.768 | 1897 | 39 | 86.12 | 88.96 | 7661.24 | 50.23
11:02 | 269.862 | 1897 | 39 | 86.12 | 88.96 | 7661.24 | 50.07
11:02 | 269.909 | 1897 | 39 | 86.12 | 88.96 | 7661.24 | 50.07
11:02 | 269.956 | 1897 | 39 | 85.99 | 88.96 | 7649.67 | 49.96
11:02 | 270.05 | 1897 | 39 | 85.99 | 88.97 | 7650.53 | 49.93
11:02 | 270.191 | 1897 | 39 | 85.68 | 88.97 | 7622.95 | 49.79
11:02 | 270.237 | 1897 | 39 | 85.68 | 88.97 | 7622.95 | 49.76
11:02 | 270.379 | 1897 | 39 | 85.68 | 88.97 | 7622.95 | 49.85
11:02 | 270.379 | 1897 | 39 | 85.68 | 88.97 | 7622.95 | 49.85
11:02 | 270.473 | 1897 | 39 | 85.58 | 88.97 | 7614.05 | 50
11:02 | 270.567 | 1897 | 39 | 85.58 | 88.97 | 7614.05 | 50.14
11:02 | 270.661 | 1897 | 39 | 85.58 | 88.97 | 7614.05 | 50.17
11:02 | 270.661 | 1897 | 39 | 85.58 | 88.97 | 7614.05 | 50.17
11:02 | 270.755 | 1897 | 39 | 85.63 | 88.97 | 7618.5 | 50.16
11:02 | 270.849 | 1897 | 39 | 85.63 | 88.96 | 7617.64 | 50.22
11:02 | 270.943 | 1897 | 39 | 85.63 | 88.96 | 7617.64 | 50.28
11:02 | 270.943 | 1897 | 39 | 85.63 | 88.96 | 7617.64 | 50.28
11:02 | 271.038 | 1897 | 39 | 85.72 | 88.96 | 7625.65 | 50.31
11:02 | 271.131 | 1897 | 39 | 85.72 | 88.95 | 7624.79 | 50.27
11:03 | 271.225 | 1897 | 39 | 85.72 | 88.95 | 7624.79 | 50.2
11:03 | 271.319 | 1897 | 39 | 85.72 | 88.95 | 7624.79 | 50.1
11:03 | 271.413 | 1897 | 39 | 85.72 | 88.95 | 7624.79 | 50.09
11:03 | 271.413 | 1897 | 39 | 85.72 | 88.95 | 7624.79 | 50.09
11:03 | 271.507 | 1897 | 39 | 85.68 | 88.95 | 7621.24 | 50.17
11:03 | 271.603 | 1897 | 39 | 85.68 | 88.94 | 7620.38 | 50.18
11:03 | 271.697 | 1897 | 39 | 85.68 | 88.94 | 7620.38 | 50.24
11:03 | 271.697 | 1897 | 39 | 85.68 | 88.94 | 7620.38 | 50.24
11:03 | 271.792 | 1897 | 39 | 85.58 | 88.94 | 7611.49 | 50.28
11:03 | 271.886 | 1897 | 39 | 85.58 | 88.94 | 7611.49 | 50.25
11:03 | 271.886 | 1897 | 39 | 85.58 | 88.94 | 7611.49 | 50.25
11:03 | 271.98 | 1897 | 39 | 85.58 | 88.94 | 7611.49 | 50.26
11:03 | 272.075 | 1897 | 39 | 85.58 | 88.94 | 7611.49 | 50.29
11:03 | 272.168 | 1897 | 39 | 85.58 | 88.94 | 7611.49 | 50.29
11:03 | 272.168 | 1897 | 39 | 85.58 | 88.94 | 7611.49 | 50.29
11:03 | 272.262 | 1897 | 39 | 85.66 | 88.94 | 7618.6 | 50.31
11:03 | 272.357 | 1897 | 39 | 85.66 | 88.92 | 7616.89 | 50.36
11:03 | 272.451 | 1897 | 39 | 85.66 | 88.92 | 7616.89 | 50.25
11:03 | 272.451 | 1897 | 39 | 85.66 | 88.92 | 7616.89 | 50.25
11:03 | 272.546 | 1897 | 39 | 85.57 | 88.92 | 7608.88 | 50.1
11:03 | 272.64 | 1897 | 39 | 85.57 | 88.93 | 7609.74 | 50.05
11:03 | 272.733 | 1897 | 39 | 85.57 | 88.93 | 7609.74 | 50.08
11:03 | 272.733 | 1897 | 39 | 85.57 | 88.93 | 7609.74 | 50.08
11:03 | 272.828 | 1897 | 39 | 85.36 | 88.93 | 7591.06 | 50.1
11:03 | 272.922 | 1897 | 39 | 85.36 | 88.93 | 7591.06 | 50.12
11:03 | 273.017 | 1897 | 39 | 85.45 | 88.93 | 7599.07 | 50.05
11:03 | 273.111 | 1897 | 39 | 85.45 | 88.92 | 7598.21 | 50.12
11:03 | 273.205 | 1897 | 39 | 85.45 | 88.92 | 7598.21 | 50.21
11:03 | 273.252 | 1897 | 39 | 85.45 | 88.92 | 7598.21 | 50.21
11:03 | 273.3 | 1897 | 39 | 85.65 | 88.92 | 7616 | 50.26
11:03 | 273.394 | 1897 | 39 | 85.65 | 88.9 | 7614.29 | 50.3
11:03 | 273.488 | 1897 | 39 | 85.65 | 88.9 | 7614.29 | 50.35
11:03 | 273.535 | 1897 | 39 | 85.65 | 88.9 | 7614.29 | 50.35
11:03 | 273.583 | 1897 | 39 | 85.88 | 88.9 | 7634.73 | 50.31
11:03 | 273.677 | 1897 | 39 | 85.88 | 88.89 | 7633.87 | 50.34
11:03 | 273.724 | 1897 | 39 | 85.88 | 88.89 | 7633.87 | 50.34
11:03 | 273.818 | 1897 | 39 | 85.9 | 88.89 | 7635.65 | 50.32
11:03 | 273.912 | 1897 | 39 | 85.9 | 88.88 | 7634.79 | 50.28
11:03 | 274.006 | 1897 | 39 | 85.9 | 88.88 | 7634.79 | 50.3
11:03 | 274.006 | 1897 | 39 | 85.9 | 88.88 | 7634.79 | 50.3
11:03 | 274.1 | 1897 | 39 | 85.81 | 88.88 | 7626.79 | 50.24
11:03 | 274.194 | 1897 | 39 | 85.81 | 88.88 | 7626.79 | 50.16
11:03 | 274.288 | 1897 | 39 | 85.81 | 88.88 | 7626.79 | 50.19
11:03 | 274.288 | 1897 | 39 | 85.81 | 88.88 | 7626.79 | 50.19
11:03 | 274.382 | 1897 | 39 | 85.9 | 88.88 | 7634.79 | 50.28
11:03 | 274.476 | 1897 | 39 | 85.9 | 88.87 | 7633.93 | 50.32
11:03 | 274.57 | 1897 | 39 | 85.9 | 88.87 | 7633.93 | 50.24
11:03 | 274.57 | 1897 | 39 | 85.9 | 88.87 | 7633.93 | 50.24
11:03 | 274.664 | 1897 | 39 | 85.95 | 88.87 | 7638.38 | 50.2
11:03 | 274.758 | 1897 | 39 | 85.95 | 88.87 | 7638.38 | 50.21
11:03 | 274.854 | 1897 | 39 | 85.89 | 88.87 | 7633.04 | 50.19
11:03 | 274.949 | 1897 | 39 | 85.89 | 88.87 | 7633.04 | 50.19
11:03 | 275.043 | 1897 | 39 | 85.89 | 88.87 | 7633.04 | 50.26
11:03 | 275.043 | 1897 | 39 | 85.89 | 88.87 | 7633.04 | 50.26
11:03 | 275.137 | 1897 | 39 | 85.86 | 88.87 | 7630.38 | 50.27
11:03 | 275.231 | 1897 | 39 | 85.86 | 88.86 | 7629.52 | 50.29
11:03 | 275.325 | 1897 | 39 | 85.86 | 88.86 | 7629.52 | 50.24
11:03 | 275.325 | 1897 | 39 | 85.86 | 88.86 | 7629.52 | 50.24
11:03 | 275.42 | 1897 | 39 | 85.86 | 88.86 | 7629.52 | 50.21
11:03 | 275.514 | 1897 | 39 | 85.86 | 88.86 | 7629.52 | 50.19
11:03 | 275.562 | 1897 | 39 | 85.86 | 88.86 | 7629.52 | 50.19
11:03 | 275.609 | 1897 | 39 | 86.06 | 88.86 | 7647.29 | 50.16
11:03 | 275.703 | 1897 | 39 | 86.06 | 88.85 | 7646.43 | 50.19
11:03 | 275.797 | 1897 | 39 | 86.06 | 88.85 | 7646.43 | 50.24
11:03 | 275.797 | 1897 | 39 | 86.06 | 88.85 | 7646.43 | 50.24
11:03 | 275.892 | 1897 | 39 | 86.01 | 88.85 | 7641.99 | 50.31
11:03 | 275.986 | 1897 | 39 | 86.01 | 88.84 | 7641.13 | 50.26
11:03 | 276.08 | 1897 | 39 | 86.01 | 88.84 | 7641.13 | 50.27
11:03 | 276.08 | 1897 | 39 | 86.01 | 88.84 | 7641.13 | 50.27
11:03 | 276.174 | 1897 | 39 | 86 | 88.84 | 7640.24 | 50.28
11:03 | 276.267 | 1897 | 39 | 86 | 88.84 | 7640.24 | 50.3
11:03 | 276.361 | 1897 | 39 | 86 | 88.84 | 7640.24 | 50.33
11:03 | 276.361 | 1897 | 39 | 86 | 88.84 | 7640.24 | 50.33
11:03 | 276.455 | 1897 | 39 | 86.06 | 88.84 | 7645.57 | 50.35
11:03 | 276.549 | 1897 | 39 | 86.06 | 88.83 | 7644.71 | 50.33
11:03 | 276.643 | 1897 | 39 | 86.04 | 88.83 | 7642.93 | 50.26
11:03 | 276.737 | 1897 | 39 | 86.04 | 88.81 | 7641.21 | 50.09
11:03 | 276.832 | 1897 | 39 | 86.04 | 88.81 | 7641.21 | 50.11
11:03 | 276.879 | 1897 | 39 | 86.04 | 88.81 | 7641.21 | 50.11
11:03 | 276.926 | 1897 | 39 | 86.03 | 88.81 | 7640.32 | 50.17
11:03 | 277.02 | 1897 | 39 | 86.03 | 88.81 | 7640.32 | 50.16
11:03 | 277.113 | 1897 | 39 | 86.03 | 88.81 | 7640.32 | 50.2
11:03 | 277.16 | 1897 | 39 | 86.03 | 88.81 | 7640.32 | 50.2
11:03 | 277.208 | 1897 | 39 | 85.95 | 88.81 | 7633.22 | 50.21
11:03 | 277.349 | 1897 | 39 | 85.95 | 88.82 | 7634.08 | 50.21
11:03 | 277.443 | 1897 | 39 | 85.95 | 88.82 | 7634.08 | 50.24
11:03 | 277.443 | 1897 | 39 | 85.95 | 88.82 | 7634.08 | 50.24
11:03 | 277.537 | 1897 | 39 | 85.85 | 88.82 | 7625.2 | 50.29
11:03 | 277.631 | 1897 | 39 | 85.85 | 88.81 | 7624.34 | 50.27
11:03 | 277.726 | 1897 | 39 | 85.91 | 88.81 | 7629.67 | 50.25
11:03 | 277.821 | 1897 | 39 | 85.91 | 88.8 | 7628.81 | 50.24
11:03 | 277.914 | 1897 | 39 | 85.91 | 88.8 | 7628.81 | 50.28
11:03 | 277.914 | 1897 | 39 | 85.91 | 88.8 | 7628.81 | 50.28
11:03 | 278.008 | 1897 | 39 | 85.82 | 88.8 | 7620.82 | 50.22
11:03 | 278.103 | 1897 | 39 | 85.82 | 88.81 | 7621.67 | 50.12
11:03 | 278.197 | 1897 | 39 | 85.82 | 88.81 | 7621.67 | 50.09
11:03 | 278.197 | 1897 | 39 | 85.82 | 88.81 | 7621.67 | 50.09
11:03 | 278.29 | 1897 | 39 | 85.84 | 88.81 | 7623.45 | 50.05
11:03 | 278.384 | 1897 | 39 | 85.84 | 88.8 | 7622.59 | 50.1
11:03 | 278.384 | 1897 | 39 | 85.84 | 88.8 | 7622.59 | 50.1
11:03 | 278.478 | 1897 | 39 | 85.86 | 88.8 | 7624.37 | 50.15
11:03 | 278.572 | 1897 | 39 | 85.86 | 88.78 | 7622.65 | 50.18
11:03 | 278.666 | 1889 | 39 | 85.86 | 88.78 | 7622.65 | 50.28
11:03 | 278.666 | 1889 | 39 | 85.86 | 88.78 | 7622.65 | 50.28
11:03 | 278.76 | 1889 | 39 | 85.82 | 88.78 | 7619.1 | 50.32
11:03 | 278.854 | 1889 | 39 | 85.82 | 88.78 | 7619.1 | 50.31
11:03 | 278.949 | 1897 | 39 | 85.82 | 88.78 | 7619.1 | 50.28
11:03 | 278.949 | 1897 | 39 | 85.82 | 88.78 | 7619.1 | 50.28
11:03 | 279.042 | 1897 | 39 | 85.81 | 88.78 | 7618.21 | 50.24
11:03 | 279.136 | 1897 | 39 | 85.81 | 88.78 | 7618.21 | 50.25
11:03 | 279.23 | 1897 | 39 | 85.81 | 88.78 | 7618.21 | 50.31
11:03 | 279.23 | 1897 | 39 | 85.81 | 88.78 | 7618.21 | 50.31
11:03 | 279.324 | 1897 | 39 | 85.84 | 88.78 | 7620.87 | 50.35
11:03 | 279.418 | 1897 | 39 | 85.84 | 88.77 | 7620.02 | 50.38
11:03 | 279.512 | 1897 | 39 | 85.93 | 88.77 | 7628.01 | 50.42
11:03 | 279.606 | 1897 | 39 | 85.93 | 88.75 | 7626.29 | 50.39
11:03 | 279.7 | 1897 | 39 | 85.93 | 88.75 | 7626.29 | 50.32
11:03 | 279.7 | 1897 | 39 | 85.93 | 88.75 | 7626.29 | 50.32
11:03 | 279.794 | 1897 | 39 | 86.08 | 88.75 | 7639.6 | 50.27
11:03 | 279.888 | 1897 | 39 | 86.08 | 88.75 | 7639.6 | 50.24
11:03 | 279.981 | 1897 | 39 | 86.08 | 88.75 | 7639.6 | 50.26
11:03 | 280.028 | 1897 | 39 | 86.08 | 88.75 | 7639.6 | 50.26
11:03 | 280.076 | 1897 | 39 | 86.02 | 88.75 | 7634.27 | 50.29
11:03 | 280.17 | 1897 | 39 | 86.02 | 88.75 | 7634.27 | 50.37
11:03 | 280.217 | 1897 | 39 | 86.02 | 88.75 | 7634.27 | 50.37
11:03 | 280.311 | 1897 | 39 | 86.06 | 88.75 | 7637.82 | 50.44
11:03 | 280.405 | 1897 | 39 | 86.06 | 88.74 | 7636.96 | 50.54
11:03 | 280.499 | 1897 | 39 | 86.06 | 88.74 | 7636.96 | 50.55
11:03 | 280.499 | 1897 | 39 | 86.06 | 88.74 | 7636.96 | 50.55
11:03 | 280.594 | 1897 | 39 | 86.08 | 88.74 | 7638.74 | 50.54
11:03 | 280.688 | 1897 | 39 | 86.08 | 88.73 | 7637.88 | 50.47
11:03 | 280.781 | 1897 | 39 | 86.08 | 88.73 | 7637.88 | 50.38
11:03 | 280.781 | 1897 | 39 | 86.08 | 88.73 | 7637.88 | 50.38
11:03 | 280.877 | 1897 | 39 | 85.98 | 88.73 | 7629.01 | 50.34
11:03 | 280.971 | 1897 | 39 | 85.98 | 88.73 | 7629.01 | 50.34
11:03 | 281.065 | 1897 | 39 | 85.98 | 88.73 | 7629.01 | 50.37
11:03 | 281.065 | 1897 | 39 | 85.98 | 88.73 | 7629.01 | 50.37
11:03 | 281.16 | 1897 | 39 | 85.98 | 88.73 | 7629.01 | 50.36
11:03 | 281.254 | 1897 | 39 | 85.98 | 88.72 | 7628.15 | 50.39
11:03 | 281.348 | 1897 | 39 | 85.99 | 88.72 | 7629.03 | 50.34
11:03 | 281.442 | 1897 | 39 | 85.99 | 88.71 | 7628.17 | 50.31
11:03 | 281.535 | 1897 | 39 | 85.99 | 88.71 | 7628.17 | 50.35
11:03 | 281.535 | 1897 | 39 | 85.99 | 88.71 | 7628.17 | 50.35
11:03 | 281.629 | 1897 | 39 | 85.9 | 88.71 | 7620.19 | 50.3
11:03 | 281.724 | 1897 | 39 | 85.9 | 88.71 | 7620.19 | 50.29
11:03 | 281.818 | 1897 | 39 | 85.9 | 88.71 | 7620.19 | 50.3
11:03 | 281.818 | 1897 | 39 | 85.9 | 88.71 | 7620.19 | 50.3
11:03 | 281.913 | 1897 | 39 | 85.85 | 88.71 | 7615.75 | 50.32
11:03 | 282.007 | 1897 | 39 | 85.85 | 88.71 | 7615.75 | 50.38
11:03 | 282.054 | 1897 | 39 | 85.85 | 88.71 | 7615.75 | 50.38
11:03 | 282.101 | 1897 | 39 | 85.81 | 88.71 | 7612.2 | 50.38
11:03 | 282.196 | 1897 | 39 | 85.81 | 88.71 | 7612.2 | 50.42
11:03 | 282.289 | 1897 | 39 | 85.81 | 88.71 | 7612.2 | 50.48
11:03 | 282.289 | 1897 | 39 | 85.81 | 88.71 | 7612.2 | 50.48
11:03 | 282.383 | 1897 | 39 | 85.83 | 88.71 | 7613.98 | 50.48
11:03 | 282.478 | 1897 | 39 | 85.83 | 88.7 | 7613.12 | 50.41
11:03 | 282.572 | 1897 | 39 | 85.83 | 88.7 | 7613.12 | 50.37
11:03 | 282.572 | 1897 | 39 | 85.83 | 88.7 | 7613.12 | 50.37
11:03 | 282.666 | 1897 | 39 | 85.87 | 88.7 | 7616.67 | 50.36
11:03 | 282.76 | 1897 | 39 | 85.87 | 88.69 | 7615.81 | 50.32
11:03 | 282.856 | 1897 | 39 | 85.87 | 88.69 | 7615.81 | 50.24
11:03 | 282.856 | 1897 | 39 | 85.87 | 88.69 | 7615.81 | 50.24
11:03 | 282.95 | 1897 | 39 | 85.89 | 88.69 | 7617.58 | 50.17
11:03 | 283.044 | 1897 | 39 | 85.89 | 88.68 | 7616.72 | 50.17
11:03 | 283.091 | 1897 | 39 | 85.89 | 88.68 | 7616.72 | 50.17
11:03 | 283.138 | 1897 | 39 | 85.97 | 88.68 | 7623.82 | 50.13
11:03 | 283.232 | 1897 | 39 | 85.97 | 88.67 | 7622.96 | 50.05
11:03 | 283.326 | 1897 | 39 | 85.97 | 88.67 | 7622.96 | 50.01
11:03 | 283.373 | 1897 | 39 | 85.97 | 88.67 | 7622.96 | 50.01
11:03 | 283.42 | 1897 | 39 | 85.7 | 88.67 | 7599.02 | 49.95
11:03 | 283.514 | 1897 | 39 | 85.7 | 88.68 | 7599.88 | 49.9
11:03 | 283.608 | 1897 | 39 | 85.7 | 88.68 | 7599.88 | 49.9
11:03 | 283.656 | 1897 | 39 | 85.7 | 88.68 | 7599.88 | 49.9
11:03 | 283.702 | 1897 | 39 | 85.62 | 88.68 | 7592.78 | 49.95
11:03 | 283.797 | 1897 | 39 | 85.62 | 88.68 | 7592.78 | 49.92
11:03 | 283.938 | 1889 | 39 | 85.62 | 88.68 | 7592.78 | 49.89
11:03 | 283.938 | 1889 | 39 | 85.62 | 88.68 | 7592.78 | 49.89
11:03 | 284.031 | 1889 | 39 | 85.62 | 88.68 | 7592.78 | 49.94
11:03 | 284.126 | 1889 | 39 | 85.62 | 88.66 | 7591.07 | 49.98
11:03 | 284.22 | 1889 | 39 | 85.65 | 88.66 | 7593.73 | 49.98
11:03 | 284.315 | 1889 | 39 | 85.65 | 88.67 | 7594.59 | 50.08
11:03 | 284.409 | 1897 | 39 | 85.65 | 88.67 | 7594.59 | 50.15
11:03 | 284.409 | 1897 | 39 | 85.65 | 88.67 | 7594.59 | 50.15
11:03 | 284.503 | 1897 | 39 | 85.63 | 88.67 | 7592.81 | 50.11
11:03 | 284.597 | 1897 | 39 | 85.63 | 88.64 | 7590.24 | 50.08
11:03 | 284.691 | 1897 | 39 | 85.63 | 88.64 | 7590.24 | 49.99
11:03 | 284.691 | 1897 | 39 | 85.63 | 88.64 | 7590.24 | 49.99
11:03 | 284.785 | 1897 | 39 | 85.4 | 88.64 | 7569.86 | 49.94
11:03 | 284.88 | 1897 | 39 | 85.4 | 88.65 | 7570.71 | 49.99
11:03 | 284.88 | 1897 | 39 | 85.4 | 88.65 | 7570.71 | 49.99
11:03 | 284.974 | 1897 | 39 | 85.38 | 88.65 | 7568.94 | 50.1
11:03 | 285.068 | 1897 | 39 | 85.38 | 88.65 | 7568.94 | 50.14
11:03 | 285.162 | 1897 | 39 | 85.38 | 88.65 | 7568.94 | 50.02
11:03 | 285.162 | 1897 | 39 | 85.38 | 88.65 | 7568.94 | 50.02
11:03 | 285.256 | 1897 | 39 | 85.43 | 88.65 | 7573.37 | 49.99
11:03 | 285.351 | 1897 | 39 | 85.43 | 88.64 | 7572.52 | 50.02
11:03 | 285.445 | 1889 | 39 | 85.43 | 88.64 | 7572.52 | 50.08
11:03 | 285.445 | 1889 | 39 | 85.43 | 88.64 | 7572.52 | 50.08
11:03 | 285.538 | 1889 | 39 | 85.66 | 88.64 | 7592.9 | 50.05
11:03 | 285.633 | 1889 | 39 | 85.66 | 88.64 | 7592.9 | 49.92
11:03 | 285.727 | 1897 | 39 | 85.66 | 88.64 | 7592.9 | 49.74
11:03 | 285.727 | 1897 | 39 | 85.66 | 88.64 | 7592.9 | 49.74
11:03 | 285.821 | 1897 | 39 | 85.74 | 88.64 | 7599.99 | 49.65
11:03 | 285.915 | 1897 | 39 | 85.74 | 88.62 | 7598.28 | 49.67
11:03 | 286.009 | 1897 | 39 | 85.65 | 88.62 | 7590.3 | 49.61
11:03 | 286.102 | 1897 | 39 | 85.65 | 88.62 | 7590.3 | 49.6
11:03 | 286.196 | 1897 | 39 | 85.65 | 88.62 | 7590.3 | 49.68
11:03 | 286.196 | 1897 | 39 | 85.65 | 88.62 | 7590.3 | 49.68
11:03 | 286.29 | 1897 | 39 | 85.57 | 88.62 | 7583.21 | 49.79
11:03 | 286.385 | 1897 | 39 | 85.57 | 88.62 | 7583.21 | 49.9
11:03 | 286.478 | 1889 | 39 | 85.57 | 88.62 | 7583.21 | 50.02
11:03 | 286.478 | 1889 | 39 | 85.57 | 88.62 | 7583.21 | 50.02
11:03 | 286.572 | 1889 | 39 | 85.7 | 88.62 | 7594.73 | 50.11
11:03 | 286.666 | 1889 | 39 | 85.7 | 88.61 | 7593.88 | 50.12
11:03 | 286.713 | 1889 | 39 | 85.7 | 88.61 | 7593.88 | 50.12
11:03 | 286.807 | 1889 | 39 | 85.64 | 88.61 | 7588.56 | 50.15
11:03 | 286.855 | 1889 | 39 | 85.64 | 88.6 | 7587.7 | 50.09
11:03 | 286.949 | 1897 | 39 | 85.64 | 88.6 | 7587.7 | 50.09
11:03 | 286.996 | 1897 | 39 | 85.64 | 88.6 | 7587.7 | 50.09
11:03 | 287.043 | 1897 | 39 | 85.58 | 88.6 | 7582.39 | 50.12
11:03 | 287.184 | 1897 | 39 | 85.58 | 88.6 | 7582.39 | 50.09
11:03 | 287.278 | 1897 | 39 | 85.58 | 88.6 | 7582.39 | 50.05
11:03 | 287.278 | 1897 | 39 | 85.58 | 88.6 | 7582.39 | 50.05
11:03 | 287.372 | 1897 | 39 | 85.4 | 88.6 | 7566.44 | 50.11
11:03 | 287.465 | 1897 | 39 | 85.4 | 88.6 | 7566.44 | 50.09
11:03 | 287.56 | 1897 | 39 | 85.4 | 88.6 | 7566.44 | 50.15
11:03 | 287.56 | 1897 | 39 | 85.4 | 88.6 | 7566.44 | 50.15
11:03 | 287.655 | 1897 | 39 | 85.37 | 88.6 | 7563.78 | 50.16
11:03 | 287.749 | 1897 | 39 | 85.37 | 88.6 | 7563.78 | 50.17
11:03 | 287.749 | 1897 | 39 | 85.37 | 88.6 | 7563.78 | 50.17
11:03 | 287.843 | 1897 | 39 | 85.42 | 88.6 | 7568.21 | 50.13
11:03 | 287.937 | 1897 | 39 | 85.42 | 88.6 | 7568.21 | 49.98
11:03 | 288.03 | 1897 | 39 | 85.42 | 88.6 | 7568.21 | 49.91
11:03 | 288.03 | 1897 | 39 | 85.42 | 88.6 | 7568.21 | 49.91
11:03 | 288.125 | 1897 | 39 | 85.4 | 88.6 | 7566.44 | 49.88
11:03 | 288.22 | 1897 | 39 | 85.4 | 88.58 | 7564.73 | 49.91
11:03 | 288.314 | 1897 | 39 | 85.4 | 88.58 | 7564.73 | 49.87
11:03 | 288.314 | 1897 | 39 | 85.4 | 88.58 | 7564.73 | 49.87
11:03 | 288.408 | 1897 | 39 | 85.4 | 88.58 | 7564.73 | 49.88
11:03 | 288.502 | 1897 | 39 | 85.4 | 88.58 | 7564.73 | 49.91
11:03 | 288.596 | 1897 | 39 | 85.4 | 88.58 | 7564.73 | 49.94
11:03 | 288.596 | 1897 | 39 | 85.4 | 88.58 | 7564.73 | 49.94
11:03 | 288.69 | 1897 | 39 | 85.49 | 88.58 | 7572.7 | 49.9
11:03 | 288.784 | 1897 | 39 | 85.49 | 88.56 | 7570.99 | 49.84
11:03 | 288.88 | 1897 | 39 | 85.54 | 88.56 | 7575.42 | 49.77
11:03 | 288.974 | 1897 | 39 | 85.54 | 88.56 | 7575.42 | 49.71
11:03 | 289.068 | 1897 | 39 | 85.54 | 88.56 | 7575.42 | 49.75
11:03 | 289.068 | 1897 | 39 | 85.54 | 88.56 | 7575.42 | 49.75
11:03 | 289.161 | 1897 | 39 | 85.6 | 88.56 | 7580.74 | 49.86
11:03 | 289.256 | 1897 | 39 | 85.6 | 88.55 | 7579.88 | 49.87
11:03 | 289.349 | 1889 | 39 | 85.6 | 88.55 | 7579.88 | 49.97
11:03 | 289.349 | 1889 | 39 | 85.6 | 88.55 | 7579.88 | 49.97
11:03 | 289.444 | 1889 | 39 | 85.63 | 88.55 | 7582.54 | 49.98
11:03 | 289.538 | 1889 | 39 | 85.63 | 88.55 | 7582.54 | 50.01
11:03 | 289.585 | 1889 | 39 | 85.63 | 88.55 | 7582.54 | 50.01
11:03 | 289.633 | 1889 | 39 | 85.56 | 88.55 | 7576.34 | 50.04
11:03 | 289.728 | 1889 | 39 | 85.56 | 88.55 | 7576.34 | 50.07
11:03 | 289.823 | 1889 | 39 | 85.56 | 88.55 | 7576.34 | 50.15
11:03 | 289.823 | 1889 | 39 | 85.56 | 88.55 | 7576.34 | 50.15
11:03 | 289.917 | 1889 | 39 | 85.42 | 88.55 | 7563.94 | 50.17
11:03 | 290.01 | 1889 | 39 | 85.42 | 88.54 | 7563.09 | 50.14
11:03 | 290.105 | 1897 | 39 | 85.42 | 88.54 | 7563.09 | 50.14
11:03 | 290.152 | 1897 | 39 | 85.42 | 88.54 | 7563.09 | 50.14
11:03 | 290.199 | 1897 | 39 | 85.38 | 88.54 | 7559.54 | 50.17
11:03 | 290.293 | 1897 | 39 | 85.38 | 88.54 | 7559.54 | 50.15
11:03 | 290.388 | 1897 | 39 | 85.38 | 88.54 | 7559.54 | 50.14
11:03 | 290.435 | 1897 | 39 | 85.38 | 88.54 | 7559.54 | 50.14
11:03 | 290.482 | 1897 | 39 | 85.28 | 88.54 | 7550.69 | 50.17
11:03 | 290.576 | 1897 | 39 | 85.28 | 88.54 | 7550.69 | 50.08
11:03 | 290.671 | 1897 | 39 | 85.2 | 88.54 | 7543.61 | 49.94
11:03 | 290.813 | 1897 | 39 | 85.2 | 88.53 | 7542.76 | 49.89
11:03 | 290.906 | 1897 | 39 | 85.2 | 88.53 | 7542.76 | 49.98
11:03 | 290.906 | 1897 | 39 | 85.2 | 88.53 | 7542.76 | 49.98
11:03 | 291 | 1897 | 39 | 85.23 | 88.53 | 7545.41 | 50.06
11:03 | 291.094 | 1897 | 39 | 85.23 | 88.52 | 7544.56 | 50.09
11:03 | 291.188 | 1897 | 39 | 85.23 | 88.52 | 7544.56 | 50.04
11:03 | 291.188 | 1897 | 39 | 85.23 | 88.52 | 7544.56 | 50.04
11:03 | 291.283 | 1897 | 39 | 85.29 | 88.52 | 7549.87 | 49.98
11:03 | 291.376 | 1897 | 39 | 85.29 | 88.52 | 7549.87 | 50.01
11:03 | 291.376 | 1897 | 39 | 85.29 | 88.52 | 7549.87 | 50.01
11:03 | 291.47 | 1897 | 39 | 85.18 | 88.52 | 7540.13 | 50.1
11:03 | 291.564 | 1897 | 39 | 85.18 | 88.52 | 7540.13 | 50.09
11:03 | 291.659 | 1897 | 39 | 85.18 | 88.52 | 7540.13 | 50.08
11:03 | 291.659 | 1897 | 39 | 85.18 | 88.52 | 7540.13 | 50.08
11:03 | 291.753 | 1897 | 39 | 85.2 | 88.52 | 7541.9 | 50.12
11:03 | 291.848 | 1897 | 39 | 85.2 | 88.52 | 7541.9 | 50.03
11:03 | 291.943 | 1897 | 39 | 85.2 | 88.52 | 7541.9 | 50.03
11:03 | 291.943 | 1897 | 39 | 85.2 | 88.52 | 7541.9 | 50.03
11:03 | 292.037 | 1897 | 39 | 85.14 | 88.52 | 7536.59 | 50.05
11:03 | 292.13 | 1897 | 39 | 85.14 | 88.51 | 7535.74 | 50.14
11:03 | 292.225 | 1897 | 39 | 85.14 | 88.51 | 7535.74 | 50.23
11:03 | 292.225 | 1897 | 39 | 85.14 | 88.51 | 7535.74 | 50.23
11:03 | 292.319 | 1897 | 39 | 84.87 | 88.51 | 7511.84 | 50.13
11:03 | 292.414 | 1897 | 39 | 84.87 | 88.52 | 7512.69 | 49.91
11:03 | 292.508 | 1897 | 39 | 84.65 | 88.52 | 7493.22 | 49.87
11:03 | 292.602 | 1897 | 39 | 84.65 | 88.52 | 7493.22 | 49.92
11:03 | 292.696 | 1897 | 39 | 84.65 | 88.52 | 7493.22 | 49.9
11:03 | 292.696 | 1897 | 39 | 84.65 | 88.52 | 7493.22 | 49.9
11:03 | 292.79 | 1897 | 39 | 84.58 | 88.52 | 7487.02 | 49.81
11:03 | 292.886 | 1897 | 39 | 84.58 | 88.52 | 7487.02 | 49.53
11:03 | 292.979 | 1897 | 39 | 84.58 | 88.52 | 7487.02 | 49.38
11:03 | 292.979 | 1897 | 39 | 84.58 | 88.52 | 7487.02 | 49.38
11:03 | 293.073 | 1897 | 39 | 84.53 | 88.52 | 7482.6 | 49.44
11:03 | 293.167 | 1897 | 39 | 84.53 | 88.51 | 7481.75 | 49.57
11:03 | 293.262 | 1897 | 39 | 84.53 | 88.51 | 7481.75 | 49.69
11:03 | 293.262 | 1897 | 39 | 84.53 | 88.51 | 7481.75 | 49.69
11:03 | 293.356 | 1897 | 39 | 84.65 | 88.51 | 7492.37 | 49.95
11:03 | 293.451 | 1897 | 39 | 84.65 | 88.5 | 7491.52 | 50.34
11:03 | 293.546 | 1897 | 39 | 85.12 | 88.5 | 7533.12 | 50.52
11:03 | 293.64 | 1897 | 39 | 85.12 | 88.48 | 7531.42 | 50.56
11:03 | 293.735 | 1889 | 39 | 85.12 | 88.48 | 7531.42 | 50.68
11:03 | 293.782 | 1889 | 39 | 85.12 | 88.48 | 7531.42 | 50.68
11:03 | 293.829 | 1889 | 39 | 85.15 | 88.48 | 7534.07 | 50.78
11:03 | 293.923 | 1889 | 39 | 85.15 | 88.48 | 7534.07 | 50.76
11:03 | 294.017 | 1897 | 39 | 85.15 | 88.48 | 7534.07 | 50.72
11:03 | 294.064 | 1897 | 39 | 85.15 | 88.48 | 7534.07 | 50.72
11:03 | 294.111 | 1897 | 39 | 84.92 | 88.48 | 7513.72 | 50.81
11:03 | 294.206 | 1897 | 39 | 84.92 | 88.49 | 7514.57 | 50.82
11:03 | 294.253 | 1897 | 39 | 84.92 | 88.49 | 7514.57 | 50.82
11:03 | 294.347 | 1897 | 39 | 84.66 | 88.49 | 7491.56 | 50.68
11:03 | 294.441 | 1897 | 39 | 84.66 | 88.49 | 7491.56 | 50.66
11:03 | 294.535 | 1897 | 39 | 84.66 | 88.49 | 7491.56 | 50.65
11:03 | 294.535 | 1897 | 39 | 84.66 | 88.49 | 7491.56 | 50.65
11:03 | 294.629 | 1897 | 39 | 84.53 | 88.49 | 7480.06 | 50.56
11:03 | 294.723 | 1897 | 39 | 84.53 | 88.49 | 7480.06 | 50.69
11:03 | 294.818 | 1897 | 39 | 84.53 | 88.49 | 7480.06 | 50.63
11:03 | 294.818 | 1897 | 39 | 84.53 | 88.49 | 7480.06 | 50.63
11:03 | 294.912 | 1897 | 39 | 84.69 | 88.49 | 7494.22 | 50.52
11:03 | 295.006 | 1897 | 39 | 84.69 | 88.48 | 7493.37 | 50.6
11:03 | 295.1 | 1897 | 39 | 84.69 | 88.48 | 7493.37 | 50.66
11:03 | 295.1 | 1897 | 39 | 84.69 | 88.48 | 7493.37 | 50.66
11:03 | 295.194 | 1897 | 39 | 84.92 | 88.48 | 7513.72 | 50.63
11:03 | 295.288 | 1897 | 39 | 84.92 | 88.46 | 7512.02 | 50.5
11:03 | 295.381 | 1897 | 39 | 85.14 | 88.46 | 7531.48 | 50.33
11:03 | 295.476 | 1897 | 39 | 85.14 | 88.45 | 7530.63 | 50.26
11:03 | 295.57 | 1889 | 39 | 85.14 | 88.45 | 7530.63 | 50.32
11:03 | 295.57 | 1889 | 39 | 85.14 | 88.45 | 7530.63 | 50.32
11:03 | 295.664 | 1889 | 39 | 85.18 | 88.45 | 7534.17 | 50.38
11:03 | 295.758 | 1889 | 39 | 85.18 | 88.44 | 7533.32 | 50.32
11:03 | 295.852 | 1889 | 39 | 85.18 | 88.44 | 7533.32 | 50.29
11:03 | 295.852 | 1889 | 39 | 85.18 | 88.44 | 7533.32 | 50.29
11:03 | 295.946 | 1889 | 39 | 85.13 | 88.44 | 7528.9 | 50.1
11:03 | 296.04 | 1889 | 39 | 85.13 | 88.43 | 7528.05 | 49.97
11:03 | 296.087 | 1889 | 39 | 85.13 | 88.43 | 7528.05 | 49.97
11:03 | 296.134 | 1889 | 39 | 85.08 | 88.43 | 7523.62 | 49.84
11:03 | 296.229 | 1889 | 39 | 85.08 | 88.43 | 7523.62 | 49.63
11:03 | 296.323 | 1889 | 39 | 85.08 | 88.43 | 7523.62 | 49.42
11:03 | 296.323 | 1889 | 39 | 85.08 | 88.43 | 7523.62 | 49.42
11:03 | 296.417 | 1889 | 39 | 84.67 | 88.43 | 7487.37 | 49.21
11:03 | 296.512 | 1889 | 39 | 84.67 | 88.44 | 7488.21 | 49.04
11:03 | 296.606 | 1897 | 39 | 84.67 | 88.44 | 7488.21 | 48.91
11:03 | 296.606 | 1897 | 39 | 84.67 | 88.44 | 7488.21 | 48.91
11:03 | 296.7 | 1897 | 39 | 84.44 | 88.44 | 7467.87 | 48.91
11:03 | 296.793 | 1897 | 39 | 84.44 | 88.44 | 7467.87 | 48.87
11:03 | 296.888 | 1897 | 39 | 84.44 | 88.44 | 7467.87 | 48.8
11:03 | 296.888 | 1897 | 39 | 84.44 | 88.44 | 7467.87 | 48.8
11:03 | 296.982 | 1897 | 39 | 84.46 | 88.44 | 7469.64 | 48.71
11:03 | 297.077 | 1897 | 39 | 84.46 | 88.44 | 7469.64 | 48.89
11:03 | 297.171 | 1897 | 39 | 84.51 | 88.44 | 7474.06 | 49.12
11:03 | 297.267 | 1897 | 39 | 84.51 | 88.42 | 7472.37 | 49.22
11:03 | 297.36 | 1889 | 39 | 84.51 | 88.42 | 7472.37 | 49.29
11:03 | 297.407 | 1889 | 39 | 84.51 | 88.42 | 7472.37 | 49.29
11:03 | 297.454 | 1889 | 39 | 84.76 | 88.42 | 7494.48 | 49.36
11:03 | 297.548 | 1889 | 39 | 84.76 | 88.4 | 7492.78 | 49.31
11:03 | 297.642 | 1889 | 39 | 84.76 | 88.4 | 7492.78 | 49.27
11:03 | 297.689 | 1889 | 39 | 84.76 | 88.4 | 7492.78 | 49.27
11:03 | 297.784 | 1889 | 39 | 84.92 | 88.4 | 7506.93 | 49.39
11:03 | 297.878 | 1889 | 39 | 84.92 | 88.39 | 7506.08 | 49.37
11:03 | 297.972 | 1889 | 39 | 84.92 | 88.39 | 7506.08 | 49.36
11:03 | 297.972 | 1889 | 39 | 84.92 | 88.39 | 7506.08 | 49.36
11:03 | 298.066 | 1889 | 39 | 84.79 | 88.39 | 7494.59 | 49.43
11:03 | 298.161 | 1889 | 39 | 84.79 | 88.39 | 7494.59 | 49.43
11:03 | 298.255 | 1889 | 39 | 84.92 | 88.39 | 7506.08 | 49.43
11:03 | 298.338 | 1889 | 39 | 84.92 | 88.39 | 7506.08 | 49.48
11:03 | 298.432 | 1889 | 39 | 84.92 | 88.39 | 7506.08 | 49.6
11:03 | 298.432 | 1889 | 39 | 84.92 | 88.39 | 7506.08 | 49.6
11:03 | 298.526 | 1889 | 39 | 84.91 | 88.39 | 7505.2 | 49.49
11:03 | 298.62 | 1889 | 39 | 84.91 | 88.38 | 7504.35 | 49.3
11:03 | 298.714 | 1889 | 39 | 84.91 | 88.38 | 7504.35 | 49.2
11:03 | 298.714 | 1889 | 39 | 84.91 | 88.38 | 7504.35 | 49.2
11:03 | 298.808 | 1889 | 39 | 84.92 | 88.38 | 7505.23 | 49.19
11:03 | 298.903 | 1889 | 39 | 84.92 | 88.37 | 7504.38 | 49.11
11:03 | 298.95 | 1889 | 39 | 84.92 | 88.37 | 7504.38 | 49.11
11:03 | 298.997 | 1889 | 39 | 85.01 | 88.37 | 7512.33 | 49.11
11:03 | 299.091 | 1889 | 39 | 85.01 | 88.36 | 7511.48 | 49.13
11:03 | 299.185 | 1889 | 39 | 85.01 | 88.36 | 7511.48 | 49.21
11:03 | 299.185 | 1889 | 39 | 85.01 | 88.36 | 7511.48 | 49.21
11:03 | 299.28 | 1889 | 39 | 85.1 | 88.36 | 7519.44 | 49.26
11:03 | 299.374 | 1889 | 39 | 85.1 | 88.35 | 7518.58 | 49.22
11:03 | 299.468 | 1889 | 39 | 85.1 | 88.35 | 7518.58 | 49.26
11:03 | 299.468 | 1889 | 39 | 85.1 | 88.35 | 7518.58 | 49.26
11:03 | 299.562 | 1889 | 39 | 85.51 | 88.35 | 7554.81 | 49.32
11:03 | 299.656 | 1889 | 39 | 85.51 | 88.33 | 7553.1 | 49.31
11:03 | 299.751 | 1889 | 39 | 85.51 | 88.33 | 7553.1 | 49.28
11:03 | 299.751 | 1889 | 39 | 85.51 | 88.33 | 7553.1 | 49.28
11:03 | 299.845 | 1889 | 39 | 85.83 | 88.33 | 7581.36 | 49.39
11:03 | 299.939 | 1889 | 39 | 85.83 | 88.32 | 7580.51 | 49.39
11:03 | 300.033 | 1889 | 39 | 86.06 | 88.32 | 7600.82 | 49.4
11:03 | 300.128 | 1889 | 39 | 86.06 | 88.31 | 7599.96 | 49.51
11:03 | 300.222 | 1889 | 39 | 86.06 | 88.31 | 7599.96 | 49.46
11:03 | 300.269 | 1889 | 39 | 86.06 | 88.31 | 7599.96 | 49.46
11:03 | 300.316 | 1889 | 39 | 86.29 | 88.31 | 7620.27 | 49.38
11:03 | 300.411 | 1889 | 39 | 86.29 | 88.28 | 7617.68 | 49.38
11:03 | 300.552 | 1889 | 39 | 86.29 | 88.28 | 7617.68 | 49.36
11:03 | 300.552 | 1889 | 39 | 86.29 | 88.28 | 7617.68 | 49.36
11:03 | 300.647 | 1889 | 39 | 86.49 | 88.28 | 7635.34 | 49.15
11:03 | 300.741 | 1889 | 39 | 86.49 | 88.27 | 7634.47 | 48.98
11:03 | 300.836 | 1889 | 39 | 86.49 | 88.27 | 7634.47 | 48.9
11:03 | 300.836 | 1889 | 39 | 86.49 | 88.27 | 7634.47 | 48.9
11:03 | 300.931 | 1889 | 39 | 86.7 | 88.27 | 7653.01 | 48.76
11:03 | 301.025 | 1889 | 39 | 86.7 | 88.27 | 7653.01 | 48.72
11:03 | 301.119 | 1889 | 39 | 86.72 | 88.27 | 7654.77 | 48.71
11:03 | 301.214 | 1889 | 39 | 86.72 | 88.25 | 7653.04 | 48.68
11:03 | 301.308 | 1889 | 39 | 86.72 | 88.25 | 7653.04 | 48.73
11:03 | 301.308 | 1889 | 39 | 86.72 | 88.25 | 7653.04 | 48.73
11:03 | 301.401 | 1889 | 39 | 86.29 | 88.25 | 7615.09 | 48.66
11:03 | 301.496 | 1889 | 39 | 86.29 | 88.26 | 7615.96 | 48.52
11:03 | 301.59 | 1889 | 39 | 86.29 | 88.26 | 7615.96 | 48.49
11:03 | 301.59 | 1889 | 39 | 86.29 | 88.26 | 7615.96 | 48.49
11:03 | 301.683 | 1889 | 39 | 85.79 | 88.26 | 7571.83 | 48.49
11:03 | 301.778 | 1889 | 39 | 85.79 | 88.28 | 7573.54 | 48.64
11:03 | 301.778 | 1889 | 39 | 85.79 | 88.28 | 7573.54 | 48.64
11:03 | 301.871 | 1889 | 39 | 85.43 | 88.28 | 7541.76 | 48.78
11:03 | 301.966 | 1889 | 39 | 85.43 | 88.28 | 7541.76 | 48.7
11:03 | 302.059 | 1889 | 39 | 85.43 | 88.28 | 7541.76 | 48.81
11:03 | 302.059 | 1889 | 39 | 85.43 | 88.28 | 7541.76 | 48.81
11:03 | 302.153 | 1889 | 39 | 85.41 | 88.28 | 7540 | 48.91
11:03 | 302.248 | 1889 | 39 | 85.41 | 88.28 | 7540 | 48.91
11:03 | 302.342 | 1889 | 39 | 85.41 | 88.28 | 7540 | 48.87
11:03 | 302.342 | 1889 | 39 | 85.41 | 88.28 | 7540 | 48.87
11:03 | 302.436 | 1889 | 39 | 85.27 | 88.28 | 7527.64 | 48.99
11:03 | 302.53 | 1889 | 39 | 85.27 | 88.28 | 7527.64 | 49.28
11:03 | 302.624 | 1889 | 39 | 85.27 | 88.28 | 7527.64 | 49.41
11:03 | 302.624 | 1889 | 39 | 85.27 | 88.28 | 7527.64 | 49.41
11:03 | 302.718 | 1889 | 39 | 85.41 | 88.28 | 7540 | 49.43
11:03 | 302.812 | 1889 | 39 | 85.41 | 88.28 | 7540 | 49.33
11:03 | 302.907 | 1889 | 39 | 85.38 | 88.28 | 7537.35 | 49.22
11:03 | 303.002 | 1889 | 39 | 85.38 | 88.27 | 7536.49 | 49.26
11:03 | 303.096 | 1889 | 39 | 85.38 | 88.27 | 7536.49 | 49.43
11:03 | 303.096 | 1889 | 39 | 85.38 | 88.27 | 7536.49 | 49.43
11:03 | 303.19 | 1889 | 39 | 85.2 | 88.27 | 7520.6 | 49.52
11:03 | 303.285 | 1889 | 39 | 85.2 | 88.28 | 7521.46 | 49.58
11:03 | 303.38 | 1889 | 39 | 85.2 | 88.28 | 7521.46 | 49.66
11:03 | 303.38 | 1889 | 39 | 85.2 | 88.28 | 7521.46 | 49.66
11:03 | 303.474 | 1889 | 39 | 85.11 | 88.28 | 7513.51 | 49.82
11:03 | 303.569 | 1889 | 39 | 85.11 | 88.27 | 7512.66 | 50.01
11:03 | 303.663 | 1889 | 39 | 85.11 | 88.27 | 7512.66 | 50.24
11:03 | 303.711 | 1889 | 39 | 85.11 | 88.27 | 7512.66 | 50.24
11:03 | 303.758 | 1889 | 39 | 84.94 | 88.27 | 7497.65 | 50.58
11:03 | 303.852 | 1889 | 39 | 84.94 | 88.28 | 7498.5 | 50.77
11:03 | 303.947 | 1889 | 39 | 84.68 | 88.28 | 7475.55 | 50.94
11:03 | 304.041 | 1889 | 39 | 84.68 | 88.28 | 7475.55 | 51.16
11:03 | 304.135 | 1889 | 39 | 84.68 | 88.28 | 7475.55 | 51.32
11:03 | 304.183 | 1889 | 39 | 84.68 | 88.28 | 7475.55 | 51.32
11:03 | 304.23 | 1889 | 39 | 84.63 | 88.28 | 7471.14 | 51.48
11:03 | 304.372 | 1889 | 39 | 84.63 | 88.27 | 7470.29 | 51.66
11:03 | 304.466 | 1889 | 39 | 84.63 | 88.27 | 7470.29 | 51.87
11:03 | 304.466 | 1889 | 39 | 84.63 | 88.27 | 7470.29 | 51.87
11:03 | 304.56 | 1889 | 39 | 84.53 | 88.27 | 7461.46 | 51.95
11:03 | 304.654 | 1889 | 39 | 84.53 | 88.26 | 7460.62 | 52
11:03 | 304.654 | 1889 | 39 | 84.53 | 88.26 | 7460.62 | 52
11:03 | 304.749 | 1889 | 39 | 84.67 | 88.26 | 7472.97 | 52.05
11:03 | 304.843 | 1889 | 39 | 84.67 | 88.26 | 7472.97 | 52.03
11:03 | 304.938 | 1889 | 39 | 84.67 | 88.26 | 7472.97 | 52.03
11:03 | 304.938 | 1889 | 39 | 84.67 | 88.26 | 7472.97 | 52.03
11:03 | 305.032 | 1889 | 39 | 84.6 | 88.26 | 7466.8 | 51.98
11:03 | 305.126 | 1889 | 39 | 84.6 | 88.26 | 7466.8 | 51.88
11:03 | 305.22 | 1889 | 39 | 84.6 | 88.26 | 7466.8 | 51.73
11:03 | 305.22 | 1889 | 39 | 84.6 | 88.26 | 7466.8 | 51.73
11:03 | 305.314 | 1889 | 39 | 84.22 | 88.26 | 7433.26 | 51.58
11:03 | 305.408 | 1889 | 39 | 84.22 | 88.28 | 7434.94 | 51.55
11:03 | 305.502 | 1889 | 39 | 84.22 | 88.28 | 7434.94 | 51.55
11:03 | 305.502 | 1889 | 39 | 84.22 | 88.28 | 7434.94 | 51.55
11:03 | 305.596 | 1889 | 39 | 84.04 | 88.28 | 7419.05 | 51.54
11:03 | 305.69 | 1889 | 39 | 84.04 | 88.28 | 7419.05 | 51.58
11:03 | 305.773 | 1889 | 39 | 84.07 | 88.28 | 7421.7 | 51.58
11:03 | 305.867 | 1889 | 39 | 84.07 | 88.27 | 7420.86 | 51.51
11:03 | 305.96 | 1889 | 39 | 84.07 | 88.27 | 7420.86 | 51.6
11:03 | 305.96 | 1889 | 39 | 84.07 | 88.27 | 7420.86 | 51.6
11:03 | 306.054 | 1889 | 39 | 84.24 | 88.27 | 7435.86 | 51.76
11:03 | 306.148 | 1889 | 39 | 84.24 | 88.25 | 7434.18 | 51.96
11:03 | 306.242 | 1889 | 39 | 84.24 | 88.25 | 7434.18 | 51.97
11:03 | 306.289 | 1889 | 39 | 84.24 | 88.25 | 7434.18 | 51.97
11:03 | 306.337 | 1889 | 39 | 84.56 | 88.25 | 7462.42 | 51.66
11:03 | 306.431 | 1889 | 39 | 84.56 | 88.23 | 7460.73 | 51.59
11:03 | 306.525 | 1889 | 39 | 84.56 | 88.23 | 7460.73 | 51.66
11:03 | 306.572 | 1889 | 39 | 84.56 | 88.23 | 7460.73 | 51.66
11:03 | 306.619 | 1889 | 39 | 84.58 | 88.23 | 7462.49 | 51.42
11:03 | 306.713 | 1889 | 39 | 84.58 | 88.23 | 7462.49 | 51.4
11:03 | 306.854 | 1889 | 39 | 84.4 | 88.23 | 7446.61 | 52.11
11:03 | 306.948 | 1889 | 39 | 84.4 | 88.24 | 7447.46 | 52.18
11:03 | 307.042 | 1889 | 39 | 84.4 | 88.24 | 7447.46 | 52.29
11:03 | 307.042 | 1889 | 39 | 84.4 | 88.24 | 7447.46 | 52.29
11:03 | 307.136 | 1889 | 39 | 84.84 | 88.24 | 7486.28 | 52.34
11:03 | 307.23 | 1889 | 39 | 84.84 | 88.21 | 7483.74 | 52.25
11:03 | 307.324 | 1889 | 39 | 84.84 | 88.21 | 7483.74 | 52.21
11:03 | 307.324 | 1889 | 39 | 84.84 | 88.21 | 7483.74 | 52.21
11:03 | 307.419 | 1889 | 39 | 84.72 | 88.21 | 7473.15 | 52.06
11:03 | 307.512 | 1889 | 39 | 84.72 | 88.21 | 7473.15 | 51.95
11:03 | 307.512 | 1889 | 39 | 84.72 | 88.21 | 7473.15 | 51.95
11:03 | 307.606 | 1889 | 39 | 84.93 | 88.21 | 7491.68 | 51.8
11:03 | 307.701 | 1889 | 39 | 84.93 | 88.2 | 7490.83 | 51.71
11:03 | 307.795 | 1889 | 39 | 84.93 | 88.2 | 7490.83 | 51.74
11:03 | 307.795 | 1889 | 39 | 84.93 | 88.2 | 7490.83 | 51.74
11:03 | 307.889 | 1889 | 39 | 84.81 | 88.2 | 7480.24 | 51.53
11:03 | 307.983 | 1889 | 39 | 84.81 | 88.21 | 7481.09 | 51.4
11:03 | 308.077 | 1889 | 39 | 84.81 | 88.21 | 7481.09 | 51.7
11:03 | 308.077 | 1889 | 39 | 84.81 | 88.21 | 7481.09 | 51.7
11:03 | 308.172 | 1889 | 39 | 84.71 | 88.21 | 7472.27 | 52.04
11:03 | 308.266 | 1889 | 39 | 84.71 | 88.21 | 7472.27 | 52.24
11:03 | 308.36 | 1889 | 39 | 84.71 | 88.21 | 7472.27 | 52.19
11:03 | 308.36 | 1889 | 39 | 84.71 | 88.21 | 7472.27 | 52.19
11:03 | 308.455 | 1889 | 39 | 84.72 | 88.21 | 7473.15 | 52.11
11:03 | 308.55 | 1889 | 39 | 84.72 | 88.18 | 7470.61 | 52.22
11:03 | 308.643 | 1889 | 39 | 84.77 | 88.18 | 7475.02 | 52.36
11:03 | 308.738 | 1889 | 39 | 84.77 | 88.18 | 7475.02 | 52.41
11:03 | 308.832 | 1889 | 39 | 84.77 | 88.18 | 7475.02 | 52.27
11:03 | 308.832 | 1889 | 39 | 84.77 | 88.18 | 7475.02 | 52.27
11:03 | 308.927 | 1889 | 39 | 84.49 | 88.18 | 7450.33 | 52.02
11:03 | 309.021 | 1889 | 39 | 84.49 | 88.18 | 7450.33 | 51.7
11:03 | 309.116 | 1889 | 39 | 84.49 | 88.18 | 7450.33 | 51.62
11:03 | 309.116 | 1889 | 39 | 84.49 | 88.18 | 7450.33 | 51.62
11:03 | 309.21 | 1889 | 39 | 83.96 | 88.18 | 7403.59 | 51.78
11:03 | 309.303 | 1889 | 39 | 83.96 | 88.2 | 7405.27 | 51.85
11:03 | 309.35 | 1889 | 39 | 83.96 | 88.2 | 7405.27 | 51.85
11:03 | 309.445 | 1889 | 39 | 83.83 | 88.2 | 7393.81 | 51.72
11:03 | 309.492 | 1889 | 39 | 83.83 | 88.2 | 7393.81 | 51.63
11:03 | 309.585 | 1889 | 39 | 83.83 | 88.2 | 7393.81 | 51.49
11:03 | 309.585 | 1889 | 39 | 83.83 | 88.2 | 7393.81 | 51.49
11:03 | 309.68 | 1889 | 39 | 84.1 | 88.2 | 7417.62 | 51.54
11:03 | 309.775 | 1889 | 39 | 84.1 | 88.18 | 7415.94 | 51.74
11:03 | 309.869 | 1889 | 39 | 84.1 | 88.18 | 7415.94 | 51.92
11:03 | 309.917 | 1889 | 39 | 84.1 | 88.18 | 7415.94 | 51.92
11:03 | 309.964 | 1889 | 39 | 84.37 | 88.18 | 7439.75 | 51.93
11:03 | 310.058 | 1889 | 39 | 84.37 | 88.17 | 7438.9 | 51.86
11:03 | 310.152 | 1889 | 39 | 84.37 | 88.17 | 7438.9 | 51.93
11:03 | 310.199 | 1889 | 39 | 84.37 | 88.17 | 7438.9 | 51.93
11:03 | 310.246 | 1889 | 39 | 84.45 | 88.17 | 7445.96 | 52
11:03 | 310.386 | 1889 | 39 | 84.45 | 88.17 | 7445.96 | 52.15
11:03 | 310.386 | 1889 | 39 | 84.45 | 88.17 | 7445.96 | 52.15
11:03 | 310.48 | 1889 | 39 | 84.55 | 88.17 | 7454.77 | 52.09
11:03 | 310.575 | 1889 | 39 | 84.55 | 88.15 | 7453.08 | 51.84
11:03 | 310.668 | 1889 | 39 | 84.55 | 88.15 | 7453.08 | 51.74
11:03 | 310.668 | 1889 | 39 | 84.55 | 88.15 | 7453.08 | 51.74
11:03 | 310.762 | 1889 | 39 | 84.69 | 88.15 | 7465.42 | 51.74
11:03 | 310.857 | 1889 | 39 | 84.69 | 88.15 | 7465.42 | 51.56
11:03 | 310.952 | 1889 | 39 | 84.69 | 88.15 | 7465.42 | 51.34
11:03 | 310.952 | 1889 | 39 | 84.69 | 88.15 | 7465.42 | 51.34
11:03 | 311.046 | 1889 | 39 | 84.84 | 88.15 | 7478.65 | 51.41
11:03 | 311.14 | 1889 | 39 | 84.84 | 88.15 | 7478.65 | 51.46
11:03 | 311.234 | 1889 | 39 | 84.84 | 88.15 | 7478.65 | 51.28
11:03 | 311.234 | 1889 | 39 | 84.84 | 88.15 | 7478.65 | 51.28
11:03 | 311.328 | 1889 | 39 | 85.2 | 88.15 | 7510.38 | 51.11
11:03 | 311.423 | 1889 | 39 | 85.2 | 88.11 | 7506.97 | 51.06
11:03 | 311.517 | 1889 | 39 | 85.12 | 88.11 | 7499.92 | 51.11
11:03 | 311.61 | 1889 | 39 | 85.12 | 88.11 | 7499.92 | 51.16
11:03 | 311.704 | 1889 | 39 | 85.12 | 88.11 | 7499.92 | 51.22
11:03 | 311.704 | 1889 | 39 | 85.12 | 88.11 | 7499.92 | 51.22
11:03 | 311.798 | 1889 | 39 | 85.09 | 88.11 | 7497.28 | 51.2
11:03 | 311.892 | 1889 | 39 | 85.09 | 88.11 | 7497.28 | 51.01
11:03 | 311.986 | 1889 | 39 | 85.09 | 88.11 | 7497.28 | 50.92
11:03 | 311.986 | 1889 | 39 | 85.09 | 88.11 | 7497.28 | 50.92
11:03 | 312.08 | 1889 | 39 | 85.19 | 88.11 | 7506.09 | 50.93
11:03 | 312.174 | 1889 | 39 | 85.19 | 88.1 | 7505.24 | 50.91
11:03 | 312.269 | 1889 | 39 | 85.19 | 88.1 | 7505.24 | 50.95
11:03 | 312.269 | 1889 | 39 | 85.19 | 88.1 | 7505.24 | 50.95
11:03 | 312.363 | 1889 | 39 | 85.19 | 88.1 | 7505.24 | 51.07
11:03 | 312.444 | 1889 | 39 | 85.19 | 88.1 | 7505.24 | 51.06
11:03 | 312.538 | 1889 | 39 | 84.99 | 88.1 | 7487.62 | 50.89
11:03 | 312.679 | 1889 | 39 | 84.99 | 88.09 | 7486.77 | 50.93
11:03 | 312.773 | 1889 | 39 | 84.99 | 88.09 | 7486.77 | 51.12
11:03 | 312.773 | 1889 | 39 | 84.99 | 88.09 | 7486.77 | 51.12
11:03 | 312.868 | 1889 | 39 | 84.74 | 88.09 | 7464.75 | 51.21
11:03 | 312.962 | 1889 | 39 | 84.74 | 88.09 | 7464.75 | 51.22
11:03 | 313.056 | 1889 | 39 | 84.74 | 88.09 | 7464.75 | 51.13
11:03 | 313.056 | 1889 | 39 | 84.74 | 88.09 | 7464.75 | 51.13
11:03 | 313.151 | 1889 | 39 | 84.64 | 88.09 | 7455.94 | 51.01
11:03 | 313.245 | 1889 | 39 | 84.64 | 88.11 | 7457.63 | 50.55
11:03 | 313.245 | 1889 | 39 | 84.64 | 88.11 | 7457.63 | 50.55
11:03 | 313.338 | 1889 | 39 | 84.24 | 88.11 | 7422.39 | 50.15
11:03 | 313.432 | 1889 | 39 | 84.24 | 88.13 | 7424.07 | 49.97
11:03 | 313.527 | 1889 | 39 | 84.24 | 88.13 | 7424.07 | 49.85
11:03 | 313.527 | 1889 | 39 | 84.24 | 88.13 | 7424.07 | 49.85
11:03 | 313.621 | 1889 | 39 | 83.87 | 88.13 | 7391.46 | 49.82
11:03 | 313.714 | 1889 | 39 | 83.87 | 88.13 | 7391.46 | 49.71
11:03 | 313.808 | 1897 | 39 | 83.87 | 88.13 | 7391.46 | 49.99
11:03 | 313.808 | 1897 | 39 | 83.87 | 88.13 | 7391.46 | 49.99
11:03 | 313.902 | 1897 | 39 | 83.33 | 88.13 | 7343.87 | 50.25
11:03 | 313.996 | 1897 | 39 | 83.33 | 88.16 | 7346.37 | 50.13
11:03 | 314.09 | 1897 | 39 | 83.33 | 88.16 | 7346.37 | 50.07
11:03 | 314.09 | 1897 | 39 | 83.33 | 88.16 | 7346.37 | 50.07
11:03 | 314.184 | 1897 | 39 | 82.73 | 88.16 | 7293.48 | 50.14
11:03 | 314.278 | 1897 | 39 | 82.73 | 88.17 | 7294.3 | 50.07
11:03 | 314.372 | 1897 | 39 | 82.82 | 88.17 | 7302.24 | 49.95
11:03 | 314.466 | 1897 | 39 | 82.82 | 88.15 | 7300.58 | 49.6
11:03 | 314.56 | 1897 | 39 | 82.82 | 88.15 | 7300.58 | 49.35
11:03 | 314.56 | 1897 | 39 | 82.82 | 88.15 | 7300.58 | 49.35
11:03 | 314.655 | 1897 | 39 | 82.98 | 88.15 | 7314.69 | 49.53
11:03 | 314.749 | 1897 | 39 | 82.98 | 88.15 | 7314.69 | 49.68
11:03 | 314.843 | 1897 | 39 | 82.98 | 88.15 | 7314.69 | 49.66
11:03 | 314.843 | 1897 | 39 | 82.98 | 88.15 | 7314.69 | 49.66
11:03 | 314.937 | 1897 | 39 | 83.05 | 88.15 | 7320.86 | 49.71
11:03 | 315.03 | 1897 | 39 | 83.05 | 88.14 | 7320.03 | 49.76
11:03 | 315.077 | 1897 | 39 | 83.05 | 88.14 | 7320.03 | 49.76
11:03 | 315.171 | 1897 | 39 | 83.08 | 88.14 | 7322.67 | 49.61
11:03 | 315.218 | 1897 | 39 | 83.08 | 88.13 | 7321.84 | 49.56
11:03 | 315.312 | 1897 | 39 | 83.08 | 88.13 | 7321.84 | 49.98
11:03 | 315.359 | 1897 | 39 | 83.08 | 88.13 | 7321.84 | 49.98
11:03 | 315.406 | 1897 | 39 | 83.08 | 88.13 | 7321.84 | 50.33
11:03 | 315.5 | 1897 | 39 | 83.08 | 88.13 | 7321.84 | 50.81
11:03 | 315.594 | 1889 | 39 | 83.08 | 88.13 | 7321.84 | 51.11
11:03 | 315.641 | 1889 | 39 | 83.08 | 88.13 | 7321.84 | 51.11
11:03 | 315.735 | 1889 | 39 | 83.82 | 88.13 | 7387.06 | 51.22
11:03 | 315.83 | 1889 | 39 | 83.82 | 88.06 | 7381.19 | 51.15
11:03 | 315.924 | 1889 | 39 | 83.82 | 88.06 | 7381.19 | 50.9
11:03 | 315.924 | 1889 | 39 | 83.82 | 88.06 | 7381.19 | 50.9
11:03 | 316.018 | 1889 | 39 | 84.19 | 88.06 | 7413.77 | 50.74
11:03 | 316.112 | 1889 | 39 | 84.19 | 88.06 | 7413.77 | 50.77
11:03 | 316.206 | 1889 | 39 | 84.38 | 88.06 | 7430.5 | 50.71
11:03 | 316.299 | 1889 | 39 | 84.38 | 88.05 | 7429.66 | 50.7
11:03 | 316.394 | 1889 | 39 | 84.38 | 88.05 | 7429.66 | 50.66
11:03 | 316.394 | 1889 | 39 | 84.38 | 88.05 | 7429.66 | 50.66
11:03 | 316.488 | 1889 | 39 | 84.65 | 88.05 | 7453.43 | 50.54
11:03 | 316.582 | 1889 | 39 | 84.65 | 88.03 | 7451.74 | 50.54
11:03 | 316.676 | 1889 | 39 | 84.65 | 88.03 | 7451.74 | 50.36
11:03 | 316.676 | 1889 | 39 | 84.65 | 88.03 | 7451.74 | 50.36
11:03 | 316.77 | 1889 | 39 | 84.81 | 88.03 | 7465.82 | 50.1
11:03 | 316.866 | 1889 | 39 | 84.81 | 88.02 | 7464.98 | 50.07
11:03 | 316.947 | 1889 | 39 | 84.81 | 88.02 | 7464.98 | 50.11
11:03 | 316.947 | 1889 | 39 | 84.81 | 88.02 | 7464.98 | 50.11
11:03 | 317.041 | 1889 | 39 | 84.92 | 88.02 | 7474.66 | 49.95
11:03 | 317.135 | 1889 | 39 | 84.92 | 88.01 | 7473.81 | 49.85
11:03 | 317.229 | 1889 | 39 | 84.9 | 88.01 | 7472.05 | 49.77
11:03 | 317.323 | 1889 | 39 | 84.9 | 88.02 | 7472.9 | 49.62
11:03 | 317.417 | 1889 | 39 | 84.9 | 88.02 | 7472.9 | 49.55
11:03 | 317.417 | 1889 | 39 | 84.9 | 88.02 | 7472.9 | 49.55
11:03 | 317.512 | 1889 | 39 | 84.94 | 88.02 | 7476.42 | 49.6
11:03 | 317.606 | 1889 | 39 | 84.94 | 88 | 7474.72 | 49.62
11:03 | 317.7 | 1889 | 39 | 84.94 | 88 | 7474.72 | 49.51
11:03 | 317.747 | 1889 | 39 | 84.94 | 88 | 7474.72 | 49.51
11:03 | 317.794 | 1889 | 39 | 84.72 | 88 | 7455.36 | 49.44
11:03 | 317.888 | 1889 | 39 | 84.72 | 87.99 | 7454.51 | 49.47
11:03 | 317.935 | 1889 | 39 | 84.72 | 87.99 | 7454.51 | 49.47
11:03 | 318.029 | 1889 | 39 | 84.54 | 87.99 | 7438.67 | 49.33
11:03 | 318.076 | 1889 | 39 | 84.54 | 88 | 7439.52 | 49.19
11:03 | 318.217 | 1889 | 39 | 84.54 | 88 | 7439.52 | 49.17
11:03 | 318.217 | 1889 | 39 | 84.54 | 88 | 7439.52 | 49.17
11:03 | 318.311 | 1889 | 39 | 84.65 | 88 | 7449.2 | 49.27
11:03 | 318.405 | 1889 | 39 | 84.65 | 88 | 7449.2 | 49.35
11:03 | 318.5 | 1889 | 39 | 84.65 | 88 | 7449.2 | 49.57
11:03 | 318.5 | 1889 | 39 | 84.65 | 88 | 7449.2 | 49.57
11:03 | 318.593 | 1889 | 39 | 84.76 | 88 | 7458.88 | 49.85
11:03 | 318.688 | 1889 | 39 | 84.76 | 87.98 | 7457.18 | 50.05
11:03 | 318.781 | 1889 | 39 | 84.76 | 87.98 | 7457.18 | 50.05
11:03 | 318.781 | 1889 | 39 | 84.76 | 87.98 | 7457.18 | 50.05
11:03 | 318.876 | 1889 | 39 | 84.73 | 87.98 | 7454.55 | 49.99
11:03 | 318.971 | 1889 | 39 | 84.73 | 87.98 | 7454.55 | 49.98
11:03 | 318.971 | 1889 | 39 | 84.73 | 87.98 | 7454.55 | 49.98
11:03 | 319.065 | 1889 | 39 | 84.79 | 87.98 | 7459.82 | 50.11
11:03 | 319.158 | 1889 | 39 | 84.79 | 87.96 | 7458.13 | 50.41
11:03 | 319.253 | 1882 | 39 | 84.79 | 87.96 | 7458.13 | 50.71
11:03 | 319.253 | 1882 | 39 | 84.79 | 87.96 | 7458.13 | 50.71
11:03 | 319.347 | 1882 | 39 | 85.11 | 87.96 | 7486.28 | 50.94
11:03 | 319.441 | 1882 | 39 | 85.11 | 87.94 | 7484.57 | 50.83
11:03 | 319.535 | 1882 | 39 | 85.11 | 87.94 | 7484.57 | 50.5
11:03 | 319.535 | 1882 | 39 | 85.11 | 87.94 | 7484.57 | 50.5
11:03 | 319.629 | 1882 | 39 | 85.08 | 87.94 | 7481.94 | 50.31
11:03 | 319.723 | 1882 | 39 | 85.08 | 87.94 | 7481.94 | 50.22
11:03 | 319.817 | 1889 | 39 | 85.08 | 87.94 | 7481.94 | 50.08
11:03 | 319.817 | 1889 | 39 | 85.08 | 87.94 | 7481.94 | 50.08
11:03 | 319.911 | 1889 | 39 | 85.04 | 87.94 | 7478.42 | 50.02
11:03 | 320.005 | 1889 | 39 | 85.04 | 87.94 | 7478.42 | 49.97
11:03 | 320.099 | 1889 | 39 | 85.3 | 87.94 | 7501.28 | 49.83
11:03 | 320.193 | 1889 | 39 | 85.3 | 87.93 | 7500.43 | 49.75
11:03 | 320.287 | 1882 | 39 | 85.3 | 87.93 | 7500.43 | 49.6
11:03 | 320.287 | 1882 | 39 | 85.3 | 87.93 | 7500.43 | 49.6
11:03 | 320.382 | 1882 | 39 | 85.33 | 87.93 | 7503.07 | 49.52
11:03 | 320.476 | 1882 | 39 | 85.33 | 87.93 | 7503.07 | 49.61
11:03 | 320.57 | 1889 | 39 | 85.33 | 87.93 | 7503.07 | 49.61
11:03 | 320.57 | 1889 | 39 | 85.33 | 87.93 | 7503.07 | 49.61
11:03 | 320.664 | 1889 | 39 | 85.39 | 87.93 | 7508.34 | 49.54
11:03 | 320.759 | 1889 | 39 | 85.39 | 87.91 | 7506.64 | 49.4
11:03 | 320.855 | 1882 | 39 | 85.39 | 87.91 | 7506.64 | 49.24
11:03 | 320.855 | 1882 | 39 | 85.39 | 87.91 | 7506.64 | 49.24
11:03 | 320.949 | 1882 | 39 | 85.38 | 87.91 | 7505.76 | 49.22
11:03 | 321.043 | 1882 | 39 | 85.38 | 87.91 | 7505.76 | 49.24
11:03 | 321.137 | 1882 | 39 | 85.52 | 87.91 | 7518.06 | 49.35
11:03 | 321.231 | 1882 | 39 | 85.52 | 87.9 | 7517.21 | 49.65
11:03 | 321.324 | 1882 | 39 | 85.52 | 87.9 | 7517.21 | 49.9
11:03 | 321.371 | 1882 | 39 | 85.52 | 87.9 | 7517.21 | 49.9
11:03 | 321.418 | 1882 | 39 | 85.64 | 87.9 | 7527.76 | 50.11
11:03 | 321.559 | 1882 | 39 | 85.64 | 87.89 | 7526.9 | 50.17
11:03 | 321.653 | 1882 | 39 | 85.64 | 87.89 | 7526.9 | 50.02
11:03 | 321.653 | 1882 | 39 | 85.64 | 87.89 | 7526.9 | 50.02
11:03 | 321.747 | 1882 | 39 | 85.65 | 87.89 | 7527.78 | 49.94
11:03 | 321.841 | 1882 | 39 | 85.65 | 87.88 | 7526.92 | 49.99
11:03 | 321.841 | 1882 | 39 | 85.65 | 87.88 | 7526.92 | 49.99
11:03 | 321.924 | 1882 | 39 | 85.54 | 87.88 | 7517.25 | 50.15
11:03 | 322.017 | 1882 | 39 | 85.54 | 87.88 | 7517.25 | 50.14
11:03 | 322.111 | 1889 | 39 | 85.54 | 87.88 | 7517.25 | 50.02
11:03 | 322.111 | 1889 | 39 | 85.54 | 87.88 | 7517.25 | 50.02
11:03 | 322.205 | 1889 | 39 | 85.17 | 87.88 | 7484.74 | 50.08
11:03 | 322.299 | 1889 | 39 | 85.17 | 87.9 | 7486.44 | 50.26
11:03 | 322.393 | 1889 | 39 | 85.17 | 87.9 | 7486.44 | 50.46
11:03 | 322.393 | 1889 | 39 | 85.17 | 87.9 | 7486.44 | 50.46
11:03 | 322.488 | 1889 | 39 | 84.87 | 87.9 | 7460.07 | 50.56
11:03 | 322.582 | 1889 | 39 | 84.87 | 87.9 | 7460.07 | 50.56
11:03 | 322.676 | 1889 | 39 | 84.87 | 87.9 | 7460.07 | 50.42
11:03 | 322.676 | 1889 | 39 | 84.87 | 87.9 | 7460.07 | 50.42
11:03 | 322.77 | 1889 | 39 | 84.96 | 87.9 | 7467.98 | 50.41
11:03 | 322.866 | 1889 | 39 | 84.96 | 87.89 | 7467.13 | 50.58
11:03 | 322.96 | 1889 | 39 | 84.97 | 87.89 | 7468.01 | 50.77
11:03 | 323.055 | 1889 | 39 | 84.97 | 87.88 | 7467.16 | 50.82
11:03 | 323.149 | 1889 | 39 | 84.97 | 87.88 | 7467.16 | 50.85
11:03 | 323.149 | 1889 | 39 | 84.97 | 87.88 | 7467.16 | 50.85
11:03 | 323.243 | 1889 | 39 | 85.1 | 87.88 | 7478.59 | 50.71
11:03 | 323.337 | 1889 | 39 | 85.1 | 87.87 | 7477.74 | 50.55
11:03 | 323.431 | 1889 | 39 | 85.1 | 87.87 | 7477.74 | 50.25
11:03 | 323.478 | 1889 | 39 | 85.1 | 87.87 | 7477.74 | 50.25
11:03 | 323.525 | 1889 | 39 | 85.15 | 87.87 | 7482.13 | 50.06
11:03 | 323.619 | 1889 | 39 | 85.15 | 87.87 | 7482.13 | 50.13
11:03 | 323.712 | 1889 | 39 | 85.15 | 87.87 | 7482.13 | 50.23
11:03 | 323.759 | 1889 | 39 | 85.15 | 87.87 | 7482.13 | 50.23
11:03 | 323.807 | 1889 | 39 | 84.63 | 87.87 | 7436.44 | 50.2
11:03 | 323.901 | 1889 | 39 | 84.63 | 87.89 | 7438.13 | 49.99
11:03 | 324.042 | 1889 | 39 | 84.59 | 87.89 | 7434.61 | 49.71
11:03 | 324.137 | 1889 | 39 | 84.59 | 87.9 | 7435.46 | 49.62
11:03 | 324.23 | 1889 | 39 | 84.59 | 87.9 | 7435.46 | 49.73
11:03 | 324.23 | 1889 | 39 | 84.59 | 87.9 | 7435.46 | 49.73
11:03 | 324.325 | 1889 | 39 | 84.62 | 87.9 | 7438.1 | 49.6
11:03 | 324.419 | 1889 | 39 | 84.62 | 87.89 | 7437.25 | 49.31
11:03 | 324.513 | 1889 | 39 | 84.62 | 87.89 | 7437.25 | 49.17
11:03 | 324.513 | 1889 | 39 | 84.62 | 87.89 | 7437.25 | 49.17
11:03 | 324.607 | 1889 | 39 | 84.68 | 87.89 | 7442.53 | 49.18
11:03 | 324.701 | 1889 | 39 | 84.68 | 87.88 | 7441.68 | 49.14
11:03 | 324.701 | 1889 | 39 | 84.68 | 87.88 | 7441.68 | 49.14
11:03 | 324.795 | 1889 | 39 | 84.8 | 87.88 | 7452.22 | 49.25
11:03 | 324.891 | 1889 | 39 | 84.8 | 87.85 | 7449.68 | 49.49
11:03 | 324.985 | 1889 | 39 | 84.8 | 87.85 | 7449.68 | 49.63
11:03 | 324.985 | 1889 | 39 | 84.8 | 87.85 | 7449.68 | 49.63
11:03 | 325.079 | 1889 | 39 | 84.99 | 87.85 | 7466.37 | 49.67
11:03 | 325.173 | 1889 | 39 | 84.99 | 87.85 | 7466.37 | 49.58
11:03 | 325.267 | 1882 | 39 | 84.99 | 87.85 | 7466.37 | 49.52
11:03 | 325.267 | 1882 | 39 | 84.99 | 87.85 | 7466.37 | 49.52
11:03 | 325.361 | 1882 | 39 | 85.07 | 87.85 | 7473.4 | 49.47
11:03 | 325.455 | 1882 | 39 | 85.07 | 87.85 | 7473.4 | 49.24
11:03 | 325.549 | 1889 | 39 | 85.07 | 87.85 | 7473.4 | 49.03
11:03 | 325.549 | 1889 | 39 | 85.07 | 87.85 | 7473.4 | 49.03
11:03 | 325.643 | 1889 | 39 | 85.04 | 87.85 | 7470.76 | 49.12
11:03 | 325.737 | 1889 | 39 | 85.04 | 87.85 | 7470.76 | 49.22
11:03 | 325.784 | 1889 | 39 | 85.04 | 87.85 | 7470.76 | 49.22
11:03 | 325.831 | 1889 | 39 | 84.58 | 87.85 | 7430.35 | 49.24
11:03 | 325.925 | 1889 | 39 | 84.58 | 87.86 | 7431.2 | 49.07
11:03 | 326.019 | 1889 | 39 | 84.58 | 87.86 | 7431.2 | 48.89
11:03 | 326.019 | 1889 | 39 | 84.58 | 87.86 | 7431.2 | 48.89
11:03 | 326.113 | 1889 | 39 | 84.32 | 87.86 | 7408.36 | 48.97
11:03 | 326.208 | 1889 | 39 | 84.32 | 87.87 | 7409.2 | 49.09
11:03 | 326.302 | 1889 | 39 | 84.32 | 87.87 | 7409.2 | 49.28
11:03 | 326.302 | 1889 | 39 | 84.32 | 87.87 | 7409.2 | 49.28
11:03 | 326.396 | 1889 | 39 | 84.26 | 87.87 | 7403.93 | 49.3
11:03 | 326.491 | 1889 | 39 | 84.26 | 87.87 | 7403.93 | 49.49
11:03 | 326.586 | 1889 | 39 | 84.26 | 87.87 | 7403.93 | 49.75
11:03 | 326.586 | 1889 | 39 | 84.26 | 87.87 | 7403.93 | 49.75
11:03 | 326.68 | 1889 | 39 | 84.21 | 87.87 | 7399.53 | 49.73
11:03 | 326.774 | 1889 | 39 | 84.21 | 87.87 | 7399.53 | 49.68
11:03 | 326.868 | 1889 | 39 | 83.98 | 87.87 | 7379.32 | 49.77
11:03 | 326.963 | 1889 | 39 | 83.98 | 87.87 | 7379.32 | 50.03
11:03 | 327.057 | 1889 | 39 | 83.98 | 87.87 | 7379.32 | 50.26
11:03 | 327.104 | 1889 | 39 | 83.98 | 87.87 | 7379.32 | 50.26
11:03 | 327.152 | 1889 | 39 | 84.08 | 87.87 | 7388.11 | 49.96
11:03 | 327.246 | 1889 | 39 | 84.08 | 87.85 | 7386.43 | 49.88
11:03 | 327.34 | 1889 | 39 | 84.08 | 87.85 | 7386.43 | 50.07
11:03 | 327.387 | 1889 | 39 | 84.08 | 87.85 | 7386.43 | 50.07
11:03 | 327.48 | 1889 | 39 | 83.8 | 87.85 | 7361.83 | 49.86
11:03 | 327.575 | 1889 | 39 | 83.8 | 87.86 | 7362.67 | 49.45
11:03 | 327.575 | 1889 | 39 | 83.8 | 87.86 | 7362.67 | 49.45
11:03 | 327.669 | 1889 | 39 | 83.35 | 87.86 | 7323.13 | 49.13
11:03 | 327.763 | 1889 | 39 | 83.35 | 87.88 | 7324.8 | 48.63
11:03 | 327.857 | 1897 | 39 | 83.35 | 87.88 | 7324.8 | 48.31
11:03 | 327.857 | 1897 | 39 | 83.35 | 87.88 | 7324.8 | 48.31
11:03 | 327.95 | 1897 | 39 | 82.71 | 87.88 | 7268.55 | 48.27
11:03 | 328.044 | 1897 | 39 | 82.71 | 87.9 | 7270.21 | 48.37
11:03 | 328.138 | 1897 | 39 | 82.71 | 87.9 | 7270.21 | 48.52
11:03 | 328.138 | 1897 | 39 | 82.71 | 87.9 | 7270.21 | 48.52
11:03 | 328.232 | 1897 | 39 | 82.71 | 87.9 | 7270.21 | 48.81
11:03 | 328.326 | 1897 | 39 | 82.71 | 87.9 | 7270.21 | 49.09
11:03 | 328.42 | 1889 | 39 | 82.71 | 87.9 | 7270.21 | 49.29
11:03 | 328.42 | 1889 | 39 | 82.71 | 87.9 | 7270.21 | 49.29
11:03 | 328.514 | 1889 | 39 | 82.71 | 87.9 | 7270.21 | 49.57
11:03 | 328.608 | 1889 | 39 | 82.71 | 87.89 | 7269.38 | 50.19
11:03 | 328.608 | 1889 | 39 | 82.71 | 87.89 | 7269.38 | 50.19
11:03 | 328.702 | 1889 | 39 | 83.31 | 87.89 | 7322.12 | 50.5
11:03 | 328.797 | 1889 | 39 | 83.31 | 87.85 | 7318.78 | 50.69
11:03 | 328.892 | 1889 | 39 | 83.31 | 87.85 | 7318.78 | 50.75
11:03 | 328.892 | 1889 | 39 | 83.31 | 87.85 | 7318.78 | 50.75
11:03 | 328.986 | 1889 | 39 | 84.05 | 87.85 | 7383.79 | 50.65
11:03 | 329.08 | 1889 | 39 | 84.05 | 87.82 | 7381.27 | 50.56
11:03 | 329.174 | 1889 | 39 | 84.05 | 87.82 | 7381.27 | 50.63
11:03 | 329.174 | 1889 | 39 | 84.05 | 87.82 | 7381.27 | 50.63
11:03 | 329.268 | 1889 | 39 | 84.09 | 87.82 | 7384.78 | 50.61
11:03 | 329.362 | 1889 | 39 | 84.09 | 87.8 | 7383.1 | 50.75
11:03 | 329.457 | 1889 | 39 | 84.09 | 87.8 | 7383.1 | 50.91
11:03 | 329.457 | 1889 | 39 | 84.09 | 87.8 | 7383.1 | 50.91
11:03 | 329.55 | 1889 | 39 | 83.83 | 87.8 | 7360.27 | 51
11:03 | 329.644 | 1889 | 39 | 83.83 | 87.82 | 7361.95 | 51
11:03 | 329.726 | 1889 | 39 | 83.62 | 87.82 | 7343.51 | 51.12
11:03 | 329.867 | 1889 | 39 | 83.62 | 87.82 | 7343.51 | 51.4
11:03 | 329.961 | 1889 | 39 | 83.62 | 87.82 | 7343.51 | 51.6
11:03 | 329.961 | 1889 | 39 | 83.62 | 87.82 | 7343.51 | 51.6
11:03 | 330.054 | 1889 | 39 | 83.64 | 87.82 | 7345.26 | 51.72
11:03 | 330.149 | 1889 | 39 | 83.64 | 87.8 | 7343.59 | 51.82
11:03 | 330.242 | 1889 | 39 | 83.64 | 87.8 | 7343.59 | 51.92
11:03 | 330.242 | 1889 | 39 | 83.64 | 87.8 | 7343.59 | 51.92
11:03 | 330.337 | 1889 | 39 | 83.86 | 87.8 | 7362.91 | 52.02
11:03 | 330.431 | 1889 | 39 | 83.86 | 87.8 | 7362.91 | 52.05
11:03 | 330.431 | 1889 | 39 | 83.86 | 87.8 | 7362.91 | 52.05
11:03 | 330.525 | 1889 | 39 | 84.37 | 87.8 | 7407.69 | 52.13
11:03 | 330.619 | 1889 | 39 | 84.37 | 87.77 | 7405.15 | 52.2
11:03 | 330.713 | 1882 | 39 | 84.37 | 87.77 | 7405.15 | 52.02
11:03 | 330.713 | 1882 | 39 | 84.37 | 87.77 | 7405.15 | 52.02
11:03 | 330.807 | 1882 | 39 | 85.06 | 87.77 | 7465.72 | 51.76
11:03 | 330.902 | 1882 | 39 | 85.06 | 87.75 | 7464.01 | 51.45
11:03 | 330.996 | 1882 | 39 | 85.06 | 87.75 | 7464.01 | 51.09
11:03 | 330.996 | 1882 | 39 | 85.06 | 87.75 | 7464.01 | 51.09
11:03 | 331.09 | 1882 | 39 | 84.64 | 87.75 | 7427.16 | 50.75
11:04 | 331.184 | 1882 | 39 | 84.64 | 87.76 | 7428.01 | 50.57
11:04 | 331.277 | 1889 | 39 | 84.64 | 87.76 | 7428.01 | 50.62
11:04 | 331.277 | 1889 | 39 | 84.64 | 87.76 | 7428.01 | 50.62
11:04 | 331.372 | 1889 | 39 | 83.72 | 87.76 | 7347.27 | 50.8
11:04 | 331.466 | 1889 | 39 | 83.72 | 87.79 | 7349.78 | 51.17
11:04 | 331.513 | 1889 | 39 | 83.72 | 87.79 | 7349.78 | 51.17
11:04 | 331.56 | 1889 | 39 | 83.39 | 87.79 | 7320.81 | 51.37
11:04 | 331.653 | 1889 | 39 | 83.39 | 87.78 | 7319.97 | 51.39
11:04 | 331.747 | 1889 | 39 | 83.39 | 87.78 | 7319.97 | 51.65
11:04 | 331.747 | 1889 | 39 | 83.39 | 87.78 | 7319.97 | 51.65
11:04 | 331.841 | 1889 | 39 | 83.51 | 87.78 | 7330.51 | 51.74
11:04 | 331.935 | 1889 | 39 | 83.51 | 87.77 | 7329.67 | 51.72
11:04 | 332.029 | 1889 | 39 | 83.51 | 87.77 | 7329.67 | 51.82
11:04 | 332.029 | 1889 | 39 | 83.51 | 87.77 | 7329.67 | 51.82
11:04 | 332.122 | 1889 | 39 | 83.11 | 87.77 | 7294.56 | 52.28
11:04 | 332.216 | 1889 | 39 | 83.11 | 87.79 | 7296.23 | 52.93
11:04 | 332.31 | 1889 | 39 | 83.11 | 87.79 | 7296.23 | 53.31
11:04 | 332.357 | 1889 | 39 | 83.11 | 87.79 | 7296.23 | 53.31
11:04 | 332.404 | 1889 | 39 | 82.98 | 87.79 | 7284.81 | 53.34
11:04 | 332.498 | 1889 | 39 | 82.98 | 87.8 | 7285.64 | 53.3
11:04 | 332.592 | 1889 | 39 | 83.09 | 87.8 | 7295.3 | 52.94
11:04 | 332.686 | 1889 | 39 | 83.09 | 87.78 | 7293.64 | 52.61
11:04 | 332.781 | 1889 | 39 | 83.09 | 87.78 | 7293.64 | 52.32
11:04 | 332.829 | 1889 | 39 | 83.09 | 87.78 | 7293.64 | 52.32
11:04 | 332.923 | 1889 | 39 | 82.95 | 87.78 | 7281.35 | 52
11:04 | 333.018 | 1889 | 39 | 82.95 | 87.79 | 7282.18 | 51.87
11:04 | 333.113 | 1889 | 39 | 82.95 | 87.79 | 7282.18 | 51.9
11:04 | 333.113 | 1889 | 39 | 82.95 | 87.79 | 7282.18 | 51.9
11:04 | 333.207 | 1889 | 39 | 83.12 | 87.79 | 7297.1 | 51.88
11:04 | 333.301 | 1889 | 39 | 83.12 | 87.78 | 7296.27 | 51.85
11:04 | 333.395 | 1882 | 39 | 83.12 | 87.78 | 7296.27 | 51.82
11:04 | 333.395 | 1882 | 39 | 83.12 | 87.78 | 7296.27 | 51.82
11:04 | 333.489 | 1882 | 39 | 83.51 | 87.78 | 7330.51 | 51.74
11:04 | 333.583 | 1882 | 39 | 83.51 | 87.77 | 7329.67 | 51.74
11:04 | 333.677 | 1882 | 39 | 83.77 | 87.77 | 7352.49 | 51.64
11:04 | 333.77 | 1882 | 39 | 83.77 | 87.76 | 7351.66 | 51.45
11:04 | 333.865 | 1889 | 39 | 83.77 | 87.76 | 7351.66 | 51.26
11:04 | 333.865 | 1889 | 39 | 83.77 | 87.76 | 7351.66 | 51.26
11:04 | 333.959 | 1889 | 39 | 83.65 | 87.76 | 7341.12 | 51.1
11:04 | 334.054 | 1889 | 39 | 83.65 | 87.76 | 7341.12 | 50.99
11:04 | 334.147 | 1882 | 39 | 83.65 | 87.76 | 7341.12 | 50.62
11:04 | 334.147 | 1882 | 39 | 83.65 | 87.76 | 7341.12 | 50.62
11:04 | 334.241 | 1882 | 39 | 83.51 | 87.76 | 7328.84 | 50.42
11:04 | 334.335 | 1882 | 39 | 83.51 | 87.76 | 7328.84 | 50.56
11:04 | 334.382 | 1882 | 39 | 83.51 | 87.76 | 7328.84 | 50.56
11:04 | 334.429 | 1882 | 39 | 82.85 | 87.76 | 7270.92 | 50.69
11:04 | 334.523 | 1882 | 39 | 82.85 | 87.77 | 7271.74 | 50.83
11:04 | 334.617 | 1889 | 39 | 82.85 | 87.77 | 7271.74 | 50.9
11:04 | 334.617 | 1889 | 39 | 82.85 | 87.77 | 7271.74 | 50.9
11:04 | 334.711 | 1889 | 39 | 82.4 | 87.77 | 7232.25 | 50.97
11:04 | 334.805 | 1889 | 39 | 82.4 | 87.78 | 7233.07 | 51.08
11:04 | 334.9 | 1889 | 39 | 82.4 | 87.78 | 7233.07 | 51.32
11:04 | 334.9 | 1889 | 39 | 82.4 | 87.78 | 7233.07 | 51.32
11:04 | 334.994 | 1889 | 39 | 82.21 | 87.78 | 7216.39 | 51.58
11:04 | 335.089 | 1889 | 39 | 82.21 | 87.79 | 7217.22 | 51.8
11:04 | 335.183 | 1889 | 39 | 82.21 | 87.79 | 7217.22 | 51.81
11:04 | 335.183 | 1889 | 39 | 82.21 | 87.79 | 7217.22 | 51.81
11:04 | 335.266 | 1889 | 39 | 82.03 | 87.79 | 7201.41 | 51.56
11:04 | 335.36 | 1889 | 39 | 82.03 | 87.79 | 7201.41 | 51.44
11:04 | 335.501 | 1889 | 39 | 81.53 | 87.79 | 7157.52 | 51.63
11:04 | 335.595 | 1889 | 39 | 81.53 | 87.81 | 7159.15 | 51.93
11:04 | 335.69 | 1889 | 39 | 81.53 | 87.81 | 7159.15 | 52.14
11:04 | 335.69 | 1889 | 39 | 81.53 | 87.81 | 7159.15 | 52.14
11:04 | 335.783 | 1889 | 39 | 81.41 | 87.81 | 7148.61 | 52.36
11:04 | 335.878 | 1889 | 39 | 81.41 | 87.8 | 7147.8 | 52.46
11:04 | 335.972 | 1889 | 39 | 81.41 | 87.8 | 7147.8 | 52.65
11:04 | 335.972 | 1889 | 39 | 81.41 | 87.8 | 7147.8 | 52.65
11:04 | 336.066 | 1889 | 39 | 81.48 | 87.8 | 7153.94 | 52.99
11:04 | 336.161 | 1889 | 39 | 81.48 | 87.8 | 7153.94 | 52.96
11:04 | 336.255 | 1889 | 39 | 81.48 | 87.8 | 7153.94 | 52.97
11:04 | 336.255 | 1889 | 39 | 81.48 | 87.8 | 7153.94 | 52.97
11:04 | 336.349 | 1889 | 39 | 81.66 | 87.8 | 7169.75 | 52.87
11:04 | 336.443 | 1889 | 39 | 81.66 | 87.79 | 7168.93 | 52.66
11:04 | 336.537 | 1889 | 39 | 81.65 | 87.79 | 7168.05 | 52.51
11:04 | 336.631 | 1889 | 39 | 81.65 | 87.78 | 7167.24 | 52.52
11:04 | 336.725 | 1889 | 39 | 81.65 | 87.78 | 7167.24 | 52.53
11:04 | 336.725 | 1889 | 39 | 81.65 | 87.78 | 7167.24 | 52.53
11:04 | 336.821 | 1889 | 39 | 81.68 | 87.78 | 7169.87 | 52.48
11:04 | 336.915 | 1889 | 39 | 81.68 | 87.78 | 7169.87 | 52.43
11:04 | 337.009 | 1889 | 39 | 81.68 | 87.78 | 7169.87 | 52.45
11:04 | 337.009 | 1889 | 39 | 81.68 | 87.78 | 7169.87 | 52.45
11:04 | 337.104 | 1889 | 39 | 82.34 | 87.78 | 7227.8 | 52.43
11:04 | 337.198 | 1889 | 39 | 82.34 | 87.75 | 7225.33 | 52.5
11:04 | 337.245 | 1889 | 39 | 82.34 | 87.75 | 7225.33 | 52.5
11:04 | 337.293 | 1889 | 39 | 82.55 | 87.75 | 7243.76 | 52.39
11:04 | 337.386 | 1889 | 39 | 82.55 | 87.73 | 7242.11 | 52.09
11:04 | 337.481 | 1889 | 39 | 82.55 | 87.73 | 7242.11 | 51.81
11:04 | 337.481 | 1889 | 39 | 82.55 | 87.73 | 7242.11 | 51.81
11:04 | 337.575 | 1889 | 39 | 82.71 | 87.73 | 7256.15 | 51.35
11:04 | 337.669 | 1889 | 39 | 82.71 | 87.73 | 7256.15 | 51.05
11:04 | 337.764 | 1889 | 39 | 82.71 | 87.73 | 7256.15 | 51.04
11:04 | 337.764 | 1889 | 39 | 82.71 | 87.73 | 7256.15 | 51.04
11:04 | 337.858 | 1889 | 39 | 82.7 | 87.73 | 7255.27 | 51.23
11:04 | 337.952 | 1889 | 39 | 82.7 | 87.73 | 7255.27 | 51.46
11:04 | 338.046 | 1889 | 39 | 82.7 | 87.73 | 7255.27 | 51.73
11:04 | 338.046 | 1889 | 39 | 82.7 | 87.73 | 7255.27 | 51.73
11:04 | 338.14 | 1889 | 39 | 82.54 | 87.73 | 7241.23 | 51.67
11:04 | 338.234 | 1889 | 39 | 82.54 | 87.74 | 7242.06 | 51.69
11:04 | 338.329 | 1889 | 39 | 82.59 | 87.74 | 7246.45 | 52
11:04 | 338.423 | 1889 | 39 | 82.59 | 87.73 | 7245.62 | 52.08
11:04 | 338.517 | 1889 | 39 | 82.59 | 87.73 | 7245.62 | 52.14
11:04 | 338.564 | 1889 | 39 | 82.59 | 87.73 | 7245.62 | 52.14
11:04 | 338.611 | 1889 | 39 | 82.96 | 87.73 | 7278.08 | 52.08
11:04 | 338.705 | 1889 | 39 | 82.96 | 87.71 | 7276.42 | 52
11:04 | 338.8 | 1889 | 39 | 82.96 | 87.71 | 7276.42 | 51.97
11:04 | 338.847 | 1889 | 39 | 82.96 | 87.71 | 7276.42 | 51.97
11:04 | 338.894 | 1889 | 39 | 83.02 | 87.71 | 7281.68 | 51.76
11:04 | 338.988 | 1889 | 39 | 83.02 | 87.7 | 7280.85 | 51.74
11:04 | 339.129 | 1889 | 39 | 83.02 | 87.7 | 7280.85 | 51.76
11:04 | 339.129 | 1889 | 39 | 83.02 | 87.7 | 7280.85 | 51.76
11:04 | 339.223 | 1889 | 39 | 83.17 | 87.7 | 7294.01 | 51.81
11:04 | 339.317 | 1889 | 39 | 83.17 | 87.7 | 7294.01 | 51.74
11:04 | 339.411 | 1889 | 39 | 83.21 | 87.7 | 7297.52 | 51.43
11:04 | 339.506 | 1889 | 39 | 83.21 | 87.7 | 7297.52 | 51.18
11:04 | 339.6 | 1889 | 39 | 83.21 | 87.7 | 7297.52 | 51.02
11:04 | 339.6 | 1889 | 39 | 83.21 | 87.7 | 7297.52 | 51.02
11:04 | 339.694 | 1889 | 39 | 83.05 | 87.7 | 7283.48 | 51.08
11:04 | 339.788 | 1889 | 39 | 83.05 | 87.69 | 7282.65 | 51.19
11:04 | 339.882 | 1889 | 39 | 83.05 | 87.69 | 7282.65 | 51.14
11:04 | 339.882 | 1889 | 39 | 83.05 | 87.69 | 7282.65 | 51.14
11:04 | 339.976 | 1889 | 39 | 83.21 | 87.69 | 7296.68 | 51.17
11:04 | 340.07 | 1889 | 39 | 83.21 | 87.68 | 7295.85 | 51.16
11:04 | 340.07 | 1889 | 39 | 83.21 | 87.68 | 7295.85 | 51.16
11:04 | 340.165 | 1889 | 39 | 83.14 | 87.68 | 7289.72 | 51.15
11:04 | 340.246 | 1889 | 39 | 83.14 | 87.69 | 7290.55 | 51.04
11:04 | 340.34 | 1889 | 39 | 83.14 | 87.69 | 7290.55 | 51.03
11:04 | 340.34 | 1889 | 39 | 83.14 | 87.69 | 7290.55 | 51.03
11:04 | 340.434 | 1889 | 39 | 83.21 | 87.69 | 7296.68 | 51.06
11:04 | 340.528 | 1889 | 39 | 83.21 | 87.68 | 7295.85 | 50.94
11:04 | 340.623 | 1889 | 39 | 83.21 | 87.68 | 7295.85 | 50.81
11:04 | 340.623 | 1889 | 39 | 83.21 | 87.68 | 7295.85 | 50.81
11:04 | 340.718 | 1889 | 39 | 83.4 | 87.68 | 7312.51 | 50.81
11:04 | 340.813 | 1889 | 39 | 83.4 | 87.68 | 7312.51 | 50.77
11:04 | 340.908 | 1889 | 39 | 83.4 | 87.68 | 7312.51 | 50.87
11:04 | 340.908 | 1889 | 39 | 83.4 | 87.68 | 7312.51 | 50.87
11:04 | 341.003 | 1889 | 39 | 83.55 | 87.68 | 7325.66 | 51.03
11:04 | 341.097 | 1889 | 39 | 83.55 | 87.66 | 7323.99 | 51.01
11:04 | 341.192 | 1889 | 39 | 84.01 | 87.66 | 7364.32 | 50.88
11:04 | 341.286 | 1889 | 39 | 84.01 | 87.64 | 7362.64 | 50.82
11:04 | 341.38 | 1882 | 39 | 84.01 | 87.64 | 7362.64 | 50.89
11:04 | 341.427 | 1882 | 39 | 84.01 | 87.64 | 7362.64 | 50.89
11:04 | 341.474 | 1882 | 39 | 84.3 | 87.64 | 7388.05 | 50.87
11:04 | 341.568 | 1882 | 39 | 84.3 | 87.64 | 7388.05 | 50.96
11:04 | 341.662 | 1882 | 39 | 84.3 | 87.64 | 7388.05 | 51.05
11:04 | 341.709 | 1882 | 39 | 84.3 | 87.64 | 7388.05 | 51.05
11:04 | 341.803 | 1882 | 39 | 84.67 | 87.64 | 7420.48 | 50.98
11:04 | 341.897 | 1882 | 39 | 84.67 | 87.61 | 7417.94 | 50.91
11:04 | 341.991 | 1882 | 39 | 84.67 | 87.61 | 7417.94 | 50.86
11:04 | 341.991 | 1882 | 39 | 84.67 | 87.61 | 7417.94 | 50.86
11:04 | 342.086 | 1882 | 39 | 84.69 | 87.61 | 7419.69 | 50.85
11:04 | 342.18 | 1882 | 39 | 84.69 | 87.61 | 7419.69 | 50.89
11:04 | 342.274 | 1882 | 39 | 84.74 | 87.61 | 7424.07 | 51
11:04 | 342.368 | 1882 | 39 | 84.74 | 87.62 | 7424.92 | 51.07
11:04 | 342.462 | 1882 | 39 | 84.74 | 87.62 | 7424.92 | 51.01
11:04 | 342.462 | 1882 | 39 | 84.74 | 87.62 | 7424.92 | 51.01
11:04 | 342.556 | 1882 | 39 | 84.87 | 87.62 | 7436.31 | 51
11:04 | 342.65 | 1882 | 39 | 84.87 | 87.58 | 7432.91 | 51.03
11:04 | 342.745 | 1882 | 39 | 84.87 | 87.58 | 7432.91 | 51.04
11:04 | 342.745 | 1882 | 39 | 84.87 | 87.58 | 7432.91 | 51.04
11:04 | 342.84 | 1882 | 39 | 84.97 | 87.58 | 7441.67 | 51.07
11:04 | 342.934 | 1882 | 39 | 84.97 | 87.56 | 7439.97 | 50.95
11:04 | 343.028 | 1882 | 39 | 84.97 | 87.56 | 7439.97 | 50.81
11:04 | 343.028 | 1882 | 39 | 84.97 | 87.56 | 7439.97 | 50.81
11:04 | 343.122 | 1882 | 39 | 84.93 | 87.56 | 7436.47 | 50.71
11:04 | 343.216 | 1882 | 39 | 84.93 | 87.57 | 7437.32 | 50.5
11:04 | 343.31 | 1882 | 39 | 84.74 | 87.57 | 7420.68 | 50.24
11:04 | 343.405 | 1882 | 39 | 84.74 | 87.59 | 7422.38 | 49.98
11:04 | 343.5 | 1882 | 39 | 84.74 | 87.59 | 7422.38 | 49.74
11:04 | 343.5 | 1882 | 39 | 84.74 | 87.59 | 7422.38 | 49.74
11:04 | 343.593 | 1882 | 39 | 84.19 | 87.59 | 7374.2 | 49.59
11:04 | 343.688 | 1882 | 39 | 84.19 | 87.61 | 7375.89 | 49.43
11:04 | 343.782 | 1889 | 39 | 84.19 | 87.61 | 7375.89 | 49.41
11:04 | 343.782 | 1889 | 39 | 84.19 | 87.61 | 7375.89 | 49.41
11:04 | 343.876 | 1889 | 39 | 83.67 | 87.61 | 7330.33 | 49.43
11:04 | 343.969 | 1889 | 39 | 83.67 | 87.62 | 7331.17 | 49.4
11:04 | 344.017 | 1889 | 39 | 83.67 | 87.62 | 7331.17 | 49.4
11:04 | 344.064 | 1889 | 39 | 83.11 | 87.62 | 7282.1 | 49.51
11:04 | 344.159 | 1889 | 39 | 83.11 | 87.64 | 7283.76 | 49.77
11:04 | 344.253 | 1889 | 39 | 83.11 | 87.64 | 7283.76 | 50.02
11:04 | 344.253 | 1889 | 39 | 83.11 | 87.64 | 7283.76 | 50.02
11:04 | 344.347 | 1889 | 39 | 82.8 | 87.64 | 7256.59 | 50.16
11:04 | 344.441 | 1889 | 39 | 82.8 | 87.64 | 7256.59 | 50.2
11:04 | 344.536 | 1889 | 39 | 82.8 | 87.64 | 7256.59 | 50.21
11:04 | 344.583 | 1889 | 39 | 82.8 | 87.64 | 7256.59 | 50.21
11:04 | 344.63 | 1889 | 39 | 82.76 | 87.64 | 7253.09 | 50.4
11:04 | 344.724 | 1889 | 39 | 82.76 | 87.65 | 7253.91 | 50.7
11:04 | 344.817 | 1882 | 39 | 82.76 | 87.65 | 7253.91 | 50.85
11:04 | 344.864 | 1882 | 39 | 82.76 | 87.65 | 7253.91 | 50.85
11:04 | 344.911 | 1882 | 39 | 82.97 | 87.65 | 7272.32 | 50.94
11:04 | 345.005 | 1882 | 39 | 82.97 | 87.61 | 7269 | 50.97
11:04 | 345.052 | 1882 | 39 | 82.97 | 87.61 | 7269 | 50.97
11:04 | 345.146 | 1882 | 39 | 83.19 | 87.61 | 7288.28 | 51.06
11:04 | 345.239 | 1882 | 39 | 83.19 | 87.61 | 7288.28 | 51.02
11:04 | 345.333 | 1882 | 39 | 83.19 | 87.61 | 7288.28 | 50.88
11:04 | 345.333 | 1882 | 39 | 83.19 | 87.61 | 7288.28 | 50.88
11:04 | 345.427 | 1882 | 39 | 83.39 | 87.61 | 7305.8 | 50.76
11:04 | 345.521 | 1882 | 39 | 83.39 | 87.6 | 7304.96 | 50.63
11:04 | 345.614 | 1882 | 39 | 83.39 | 87.6 | 7304.96 | 50.6
11:04 | 345.614 | 1882 | 39 | 83.39 | 87.6 | 7304.96 | 50.6
11:04 | 345.708 | 1882 | 39 | 83.4 | 87.6 | 7305.84 | 50.68
11:04 | 345.802 | 1882 | 39 | 83.4 | 87.61 | 7306.67 | 50.87
11:04 | 345.896 | 1889 | 39 | 83.4 | 87.61 | 7306.67 | 50.99
11:04 | 345.896 | 1889 | 39 | 83.4 | 87.61 | 7306.67 | 50.99
11:04 | 345.989 | 1889 | 39 | 83.59 | 87.61 | 7323.32 | 50.9
11:04 | 346.083 | 1889 | 39 | 83.59 | 87.6 | 7322.48 | 50.65
11:04 | 346.177 | 1889 | 39 | 83.69 | 87.6 | 7331.24 | 50.58
11:04 | 346.271 | 1889 | 39 | 83.69 | 87.58 | 7329.57 | 50.62
11:04 | 346.364 | 1882 | 39 | 83.69 | 87.58 | 7329.57 | 50.62
11:04 | 346.364 | 1882 | 39 | 83.69 | 87.58 | 7329.57 | 50.62
11:04 | 346.458 | 1882 | 39 | 83.61 | 87.58 | 7322.56 | 50.64
11:04 | 346.552 | 1882 | 39 | 83.61 | 87.56 | 7320.89 | 50.46
11:04 | 346.646 | 1882 | 39 | 83.61 | 87.56 | 7320.89 | 50.34
11:04 | 346.646 | 1882 | 39 | 83.61 | 87.56 | 7320.89 | 50.34
11:04 | 346.739 | 1882 | 39 | 83.64 | 87.56 | 7323.52 | 50.2
11:04 | 346.833 | 1882 | 39 | 83.64 | 87.55 | 7322.68 | 50.21
11:04 | 346.927 | 1882 | 39 | 83.64 | 87.55 | 7322.68 | 50.26
11:04 | 346.927 | 1882 | 39 | 83.64 | 87.55 | 7322.68 | 50.26
11:04 | 347.021 | 1882 | 39 | 83.6 | 87.55 | 7319.18 | 50.22
11:04 | 347.114 | 1882 | 39 | 83.6 | 87.56 | 7320.02 | 50.14
11:04 | 347.208 | 1882 | 39 | 83.44 | 87.56 | 7306.01 | 49.99
11:04 | 347.302 | 1882 | 39 | 83.44 | 87.56 | 7306.01 | 49.93
11:04 | 347.396 | 1882 | 39 | 83.44 | 87.56 | 7306.01 | 49.77
11:04 | 347.442 | 1882 | 39 | 83.44 | 87.56 | 7306.01 | 49.77
11:04 | 347.489 | 1882 | 39 | 83.26 | 87.56 | 7290.25 | 49.64
11:04 | 347.583 | 1882 | 39 | 83.26 | 87.57 | 7291.08 | 49.59
11:04 | 347.724 | 1889 | 39 | 83.26 | 87.57 | 7291.08 | 49.76
11:04 | 347.724 | 1889 | 39 | 83.26 | 87.57 | 7291.08 | 49.76
11:04 | 347.817 | 1889 | 39 | 83.1 | 87.57 | 7277.07 | 49.99
11:04 | 347.911 | 1889 | 39 | 83.1 | 87.59 | 7278.73 | 50.07
11:04 | 347.911 | 1889 | 39 | 83.1 | 87.59 | 7278.73 | 50.07
11:04 | 348.005 | 1889 | 39 | 82.97 | 87.59 | 7267.34 | 49.93
11:04 | 348.099 | 1889 | 39 | 82.97 | 87.58 | 7266.51 | 49.79
11:04 | 348.192 | 1889 | 39 | 82.97 | 87.58 | 7266.51 | 49.82
11:04 | 348.192 | 1889 | 39 | 82.97 | 87.58 | 7266.51 | 49.82
11:04 | 348.286 | 1889 | 39 | 82.78 | 87.58 | 7249.87 | 49.67
11:04 | 348.38 | 1889 | 39 | 82.78 | 87.59 | 7250.7 | 49.56
11:04 | 348.474 | 1889 | 39 | 82.78 | 87.59 | 7250.7 | 49.69
11:04 | 348.474 | 1889 | 39 | 82.78 | 87.59 | 7250.7 | 49.69
11:04 | 348.567 | 1889 | 39 | 82.98 | 87.59 | 7268.22 | 49.76
11:04 | 348.661 | 1889 | 39 | 82.98 | 87.57 | 7266.56 | 49.65
11:04 | 348.755 | 1882 | 39 | 82.98 | 87.57 | 7266.56 | 49.37
11:04 | 348.755 | 1882 | 39 | 82.98 | 87.57 | 7266.56 | 49.37
11:04 | 348.849 | 1882 | 39 | 83.09 | 87.57 | 7276.19 | 49.1
11:04 | 348.942 | 1882 | 39 | 83.09 | 87.53 | 7272.87 | 48.93
11:04 | 348.989 | 1882 | 39 | 83.09 | 87.53 | 7272.87 | 48.93
11:04 | 349.036 | 1882 | 39 | 82.96 | 87.53 | 7261.49 | 49
11:04 | 349.13 | 1882 | 39 | 82.96 | 87.54 | 7262.32 | 49.24
11:04 | 349.224 | 1889 | 39 | 82.96 | 87.54 | 7262.32 | 49.41
11:04 | 349.224 | 1889 | 39 | 82.96 | 87.54 | 7262.32 | 49.41
11:04 | 349.317 | 1889 | 39 | 83.05 | 87.54 | 7270.2 | 49.4
11:04 | 349.411 | 1889 | 39 | 83.05 | 87.52 | 7268.54 | 49.37
11:04 | 349.505 | 1882 | 39 | 83.05 | 87.52 | 7268.54 | 49.45
11:04 | 349.505 | 1882 | 39 | 83.05 | 87.52 | 7268.54 | 49.45
11:04 | 349.599 | 1882 | 39 | 83.17 | 87.52 | 7279.04 | 49.49
11:04 | 349.692 | 1882 | 39 | 83.17 | 87.54 | 7280.7 | 49.41
11:04 | 349.786 | 1882 | 39 | 83.17 | 87.54 | 7280.7 | 49.5
11:04 | 349.833 | 1882 | 39 | 83.17 | 87.54 | 7280.7 | 49.5
11:04 | 349.88 | 1882 | 39 | 83.17 | 87.54 | 7280.7 | 49.7
11:04 | 349.974 | 1882 | 39 | 83.17 | 87.48 | 7275.71 | 49.92
11:04 | 350.068 | 1882 | 39 | 83.27 | 87.48 | 7284.46 | 50.14
11:04 | 350.163 | 1882 | 39 | 83.27 | 87.5 | 7286.12 | 50.4
11:04 | 350.257 | 1882 | 39 | 83.27 | 87.5 | 7286.12 | 50.62
11:04 | 350.305 | 1882 | 39 | 83.27 | 87.5 | 7286.12 | 50.62
11:04 | 350.399 | 1882 | 39 | 83.17 | 87.5 | 7277.37 | 50.85
11:04 | 350.493 | 1882 | 39 | 83.17 | 87.48 | 7275.71 | 50.96
11:04 | 350.587 | 1882 | 39 | 83.17 | 87.48 | 7275.71 | 51.08
11:04 | 350.587 | 1882 | 39 | 83.17 | 87.48 | 7275.71 | 51.08
11:04 | 350.681 | 1882 | 39 | 83.19 | 87.48 | 7277.46 | 50.99
11:04 | 350.775 | 1882 | 39 | 83.19 | 87.48 | 7277.46 | 50.83
11:04 | 350.869 | 1882 | 39 | 83.19 | 87.48 | 7277.46 | 50.74
11:04 | 350.869 | 1882 | 39 | 83.19 | 87.48 | 7277.46 | 50.74
11:04 | 350.963 | 1882 | 39 | 83.37 | 87.48 | 7293.21 | 50.56
11:04 | 351.057 | 1882 | 39 | 83.37 | 87.46 | 7291.54 | 50.1
11:04 | 351.151 | 1882 | 39 | 83.38 | 87.46 | 7292.41 | 49.67
11:04 | 351.246 | 1882 | 39 | 83.38 | 87.45 | 7291.58 | 49.62
11:04 | 351.329 | 1882 | 39 | 83.38 | 87.45 | 7291.58 | 49.81
11:04 | 351.329 | 1882 | 39 | 83.38 | 87.45 | 7291.58 | 49.81
11:04 | 351.423 | 1882 | 39 | 83.41 | 87.45 | 7294.2 | 49.89
11:04 | 351.517 | 1882 | 39 | 83.41 | 87.43 | 7292.54 | 50.23
11:04 | 351.611 | 1882 | 39 | 83.41 | 87.43 | 7292.54 | 50.58
11:04 | 351.611 | 1882 | 39 | 83.41 | 87.43 | 7292.54 | 50.58
11:04 | 351.705 | 1882 | 39 | 83.62 | 87.43 | 7310.9 | 50.65
11:04 | 351.799 | 1882 | 39 | 83.62 | 87.42 | 7310.06 | 50.72
11:04 | 351.846 | 1882 | 39 | 83.62 | 87.42 | 7310.06 | 50.72
11:04 | 351.94 | 1882 | 39 | 83.76 | 87.42 | 7322.3 | 51
11:04 | 351.987 | 1882 | 39 | 83.76 | 87.41 | 7321.46 | 51.47
11:04 | 352.081 | 1882 | 39 | 83.76 | 87.41 | 7321.46 | 52.03
11:04 | 352.081 | 1882 | 39 | 83.76 | 87.41 | 7321.46 | 52.03
11:04 | 352.175 | 1882 | 39 | 84.01 | 87.41 | 7343.31 | 52.31
11:04 | 352.269 | 1882 | 39 | 84.01 | 87.4 | 7342.47 | 52.5
11:04 | 352.362 | 1882 | 39 | 84.01 | 87.4 | 7342.47 | 52.62
11:04 | 352.41 | 1882 | 39 | 84.01 | 87.4 | 7342.47 | 52.62
11:04 | 352.457 | 1882 | 39 | 84.31 | 87.4 | 7368.69 | 52.55
11:04 | 352.551 | 1882 | 39 | 84.31 | 87.38 | 7367.01 | 52.36
11:04 | 352.645 | 1882 | 39 | 84.31 | 87.38 | 7367.01 | 52.13
11:04 | 352.692 | 1882 | 39 | 84.31 | 87.38 | 7367.01 | 52.13
11:04 | 352.786 | 1882 | 39 | 84.36 | 87.38 | 7371.38 | 51.94
11:04 | 352.881 | 1882 | 39 | 84.36 | 87.35 | 7368.85 | 51.93
11:04 | 352.881 | 1882 | 39 | 84.36 | 87.35 | 7368.85 | 51.93
11:04 | 352.975 | 1882 | 39 | 84.1 | 87.35 | 7346.13 | 52.03
11:04 | 353.069 | 1882 | 39 | 84.1 | 87.37 | 7347.82 | 52.01
11:04 | 353.163 | 1882 | 39 | 84.1 | 87.37 | 7347.82 | 51.65
11:04 | 353.163 | 1882 | 39 | 84.1 | 87.37 | 7347.82 | 51.65
11:04 | 353.257 | 1882 | 39 | 83.9 | 87.37 | 7330.34 | 51.17
11:04 | 353.351 | 1882 | 39 | 83.9 | 87.37 | 7330.34 | 50.96
11:04 | 353.445 | 1882 | 39 | 83.9 | 87.37 | 7330.34 | 51
11:04 | 353.445 | 1882 | 39 | 83.9 | 87.37 | 7330.34 | 51
11:04 | 353.539 | 1882 | 39 | 83.81 | 87.37 | 7322.48 | 51.06
11:04 | 353.633 | 1882 | 39 | 83.81 | 87.38 | 7323.32 | 51.03
11:04 | 353.728 | 1882 | 39 | 83.81 | 87.38 | 7323.32 | 51.14
11:04 | 353.728 | 1882 | 39 | 83.81 | 87.38 | 7323.32 | 51.14
11:04 | 353.823 | 1882 | 39 | 83.82 | 87.38 | 7324.19 | 51.27
11:04 | 353.918 | 1882 | 39 | 83.82 | 87.37 | 7323.35 | 51.39
11:04 | 353.918 | 1882 | 39 | 83.82 | 87.37 | 7323.35 | 51.39
11:04 | 354.012 | 1882 | 39 | 83.75 | 87.37 | 7317.24 | 51.39
11:04 | 354.106 | 1882 | 39 | 83.75 | 87.36 | 7316.4 | 51.4
11:04 | 354.201 | 1882 | 39 | 83.75 | 87.36 | 7316.4 | 51.39
11:04 | 354.201 | 1882 | 39 | 83.75 | 87.36 | 7316.4 | 51.39
11:04 | 354.295 | 1882 | 39 | 83.82 | 87.36 | 7322.52 | 51.41
11:04 | 354.39 | 1882 | 39 | 83.82 | 87.36 | 7322.52 | 51.4
11:04 | 354.484 | 1882 | 39 | 83.82 | 87.36 | 7322.52 | 51.31
11:04 | 354.484 | 1882 | 39 | 83.82 | 87.36 | 7322.52 | 51.31
11:04 | 354.578 | 1882 | 39 | 83.92 | 87.36 | 7331.25 | 51.26
11:04 | 354.671 | 1882 | 39 | 83.92 | 87.34 | 7329.57 | 51.27
11:04 | 354.766 | 1874 | 39 | 83.92 | 87.34 | 7329.57 | 51.34
11:04 | 354.766 | 1874 | 39 | 83.92 | 87.34 | 7329.57 | 51.34
11:04 | 354.861 | 1874 | 39 | 84.16 | 87.34 | 7350.53 | 51.35
11:04 | 354.955 | 1874 | 39 | 84.16 | 87.33 | 7349.69 | 51.33
11:04 | 355.05 | 1874 | 39 | 84.09 | 87.33 | 7343.58 | 51.41
11:04 | 355.145 | 1874 | 39 | 84.09 | 87.32 | 7342.74 | 51.53
11:04 | 355.239 | 1882 | 39 | 84.09 | 87.32 | 7342.74 | 51.4
11:04 | 355.239 | 1882 | 39 | 84.09 | 87.32 | 7342.74 | 51.4
11:04 | 355.334 | 1882 | 39 | 83.99 | 87.32 | 7334.01 | 51.36
11:04 | 355.429 | 1882 | 39 | 83.99 | 87.34 | 7335.69 | 51.54
11:04 | 355.523 | 1882 | 39 | 83.99 | 87.34 | 7335.69 | 51.65
11:04 | 355.523 | 1882 | 39 | 83.99 | 87.34 | 7335.69 | 51.65
11:04 | 355.617 | 1882 | 39 | 84.03 | 87.34 | 7339.18 | 51.69
11:04 | 355.711 | 1882 | 39 | 84.03 | 87.32 | 7337.5 | 51.71
11:04 | 355.805 | 1882 | 39 | 84.03 | 87.32 | 7337.5 | 51.75
11:04 | 355.805 | 1882 | 39 | 84.03 | 87.32 | 7337.5 | 51.75
11:04 | 355.9 | 1882 | 39 | 84.06 | 87.32 | 7340.12 | 51.93
11:04 | 355.994 | 1882 | 39 | 84.06 | 87.32 | 7340.12 | 51.94
11:04 | 356.088 | 1882 | 39 | 84.05 | 87.32 | 7339.25 | 51.87
11:04 | 356.183 | 1882 | 39 | 84.05 | 87.31 | 7338.41 | 51.9
11:04 | 356.278 | 1882 | 39 | 84.05 | 87.31 | 7338.41 | 51.89
11:04 | 356.324 | 1882 | 39 | 84.05 | 87.31 | 7338.41 | 51.89
11:04 | 356.372 | 1882 | 39 | 84.08 | 87.31 | 7341.02 | 51.81
11:04 | 356.465 | 1882 | 39 | 84.08 | 87.31 | 7341.02 | 51.9
11:04 | 356.606 | 1874 | 39 | 84.08 | 87.31 | 7341.02 | 51.88
11:04 | 356.606 | 1874 | 39 | 84.08 | 87.31 | 7341.02 | 51.88
11:04 | 356.7 | 1874 | 39 | 84.15 | 87.31 | 7347.14 | 51.75
11:04 | 356.795 | 1874 | 39 | 84.15 | 87.3 | 7346.3 | 51.69
11:04 | 356.89 | 1882 | 39 | 84.15 | 87.3 | 7346.3 | 51.67
11:04 | 356.89 | 1882 | 39 | 84.15 | 87.3 | 7346.3 | 51.67
11:04 | 356.984 | 1882 | 39 | 84.1 | 87.3 | 7341.93 | 51.67
11:04 | 357.078 | 1882 | 39 | 84.1 | 87.29 | 7341.09 | 51.67
11:04 | 357.173 | 1882 | 39 | 84.14 | 87.29 | 7344.58 | 51.76
11:04 | 357.267 | 1882 | 39 | 84.14 | 87.27 | 7342.9 | 51.86
11:04 | 357.361 | 1882 | 39 | 84.14 | 87.27 | 7342.9 | 51.81
11:04 | 357.361 | 1882 | 39 | 84.14 | 87.27 | 7342.9 | 51.81
11:04 | 357.455 | 1882 | 39 | 84.06 | 87.27 | 7335.92 | 51.6
11:04 | 357.55 | 1882 | 39 | 84.06 | 87.29 | 7337.6 | 51.39
11:04 | 357.643 | 1882 | 39 | 84.06 | 87.29 | 7337.6 | 51.35
11:04 | 357.643 | 1882 | 39 | 84.06 | 87.29 | 7337.6 | 51.35
11:04 | 357.738 | 1882 | 39 | 83.94 | 87.29 | 7327.12 | 51.51
11:04 | 357.833 | 1882 | 39 | 83.94 | 87.28 | 7326.28 | 51.65
11:04 | 357.927 | 1882 | 39 | 83.94 | 87.28 | 7326.28 | 51.74
11:04 | 357.927 | 1882 | 39 | 83.94 | 87.28 | 7326.28 | 51.74
11:04 | 358.021 | 1882 | 39 | 84.01 | 87.28 | 7332.39 | 51.79
11:04 | 358.115 | 1882 | 39 | 84.01 | 87.28 | 7332.39 | 51.86
11:04 | 358.209 | 1882 | 39 | 84.11 | 87.28 | 7341.12 | 51.79
11:04 | 358.302 | 1882 | 39 | 84.11 | 87.27 | 7340.28 | 51.59
11:04 | 358.397 | 1882 | 39 | 84.11 | 87.27 | 7340.28 | 51.48
11:04 | 358.397 | 1882 | 39 | 84.11 | 87.27 | 7340.28 | 51.48
11:04 | 358.491 | 1882 | 39 | 84.07 | 87.27 | 7336.79 | 51.36
11:04 | 358.585 | 1882 | 39 | 84.07 | 87.26 | 7335.95 | 51.44
11:04 | 358.679 | 1874 | 39 | 84.07 | 87.26 | 7335.95 | 51.44
11:04 | 358.679 | 1874 | 39 | 84.07 | 87.26 | 7335.95 | 51.44
11:04 | 358.774 | 1874 | 39 | 84.05 | 87.26 | 7334.2 | 51.46
11:04 | 358.869 | 1874 | 39 | 84.05 | 87.27 | 7335.04 | 51.4
11:04 | 358.916 | 1874 | 39 | 84.05 | 87.27 | 7335.04 | 51.4
11:04 | 358.964 | 1874 | 39 | 84.33 | 87.27 | 7359.48 | 51.29
11:04 | 359.058 | 1874 | 39 | 84.33 | 87.24 | 7356.95 | 51.31
11:04 | 359.153 | 1874 | 39 | 84.33 | 87.24 | 7356.95 | 51.24
11:04 | 359.153 | 1874 | 39 | 84.33 | 87.24 | 7356.95 | 51.24
11:04 | 359.247 | 1874 | 39 | 84.46 | 87.24 | 7368.29 | 51
11:04 | 359.341 | 1874 | 39 | 84.46 | 87.23 | 7367.45 | 50.94
11:04 | 359.435 | 1874 | 39 | 84.46 | 87.23 | 7367.45 | 50.86
11:04 | 359.435 | 1874 | 39 | 84.46 | 87.23 | 7367.45 | 50.86
11:04 | 359.529 | 1874 | 39 | 84.52 | 87.23 | 7372.68 | 50.77
11:04 | 359.623 | 1874 | 39 | 84.52 | 87.22 | 7371.83 | 50.81
11:04 | 359.717 | 1874 | 39 | 84.52 | 87.22 | 7371.83 | 50.89
11:04 | 359.764 | 1874 | 39 | 84.52 | 87.22 | 7371.83 | 50.89
11:04 | 359.811 | 1874 | 39 | 84.64 | 87.22 | 7382.3 | 50.8
11:04 | 359.905 | 1874 | 39 | 84.64 | 87.21 | 7381.45 | 50.68
11:04 | 359.953 | 1874 | 39 | 84.64 | 87.21 | 7381.45 | 50.68
11:04 | 360.047 | 1874 | 39 | 84.49 | 87.21 | 7368.37 | 50.52
11:04 | 360.094 | 1874 | 39 | 84.49 | 87.22 | 7369.22 | 50.54
11:04 | 360.235 | 1874 | 39 | 84.49 | 87.22 | 7369.22 | 50.62
11:04 | 360.235 | 1874 | 39 | 84.49 | 87.22 | 7369.22 | 50.62
11:04 | 360.33 | 1874 | 39 | 84.36 | 87.22 | 7357.88 | 50.66
11:04 | 360.424 | 1874 | 39 | 84.36 | 87.22 | 7357.88 | 50.53
11:04 | 360.518 | 1874 | 39 | 84.36 | 87.22 | 7357.88 | 50.36
11:04 | 360.518 | 1874 | 39 | 84.36 | 87.22 | 7357.88 | 50.36
11:04 | 360.601 | 1874 | 39 | 84.22 | 87.22 | 7345.67 | 50.18
11:04 | 360.695 | 1874 | 39 | 84.22 | 87.22 | 7345.67 | 50.03
11:04 | 360.791 | 1874 | 39 | 84.22 | 87.22 | 7345.67 | 49.92
11:04 | 360.791 | 1874 | 39 | 84.22 | 87.22 | 7345.67 | 49.92
11:04 | 360.886 | 1874 | 39 | 84.03 | 87.22 | 7329.1 | 49.79
11:04 | 360.981 | 1874 | 39 | 84.03 | 87.22 | 7329.1 | 49.58
11:04 | 360.981 | 1874 | 39 | 84.03 | 87.22 | 7329.1 | 49.58
11:04 | 361.076 | 1874 | 39 | 84.02 | 87.22 | 7328.22 | 49.46
11:04 | 361.171 | 1874 | 39 | 84.02 | 87.21 | 7327.38 | 49.29
11:04 | 361.264 | 1874 | 39 | 84.02 | 87.21 | 7327.38 | 49.26
11:04 | 361.264 | 1874 | 39 | 84.02 | 87.21 | 7327.38 | 49.26
11:04 | 361.359 | 1874 | 39 | 83.92 | 87.21 | 7318.66 | 49.21
11:04 | 361.454 | 1874 | 39 | 83.92 | 87.22 | 7319.5 | 49.12
11:04 | 361.547 | 1882 | 39 | 83.92 | 87.22 | 7319.5 | 49.07
11:04 | 361.547 | 1882 | 39 | 83.92 | 87.22 | 7319.5 | 49.07
11:04 | 361.642 | 1882 | 39 | 84.01 | 87.22 | 7327.35 | 48.97
11:04 | 361.737 | 1882 | 39 | 84.01 | 87.2 | 7325.67 | 48.67
11:04 | 361.83 | 1874 | 39 | 84.01 | 87.2 | 7325.67 | 48.49
11:04 | 361.83 | 1874 | 39 | 84.01 | 87.2 | 7325.67 | 48.49
11:04 | 361.924 | 1874 | 39 | 83.98 | 87.2 | 7323.06 | 48.47
11:04 | 362.018 | 1874 | 39 | 83.98 | 87.2 | 7323.06 | 48.42
11:04 | 362.065 | 1874 | 39 | 83.98 | 87.2 | 7323.06 | 48.42
11:04 | 362.112 | 1874 | 39 | 84.1 | 87.2 | 7333.52 | 48.53
11:04 | 362.206 | 1874 | 39 | 84.1 | 87.19 | 7332.68 | 48.69
11:04 | 362.3 | 1874 | 39 | 84.1 | 87.19 | 7332.68 | 48.83
11:04 | 362.3 | 1874 | 39 | 84.1 | 87.19 | 7332.68 | 48.83
11:04 | 362.394 | 1874 | 39 | 84.42 | 87.19 | 7360.58 | 48.98
11:04 | 362.489 | 1874 | 39 | 84.42 | 87.18 | 7359.74 | 49.16
11:04 | 362.584 | 1874 | 39 | 84.42 | 87.18 | 7359.74 | 49.14
11:04 | 362.631 | 1874 | 39 | 84.42 | 87.18 | 7359.74 | 49.14
11:04 | 362.678 | 1874 | 39 | 84.41 | 87.18 | 7358.86 | 49.17
11:04 | 362.773 | 1874 | 39 | 84.41 | 87.17 | 7358.02 | 49.23
11:04 | 362.867 | 1874 | 39 | 84.41 | 87.17 | 7358.02 | 49.29
11:04 | 362.915 | 1874 | 39 | 84.41 | 87.17 | 7358.02 | 49.29
11:04 | 362.961 | 1874 | 39 | 84.28 | 87.17 | 7346.69 | 49.29
11:04 | 363.057 | 1874 | 39 | 84.28 | 87.18 | 7347.53 | 49.08
11:04 | 363.104 | 1874 | 39 | 84.28 | 87.18 | 7347.53 | 49.08
11:04 | 363.186 | 1874 | 39 | 84.24 | 87.18 | 7344.04 | 48.9
11:04 | 363.281 | 1874 | 39 | 84.24 | 87.17 | 7343.2 | 48.86
11:04 | 363.375 | 1874 | 39 | 84.24 | 87.17 | 7343.2 | 48.92
11:04 | 363.375 | 1874 | 39 | 84.24 | 87.17 | 7343.2 | 48.92
11:04 | 363.469 | 1874 | 39 | 84.29 | 87.17 | 7347.56 | 48.96
11:04 | 363.564 | 1874 | 39 | 84.29 | 87.16 | 7346.72 | 49.07
11:04 | 363.658 | 1874 | 39 | 84.29 | 87.16 | 7346.72 | 49.18
11:04 | 363.658 | 1874 | 39 | 84.29 | 87.16 | 7346.72 | 49.18
11:04 | 363.752 | 1874 | 39 | 84.53 | 87.16 | 7367.63 | 49.09
11:04 | 363.846 | 1874 | 39 | 84.53 | 87.14 | 7365.94 | 49.06
11:04 | 363.939 | 1874 | 39 | 84.53 | 87.14 | 7365.94 | 49.01
11:04 | 363.939 | 1874 | 39 | 84.53 | 87.14 | 7365.94 | 49.01
11:04 | 364.034 | 1874 | 39 | 84.49 | 87.14 | 7362.46 | 48.98
11:04 | 364.128 | 1874 | 39 | 84.49 | 87.14 | 7362.46 | 49.01
11:04 | 364.128 | 1874 | 39 | 84.49 | 87.14 | 7362.46 | 49.01
11:04 | 364.222 | 1874 | 39 | 84.46 | 87.14 | 7359.84 | 49.1
11:04 | 364.317 | 1874 | 39 | 84.46 | 87.14 | 7359.84 | 49.17
11:04 | 364.411 | 1874 | 39 | 84.46 | 87.14 | 7359.84 | 49.19
11:04 | 364.411 | 1874 | 39 | 84.46 | 87.14 | 7359.84 | 49.19
11:04 | 364.505 | 1874 | 39 | 84.54 | 87.14 | 7366.82 | 49.18
11:04 | 364.599 | 1874 | 39 | 84.54 | 87.12 | 7365.12 | 49.13
11:04 | 364.693 | 1874 | 39 | 84.54 | 87.12 | 7365.12 | 48.99
11:04 | 364.693 | 1874 | 39 | 84.54 | 87.12 | 7365.12 | 48.99
11:04 | 364.787 | 1874 | 39 | 84.51 | 87.12 | 7362.51 | 48.93
11:04 | 364.881 | 1874 | 39 | 84.51 | 87.12 | 7362.51 | 48.94
11:04 | 364.975 | 1874 | 39 | 84.51 | 87.12 | 7362.51 | 48.93
11:04 | 364.975 | 1874 | 39 | 84.51 | 87.12 | 7362.51 | 48.93
11:04 | 365.069 | 1874 | 39 | 84.44 | 87.12 | 7356.41 | 48.73
11:04 | 365.163 | 1874 | 39 | 84.44 | 87.12 | 7356.41 | 48.56
11:04 | 365.258 | 1874 | 39 | 84.42 | 87.12 | 7354.67 | 48.49
11:04 | 365.353 | 1874 | 39 | 84.42 | 87.11 | 7353.83 | 48.42
11:04 | 365.447 | 1874 | 39 | 84.42 | 87.11 | 7353.83 | 48.52
11:04 | 365.495 | 1874 | 39 | 84.42 | 87.11 | 7353.83 | 48.52
11:04 | 365.541 | 1874 | 39 | 84.26 | 87.11 | 7339.89 | 48.57
11:04 | 365.636 | 1874 | 39 | 84.26 | 87.12 | 7340.73 | 48.64
11:04 | 365.729 | 1874 | 39 | 84.26 | 87.12 | 7340.73 | 48.7
11:04 | 365.776 | 1874 | 39 | 84.26 | 87.12 | 7340.73 | 48.7
11:04 | 365.823 | 1874 | 39 | 84.26 | 87.12 | 7340.73 | 48.82
11:04 | 365.964 | 1874 | 39 | 84.26 | 87.12 | 7340.73 | 48.95
11:04 | 366.059 | 1874 | 39 | 84.26 | 87.12 | 7340.73 | 48.99
11:04 | 366.059 | 1874 | 39 | 84.26 | 87.12 | 7340.73 | 48.99
11:04 | 366.153 | 1874 | 39 | 84.3 | 87.12 | 7344.22 | 48.97
11:04 | 366.247 | 1874 | 39 | 84.3 | 87.11 | 7343.37 | 48.99
11:04 | 366.341 | 1874 | 39 | 84.22 | 87.11 | 7336.4 | 49.07
11:04 | 366.435 | 1874 | 39 | 84.22 | 87.11 | 7336.4 | 49.26
11:04 | 366.529 | 1874 | 39 | 84.22 | 87.11 | 7336.4 | 49.52
11:04 | 366.529 | 1874 | 39 | 84.22 | 87.11 | 7336.4 | 49.52
11:04 | 366.623 | 1874 | 39 | 84.51 | 87.11 | 7361.67 | 49.7
11:04 | 366.717 | 1874 | 39 | 84.51 | 87.1 | 7360.82 | 50.11
11:04 | 366.811 | 1874 | 39 | 84.51 | 87.1 | 7360.82 | 50.36
11:04 | 366.811 | 1874 | 39 | 84.51 | 87.1 | 7360.82 | 50.36
11:04 | 366.905 | 1874 | 39 | 84.75 | 87.1 | 7381.72 | 50.59
11:04 | 366.999 | 1874 | 39 | 84.75 | 87.07 | 7379.18 | 50.96
11:04 | 367.093 | 1874 | 39 | 84.75 | 87.07 | 7379.18 | 51.16
11:04 | 367.093 | 1874 | 39 | 84.75 | 87.07 | 7379.18 | 51.16
11:04 | 367.187 | 1874 | 39 | 85.08 | 87.07 | 7407.92 | 51.28
11:04 | 367.282 | 1874 | 39 | 85.08 | 87.05 | 7406.21 | 51.48
11:04 | 367.376 | 1874 | 39 | 85.2 | 87.05 | 7416.66 | 51.49
11:04 | 367.47 | 1874 | 39 | 85.2 | 87.03 | 7414.96 | 51.47
11:04 | 367.564 | 1874 | 39 | 85.2 | 87.03 | 7414.96 | 51.36
11:04 | 367.564 | 1874 | 39 | 85.2 | 87.03 | 7414.96 | 51.36
11:04 | 367.659 | 1874 | 39 | 84.98 | 87.03 | 7395.81 | 51.31
11:04 | 367.753 | 1874 | 39 | 84.98 | 87.05 | 7397.51 | 51.23
11:04 | 367.847 | 1874 | 39 | 84.98 | 87.05 | 7397.51 | 51.08
11:04 | 367.847 | 1874 | 39 | 84.98 | 87.05 | 7397.51 | 51.08
11:04 | 367.941 | 1874 | 39 | 84.69 | 87.05 | 7372.27 | 51.01
11:04 | 368.035 | 1874 | 39 | 84.69 | 87.05 | 7372.27 | 50.96
11:04 | 368.129 | 1874 | 39 | 84.69 | 87.05 | 7372.27 | 50.79
11:04 | 368.129 | 1874 | 39 | 84.69 | 87.05 | 7372.27 | 50.79
11:04 | 368.223 | 1874 | 39 | 84.53 | 87.05 | 7358.34 | 50.59
11:04 | 368.317 | 1874 | 39 | 84.53 | 87.05 | 7358.34 | 50.37
11:04 | 368.411 | 1874 | 39 | 84.33 | 87.05 | 7340.93 | 50.12
11:04 | 368.505 | 1874 | 39 | 84.33 | 87.05 | 7340.93 | 49.85
11:04 | 368.599 | 1874 | 39 | 84.33 | 87.05 | 7340.93 | 49.51
11:04 | 368.646 | 1874 | 39 | 84.33 | 87.05 | 7340.93 | 49.51
11:04 | 368.693 | 1874 | 39 | 83.83 | 87.05 | 7297.4 | 49.34
11:04 | 368.788 | 1874 | 39 | 83.83 | 87.08 | 7299.92 | 49.22
11:04 | 368.883 | 1874 | 39 | 83.83 | 87.08 | 7299.92 | 49.33
11:04 | 368.93 | 1874 | 39 | 83.83 | 87.08 | 7299.92 | 49.33
11:04 | 368.977 | 1874 | 39 | 83.56 | 87.08 | 7276.4 | 49.42
11:04 | 369.071 | 1874 | 39 | 83.56 | 87.08 | 7276.4 | 49.43
11:04 | 369.165 | 1874 | 39 | 83.56 | 87.08 | 7276.4 | 49.67
11:04 | 369.212 | 1874 | 39 | 83.56 | 87.08 | 7276.4 | 49.67
11:04 | 369.306 | 1874 | 39 | 83.3 | 87.08 | 7253.76 | 50.03
11:04 | 369.4 | 1874 | 39 | 83.3 | 87.09 | 7254.6 | 50.28
11:04 | 369.494 | 1874 | 39 | 83.04 | 87.09 | 7231.95 | 50.47
11:04 | 369.588 | 1874 | 39 | 83.04 | 87.1 | 7232.78 | 50.62
11:04 | 369.682 | 1874 | 39 | 83.04 | 87.1 | 7232.78 | 50.67
11:04 | 369.682 | 1874 | 39 | 83.04 | 87.1 | 7232.78 | 50.67
11:04 | 369.776 | 1874 | 39 | 82.98 | 87.1 | 7227.56 | 50.58
11:04 | 369.87 | 1874 | 39 | 82.98 | 87.09 | 7226.73 | 50.6
11:04 | 369.963 | 1882 | 39 | 82.98 | 87.09 | 7226.73 | 50.78
11:04 | 369.963 | 1882 | 39 | 82.98 | 87.09 | 7226.73 | 50.78
11:04 | 370.057 | 1882 | 39 | 83.03 | 87.09 | 7231.08 | 51.02
11:04 | 370.152 | 1882 | 39 | 83.03 | 87.07 | 7229.42 | 51.04
11:04 | 370.246 | 1874 | 39 | 83.03 | 87.07 | 7229.42 | 50.97
11:04 | 370.246 | 1874 | 39 | 83.03 | 87.07 | 7229.42 | 50.97
11:04 | 370.34 | 1874 | 39 | 83.11 | 87.07 | 7236.39 | 50.93
11:04 | 370.434 | 1874 | 39 | 83.11 | 87.07 | 7236.39 | 50.88
11:04 | 370.529 | 1874 | 39 | 83.24 | 87.07 | 7247.71 | 50.94
11:04 | 370.624 | 1874 | 39 | 83.24 | 87.07 | 7247.71 | 50.89
11:04 | 370.717 | 1874 | 39 | 83.24 | 87.07 | 7247.71 | 50.77
11:04 | 370.717 | 1874 | 39 | 83.24 | 87.07 | 7247.71 | 50.77
11:04 | 370.811 | 1874 | 39 | 83.38 | 87.07 | 7259.9 | 50.79
11:04 | 370.905 | 1874 | 39 | 83.38 | 87.05 | 7258.23 | 50.59
11:04 | 370.999 | 1874 | 39 | 83.38 | 87.05 | 7258.23 | 50.35
11:04 | 370.999 | 1874 | 39 | 83.38 | 87.05 | 7258.23 | 50.35
11:04 | 371.093 | 1874 | 39 | 83.39 | 87.05 | 7259.1 | 50.22
11:04 | 371.188 | 1874 | 39 | 83.39 | 87.05 | 7259.1 | 50.12
11:04 | 371.282 | 1874 | 39 | 83.39 | 87.05 | 7259.1 | 49.91
11:04 | 371.282 | 1874 | 39 | 83.39 | 87.05 | 7259.1 | 49.91
11:04 | 371.376 | 1874 | 39 | 83.45 | 87.05 | 7264.32 | 49.83
11:04 | 371.47 | 1874 | 39 | 83.45 | 87.05 | 7264.32 | 49.68
11:04 | 371.565 | 1874 | 39 | 83.65 | 87.05 | 7281.73 | 49.38
11:04 | 371.66 | 1874 | 39 | 83.65 | 87.03 | 7280.06 | 49
11:04 | 371.754 | 1874 | 39 | 83.65 | 87.03 | 7280.06 | 49.04
11:04 | 371.754 | 1874 | 39 | 83.65 | 87.03 | 7280.06 | 49.04
11:04 | 371.848 | 1874 | 39 | 83.61 | 87.03 | 7276.58 | 49.3
11:04 | 371.942 | 1874 | 39 | 83.61 | 87.02 | 7275.74 | 49.27
11:04 | 372.037 | 1874 | 39 | 83.61 | 87.02 | 7275.74 | 49.12
11:04 | 372.084 | 1874 | 39 | 83.61 | 87.02 | 7275.74 | 49.12
11:04 | 372.131 | 1874 | 39 | 83.67 | 87.02 | 7280.96 | 48.94
11:04 | 372.224 | 1874 | 39 | 83.67 | 87.01 | 7280.13 | 48.92
11:04 | 372.318 | 1874 | 39 | 83.67 | 87.01 | 7280.13 | 49.17
11:04 | 372.365 | 1874 | 39 | 83.67 | 87.01 | 7280.13 | 49.17
11:04 | 372.459 | 1874 | 39 | 83.62 | 87.01 | 7275.78 | 49.46
11:04 | 372.554 | 1874 | 39 | 83.62 | 87.01 | 7275.78 | 49.68
11:04 | 372.647 | 1874 | 39 | 84.31 | 87.01 | 7335.81 | 49.86
11:04 | 372.741 | 1874 | 39 | 84.31 | 86.99 | 7334.13 | 49.89
11:04 | 372.836 | 1874 | 39 | 84.31 | 86.99 | 7334.13 | 49.77
11:04 | 372.836 | 1874 | 39 | 84.31 | 86.99 | 7334.13 | 49.77
11:04 | 372.93 | 1874 | 39 | 84.31 | 86.99 | 7334.13 | 49.65
11:04 | 373.024 | 1874 | 39 | 84.31 | 86.97 | 7332.44 | 49.88
11:04 | 373.105 | 1874 | 39 | 84.31 | 86.97 | 7332.44 | 50.11
11:04 | 373.105 | 1874 | 39 | 84.31 | 86.97 | 7332.44 | 50.11
11:04 | 373.199 | 1874 | 39 | 84.51 | 86.97 | 7349.83 | 50.17
11:04 | 373.293 | 1874 | 39 | 84.51 | 86.97 | 7349.83 | 49.94
11:04 | 373.387 | 1867 | 39 | 84.51 | 86.97 | 7349.83 | 49.86
11:04 | 373.387 | 1867 | 39 | 84.51 | 86.97 | 7349.83 | 49.86
11:04 | 373.481 | 1867 | 39 | 84.56 | 86.97 | 7354.18 | 49.88
11:04 | 373.576 | 1867 | 39 | 84.56 | 86.96 | 7353.34 | 50.02
11:04 | 373.67 | 1867 | 39 | 84.53 | 86.96 | 7350.73 | 49.98
11:04 | 373.764 | 1867 | 39 | 84.53 | 86.96 | 7350.73 | 49.9
11:04 | 373.858 | 1874 | 39 | 84.53 | 86.96 | 7350.73 | 49.72
11:04 | 373.858 | 1874 | 39 | 84.53 | 86.96 | 7350.73 | 49.72
11:04 | 373.952 | 1874 | 39 | 84.24 | 86.96 | 7325.51 | 49.59
11:04 | 374.046 | 1874 | 39 | 84.24 | 86.97 | 7326.35 | 49.69
11:04 | 374.14 | 1874 | 39 | 84.24 | 86.97 | 7326.35 | 49.75
11:04 | 374.186 | 1874 | 39 | 84.24 | 86.97 | 7326.35 | 49.75
11:04 | 374.233 | 1874 | 39 | 84.03 | 86.97 | 7308.09 | 49.85
11:04 | 374.328 | 1874 | 39 | 84.03 | 86.96 | 7307.25 | 49.85
11:04 | 374.422 | 1874 | 39 | 84.03 | 86.96 | 7307.25 | 49.67
11:04 | 374.469 | 1874 | 39 | 84.03 | 86.96 | 7307.25 | 49.67
11:04 | 374.516 | 1874 | 39 | 84.08 | 86.96 | 7311.6 | 49.59
11:04 | 374.611 | 1874 | 39 | 84.08 | 86.96 | 7311.6 | 49.99
11:04 | 374.752 | 1874 | 39 | 84.54 | 86.96 | 7351.6 | 50.3
11:04 | 374.847 | 1874 | 39 | 84.54 | 86.94 | 7349.91 | 50.1
11:04 | 374.942 | 1867 | 39 | 84.54 | 86.94 | 7349.91 | 49.91
11:04 | 374.942 | 1867 | 39 | 84.54 | 86.94 | 7349.91 | 49.91
11:04 | 375.036 | 1867 | 39 | 84.86 | 86.94 | 7377.73 | 49.88
11:04 | 375.13 | 1867 | 39 | 84.86 | 86.91 | 7375.18 | 49.98
11:04 | 375.224 | 1867 | 39 | 84.86 | 86.91 | 7375.18 | 50
11:04 | 375.224 | 1867 | 39 | 84.86 | 86.91 | 7375.18 | 50
11:04 | 375.318 | 1867 | 39 | 85.24 | 86.91 | 7408.21 | 50.16
11:04 | 375.414 | 1867 | 39 | 85.24 | 86.89 | 7406.5 | 50.2
11:04 | 375.507 | 1867 | 39 | 85.24 | 86.89 | 7406.5 | 50.25
11:04 | 375.507 | 1867 | 39 | 85.24 | 86.89 | 7406.5 | 50.25
11:04 | 375.602 | 1867 | 39 | 85.83 | 86.89 | 7457.77 | 50.28
11:04 | 375.697 | 1867 | 39 | 85.83 | 86.86 | 7455.19 | 50.32
11:04 | 375.791 | 1867 | 39 | 85.81 | 86.86 | 7453.46 | 50.51
11:04 | 375.885 | 1867 | 39 | 85.81 | 86.86 | 7453.46 | 50.61
11:04 | 375.98 | 1867 | 39 | 85.81 | 86.86 | 7453.46 | 50.64
11:04 | 375.98 | 1867 | 39 | 85.81 | 86.86 | 7453.46 | 50.64
11:04 | 376.074 | 1867 | 39 | 85.78 | 86.86 | 7450.85 | 50.61
11:04 | 376.169 | 1867 | 39 | 85.78 | 86.86 | 7450.85 | 50.55
11:04 | 376.263 | 1867 | 39 | 85.78 | 86.86 | 7450.85 | 50.51
11:04 | 376.263 | 1867 | 39 | 85.78 | 86.86 | 7450.85 | 50.51
11:04 | 376.358 | 1867 | 39 | 85.54 | 86.86 | 7430 | 50.2
11:04 | 376.453 | 1867 | 39 | 85.54 | 86.86 | 7430 | 49.77
11:04 | 376.547 | 1867 | 39 | 85.54 | 86.86 | 7430 | 49.53
11:04 | 376.547 | 1867 | 39 | 85.54 | 86.86 | 7430 | 49.53
11:04 | 376.641 | 1867 | 39 | 85.25 | 86.86 | 7404.81 | 49.22
11:04 | 376.735 | 1867 | 39 | 85.25 | 86.87 | 7405.67 | 49.1
11:04 | 376.735 | 1867 | 39 | 85.25 | 86.87 | 7405.67 | 49.1
11:04 | 376.829 | 1867 | 39 | 85.54 | 86.87 | 7430.86 | 49.17
11:04 | 376.923 | 1867 | 39 | 85.54 | 86.85 | 7429.15 | 49.27
11:04 | 377.017 | 1867 | 39 | 85.54 | 86.85 | 7429.15 | 49.34
11:04 | 377.017 | 1867 | 39 | 85.54 | 86.85 | 7429.15 | 49.34
11:04 | 377.111 | 1867 | 39 | 85.7 | 86.85 | 7443.04 | 49.51
11:04 | 377.206 | 1867 | 39 | 85.7 | 86.84 | 7442.19 | 49.62
11:04 | 377.299 | 1867 | 39 | 85.7 | 86.84 | 7442.19 | 49.49
11:04 | 377.299 | 1867 | 39 | 85.7 | 86.84 | 7442.19 | 49.49
11:04 | 377.394 | 1867 | 39 | 85.66 | 86.84 | 7438.71 | 49.43
11:04 | 377.477 | 1867 | 39 | 85.66 | 86.84 | 7438.71 | 49.26
11:04 | 377.572 | 1867 | 39 | 85.66 | 86.84 | 7438.71 | 49.13
11:04 | 377.62 | 1867 | 39 | 85.66 | 86.84 | 7438.71 | 49.13
11:04 | 377.667 | 1867 | 39 | 85.54 | 86.84 | 7428.29 | 49.16
11:04 | 377.761 | 1867 | 39 | 85.54 | 86.83 | 7427.44 | 49.12
11:04 | 377.808 | 1867 | 39 | 85.54 | 86.83 | 7427.44 | 49.12
11:04 | 377.902 | 1867 | 39 | 85.33 | 86.83 | 7409.2 | 49.15
11:04 | 377.996 | 1867 | 39 | 85.33 | 86.83 | 7409.2 | 49.23
11:04 | 378.09 | 1867 | 39 | 85.33 | 86.83 | 7409.2 | 49.43
11:04 | 378.09 | 1867 | 39 | 85.33 | 86.83 | 7409.2 | 49.43
11:04 | 378.184 | 1867 | 39 | 85.34 | 86.83 | 7410.07 | 49.53
11:04 | 378.277 | 1867 | 39 | 85.34 | 86.83 | 7410.07 | 49.68
11:04 | 378.371 | 1867 | 39 | 85.34 | 86.83 | 7410.07 | 49.88
11:04 | 378.371 | 1867 | 39 | 85.34 | 86.83 | 7410.07 | 49.88
11:04 | 378.465 | 1867 | 39 | 85.11 | 86.83 | 7390.1 | 50.05
11:04 | 378.56 | 1867 | 39 | 85.11 | 86.83 | 7390.1 | 49.98
11:04 | 378.654 | 1867 | 39 | 85.11 | 86.83 | 7390.1 | 49.9
11:04 | 378.654 | 1867 | 39 | 85.11 | 86.83 | 7390.1 | 49.9
11:04 | 378.748 | 1867 | 39 | 84.91 | 86.83 | 7372.74 | 49.93
11:04 | 378.842 | 1867 | 39 | 84.91 | 86.83 | 7372.74 | 50.16
11:04 | 378.889 | 1867 | 39 | 84.91 | 86.83 | 7372.74 | 50.16
11:04 | 378.936 | 1867 | 39 | 84.73 | 86.83 | 7357.11 | 50.27
11:04 | 379.03 | 1867 | 39 | 84.73 | 86.83 | 7357.11 | 50.26
11:04 | 379.124 | 1867 | 39 | 84.73 | 86.83 | 7357.11 | 50.24
11:04 | 379.124 | 1867 | 39 | 84.73 | 86.83 | 7357.11 | 50.24
11:04 | 379.218 | 1867 | 39 | 84.58 | 86.83 | 7344.08 | 50.22
11:04 | 379.313 | 1867 | 39 | 84.58 | 86.84 | 7344.93 | 50.24
11:04 | 379.407 | 1867 | 39 | 84.58 | 86.84 | 7344.93 | 50.29
11:04 | 379.407 | 1867 | 39 | 84.58 | 86.84 | 7344.93 | 50.29
11:04 | 379.501 | 1867 | 39 | 84.65 | 86.84 | 7351.01 | 50.4
11:04 | 379.595 | 1867 | 39 | 84.65 | 86.83 | 7350.16 | 50.43
11:04 | 379.69 | 1867 | 39 | 84.65 | 86.83 | 7350.16 | 50.47
11:04 | 379.69 | 1867 | 39 | 84.65 | 86.83 | 7350.16 | 50.47
11:04 | 379.783 | 1867 | 39 | 84.88 | 86.83 | 7370.13 | 50.69
11:04 | 379.877 | 1867 | 39 | 84.88 | 86.82 | 7369.28 | 50.8
11:04 | 379.971 | 1867 | 39 | 84.88 | 86.82 | 7369.28 | 50.9
11:04 | 379.971 | 1867 | 39 | 84.88 | 86.82 | 7369.28 | 50.9
11:04 | 380.065 | 1867 | 39 | 85.26 | 86.82 | 7402.27 | 51
11:04 | 380.159 | 1867 | 39 | 85.26 | 86.81 | 7401.42 | 50.98
11:04 | 380.253 | 1867 | 39 | 85.52 | 86.81 | 7423.99 | 50.94
11:04 | 380.346 | 1867 | 39 | 85.52 | 86.78 | 7421.43 | 50.98
11:04 | 380.44 | 1867 | 39 | 85.52 | 86.78 | 7421.43 | 50.97
11:04 | 380.487 | 1867 | 39 | 85.52 | 86.78 | 7421.43 | 50.97
11:04 | 380.535 | 1867 | 39 | 85.52 | 86.78 | 7421.43 | 50.94
11:04 | 380.63 | 1867 | 39 | 85.52 | 86.78 | 7421.43 | 50.92
11:04 | 380.723 | 1867 | 39 | 85.52 | 86.78 | 7421.43 | 50.92
11:04 | 380.771 | 1867 | 39 | 85.52 | 86.78 | 7421.43 | 50.92
11:04 | 380.818 | 1867 | 39 | 85.28 | 86.78 | 7400.6 | 50.93
11:04 | 380.913 | 1867 | 39 | 85.28 | 86.79 | 7401.45 | 50.95
11:04 | 381.007 | 1867 | 39 | 85.28 | 86.79 | 7401.45 | 51.06
11:04 | 381.055 | 1867 | 39 | 85.28 | 86.79 | 7401.45 | 51.06
11:04 | 381.149 | 1867 | 39 | 85.11 | 86.79 | 7386.7 | 51.25
11:04 | 381.243 | 1867 | 39 | 85.11 | 86.79 | 7386.7 | 51.43
11:04 | 381.338 | 1867 | 39 | 85.11 | 86.79 | 7386.7 | 51.4
11:04 | 381.432 | 1867 | 39 | 85.11 | 86.78 | 7385.85 | 51.29
11:04 | 381.526 | 1867 | 39 | 85.11 | 86.78 | 7385.85 | 51.17
11:04 | 381.526 | 1867 | 39 | 85.11 | 86.78 | 7385.85 | 51.17
11:04 | 381.62 | 1867 | 39 | 85.16 | 86.78 | 7390.18 | 51.17
11:04 | 381.715 | 1867 | 39 | 85.16 | 86.78 | 7390.18 | 51.15
11:04 | 381.808 | 1867 | 39 | 85.16 | 86.78 | 7390.18 | 51.15
11:04 | 381.808 | 1867 | 39 | 85.16 | 86.78 | 7390.18 | 51.15
11:04 | 381.903 | 1867 | 39 | 85.18 | 86.78 | 7391.92 | 51.25
11:04 | 381.997 | 1867 | 39 | 85.18 | 86.77 | 7391.07 | 51.23
11:04 | 382.091 | 1867 | 39 | 85.18 | 86.77 | 7391.07 | 51.13
11:04 | 382.091 | 1867 | 39 | 85.18 | 86.77 | 7391.07 | 51.13
11:04 | 382.185 | 1867 | 39 | 85.15 | 86.77 | 7388.47 | 51.13
11:04 | 382.279 | 1867 | 39 | 85.15 | 86.76 | 7387.61 | 51.02
11:04 | 382.373 | 1867 | 39 | 84.88 | 86.76 | 7364.19 | 51.1
11:04 | 382.467 | 1867 | 39 | 84.88 | 86.76 | 7364.19 | 51.22
11:04 | 382.561 | 1867 | 39 | 84.88 | 86.76 | 7364.19 | 51.29
11:04 | 382.561 | 1867 | 39 | 84.88 | 86.76 | 7364.19 | 51.29
11:04 | 382.655 | 1867 | 39 | 84.68 | 86.76 | 7346.84 | 51.27
11:04 | 382.749 | 1867 | 39 | 84.68 | 86.77 | 7347.68 | 51.26
11:04 | 382.844 | 1867 | 39 | 84.68 | 86.77 | 7347.68 | 51.42
11:04 | 382.844 | 1867 | 39 | 84.68 | 86.77 | 7347.68 | 51.42
11:04 | 382.938 | 1867 | 39 | 84.6 | 86.77 | 7340.74 | 51.49
11:04 | 383.032 | 1867 | 39 | 84.6 | 86.77 | 7340.74 | 51.54
11:04 | 383.125 | 1867 | 39 | 84.6 | 86.77 | 7340.74 | 51.46
11:04 | 383.125 | 1867 | 39 | 84.6 | 86.77 | 7340.74 | 51.46
11:04 | 383.219 | 1867 | 39 | 84.52 | 86.77 | 7333.8 | 51.39
11:04 | 383.313 | 1867 | 39 | 84.52 | 86.77 | 7333.8 | 51.44
11:04 | 383.36 | 1867 | 39 | 84.52 | 86.77 | 7333.8 | 51.44
11:04 | 383.408 | 1867 | 39 | 84.47 | 86.77 | 7329.46 | 51.5
11:04 | 383.502 | 1867 | 39 | 84.47 | 86.77 | 7329.46 | 51.55
11:04 | 383.597 | 1867 | 39 | 84.47 | 86.77 | 7329.46 | 51.52
11:04 | 383.597 | 1867 | 39 | 84.47 | 86.77 | 7329.46 | 51.52
11:04 | 383.692 | 1867 | 39 | 84.38 | 86.77 | 7321.65 | 51.47
11:04 | 383.786 | 1867 | 39 | 84.38 | 86.77 | 7321.65 | 51.41
11:04 | 383.88 | 1867 | 39 | 84.38 | 86.77 | 7321.65 | 51.32
11:04 | 383.88 | 1867 | 39 | 84.38 | 86.77 | 7321.65 | 51.32
11:04 | 383.975 | 1867 | 39 | 84.31 | 86.77 | 7315.58 | 51.3
11:04 | 384.069 | 1867 | 39 | 84.31 | 86.76 | 7314.74 | 51.46
11:04 | 384.163 | 1867 | 39 | 84.31 | 86.76 | 7314.74 | 51.66
11:04 | 384.211 | 1867 | 39 | 84.31 | 86.76 | 7314.74 | 51.66
11:04 | 384.258 | 1867 | 39 | 84.33 | 86.76 | 7316.47 | 51.6
11:04 | 384.352 | 1867 | 39 | 84.33 | 86.76 | 7316.47 | 51.67
11:04 | 384.399 | 1867 | 39 | 84.33 | 86.76 | 7316.47 | 51.67
11:04 | 384.494 | 1867 | 39 | 84.37 | 86.76 | 7319.94 | 51.8
11:04 | 384.541 | 1867 | 39 | 84.37 | 86.74 | 7318.25 | 51.66
11:04 | 384.635 | 1867 | 39 | 84.37 | 86.74 | 7318.25 | 51.49
11:04 | 384.683 | 1867 | 39 | 84.37 | 86.74 | 7318.25 | 51.49
11:04 | 384.777 | 1867 | 39 | 84.22 | 86.74 | 7305.24 | 51.43
11:04 | 384.872 | 1867 | 39 | 84.22 | 86.76 | 7306.93 | 51.34
11:04 | 384.967 | 1867 | 39 | 84.22 | 86.76 | 7306.93 | 51.21
11:04 | 384.967 | 1867 | 39 | 84.22 | 86.76 | 7306.93 | 51.21
11:04 | 385.061 | 1867 | 39 | 83.97 | 86.76 | 7285.24 | 51.13
11:04 | 385.156 | 1867 | 39 | 83.97 | 86.76 | 7285.24 | 51.1
11:04 | 385.25 | 1867 | 39 | 83.97 | 86.76 | 7285.24 | 51.17
11:04 | 385.25 | 1867 | 39 | 83.97 | 86.76 | 7285.24 | 51.17
11:04 | 385.345 | 1867 | 39 | 83.85 | 86.76 | 7274.83 | 51.18
11:04 | 385.439 | 1867 | 39 | 83.85 | 86.76 | 7274.83 | 51.03
11:04 | 385.439 | 1867 | 39 | 83.85 | 86.76 | 7274.83 | 51.03
11:04 | 385.533 | 1867 | 39 | 83.69 | 86.76 | 7260.94 | 50.81
11:04 | 385.628 | 1867 | 39 | 83.69 | 86.76 | 7260.94 | 50.66
11:04 | 385.723 | 1874 | 39 | 83.69 | 86.76 | 7260.94 | 50.56
11:04 | 385.723 | 1874 | 39 | 83.69 | 86.76 | 7260.94 | 50.56
11:04 | 385.818 | 1874 | 39 | 83.46 | 86.76 | 7240.99 | 50.44
11:04 | 385.912 | 1874 | 39 | 83.46 | 86.76 | 7240.99 | 50.43
11:04 | 386.006 | 1867 | 39 | 83.46 | 86.76 | 7240.99 | 50.32
11:04 | 386.006 | 1867 | 39 | 83.46 | 86.76 | 7240.99 | 50.32
11:04 | 386.101 | 1867 | 39 | 83.28 | 86.76 | 7225.37 | 50.26
11:04 | 386.195 | 1867 | 39 | 83.28 | 86.75 | 7224.54 | 50.38
11:04 | 386.289 | 1874 | 39 | 83.28 | 86.75 | 7224.54 | 50.29
11:04 | 386.289 | 1874 | 39 | 83.28 | 86.75 | 7224.54 | 50.29
11:04 | 386.384 | 1874 | 39 | 83.14 | 86.75 | 7212.39 | 49.9
11:04 | 386.478 | 1874 | 39 | 83.14 | 86.76 | 7213.23 | 49.63
11:04 | 386.525 | 1874 | 39 | 83.14 | 86.76 | 7213.23 | 49.63
11:04 | 386.573 | 1874 | 39 | 83.27 | 86.76 | 7224.5 | 49.56
11:04 | 386.666 | 1874 | 39 | 83.27 | 86.74 | 7222.84 | 49.57
11:04 | 386.76 | 1867 | 39 | 83.27 | 86.74 | 7222.84 | 49.54
11:04 | 386.76 | 1867 | 39 | 83.27 | 86.74 | 7222.84 | 49.54
11:04 | 386.854 | 1867 | 39 | 83.6 | 86.74 | 7251.46 | 49.47
11:04 | 386.948 | 1867 | 39 | 83.6 | 86.74 | 7251.46 | 49.27
11:04 | 387.044 | 1867 | 39 | 83.6 | 86.74 | 7251.46 | 48.97
11:04 | 387.044 | 1867 | 39 | 83.6 | 86.74 | 7251.46 | 48.97
11:04 | 387.138 | 1867 | 39 | 83.76 | 86.74 | 7265.34 | 48.72
11:04 | 387.233 | 1867 | 39 | 83.76 | 86.72 | 7263.67 | 48.66
11:04 | 387.327 | 1867 | 39 | 83.76 | 86.72 | 7263.67 | 48.64
11:04 | 387.327 | 1867 | 39 | 83.76 | 86.72 | 7263.67 | 48.64
11:04 | 387.422 | 1867 | 39 | 84.12 | 86.72 | 7294.89 | 48.52
11:04 | 387.516 | 1867 | 39 | 84.12 | 86.71 | 7294.05 | 48.35
11:04 | 387.564 | 1867 | 39 | 84.12 | 86.71 | 7294.05 | 48.35
11:04 | 387.658 | 1867 | 39 | 84.28 | 86.71 | 7307.92 | 48.33
11:04 | 387.706 | 1867 | 39 | 84.28 | 86.7 | 7307.08 | 48.34
11:04 | 387.8 | 1867 | 39 | 84.28 | 86.7 | 7307.08 | 48.29
11:04 | 387.8 | 1867 | 39 | 84.28 | 86.7 | 7307.08 | 48.29
11:04 | 387.894 | 1867 | 39 | 84.44 | 86.7 | 7320.95 | 48.12
11:04 | 387.988 | 1867 | 39 | 84.44 | 86.69 | 7320.1 | 47.95
11:04 | 388.082 | 1867 | 39 | 84.44 | 86.69 | 7320.1 | 47.86
11:04 | 388.082 | 1867 | 39 | 84.44 | 86.69 | 7320.1 | 47.86
11:04 | 388.176 | 1867 | 39 | 84.56 | 86.69 | 7330.51 | 48.04
11:04 | 388.271 | 1867 | 39 | 84.56 | 86.69 | 7330.51 | 48.25
11:04 | 388.365 | 1867 | 39 | 84.56 | 86.69 | 7330.51 | 48.23
11:04 | 388.412 | 1867 | 39 | 84.56 | 86.69 | 7330.51 | 48.23
11:04 | 388.459 | 1867 | 39 | 84.49 | 86.69 | 7324.44 | 48.16
11:04 | 388.555 | 1867 | 39 | 84.49 | 86.69 | 7324.44 | 47.96
11:04 | 388.65 | 1867 | 39 | 84.49 | 86.69 | 7324.44 | 47.71
11:04 | 388.697 | 1867 | 39 | 84.49 | 86.69 | 7324.44 | 47.71
11:04 | 388.744 | 1867 | 39 | 84.43 | 86.69 | 7319.24 | 47.6
11:04 | 388.838 | 1867 | 39 | 84.43 | 86.68 | 7318.39 | 47.48
11:04 | 388.932 | 1867 | 39 | 84.34 | 86.68 | 7310.59 | 47.47
11:04 | 389.073 | 1867 | 39 | 84.34 | 86.68 | 7310.59 | 47.48
11:04 | 389.168 | 1867 | 39 | 84.34 | 86.68 | 7310.59 | 47.49
11:04 | 389.168 | 1867 | 39 | 84.34 | 86.68 | 7310.59 | 47.49
11:04 | 389.262 | 1867 | 39 | 84.34 | 86.68 | 7310.59 | 47.59
11:04 | 389.356 | 1867 | 39 | 84.34 | 86.68 | 7310.59 | 47.66
11:04 | 389.45 | 1867 | 39 | 84.34 | 86.68 | 7310.59 | 47.82
11:04 | 389.45 | 1867 | 39 | 84.34 | 86.68 | 7310.59 | 47.82
11:04 | 389.544 | 1867 | 39 | 84.53 | 86.68 | 7327.06 | 47.92
11:04 | 389.637 | 1867 | 39 | 84.53 | 86.66 | 7325.37 | 48.01
11:04 | 389.732 | 1867 | 39 | 84.53 | 86.66 | 7325.37 | 48.25
11:04 | 389.732 | 1867 | 39 | 84.53 | 86.66 | 7325.37 | 48.25
11:04 | 389.826 | 1867 | 39 | 84.6 | 86.66 | 7331.44 | 48.35
11:04 | 389.92 | 1867 | 39 | 84.6 | 86.65 | 7330.59 | 48.63
11:04 | 390.014 | 1867 | 39 | 84.77 | 86.65 | 7345.32 | 48.8
11:04 | 390.108 | 1867 | 39 | 84.77 | 86.64 | 7344.47 | 48.83
11:04 | 390.203 | 1867 | 39 | 84.77 | 86.64 | 7344.47 | 48.8
11:04 | 390.203 | 1867 | 39 | 84.77 | 86.64 | 7344.47 | 48.8
11:04 | 390.297 | 1867 | 39 | 84.69 | 86.64 | 7337.54 | 48.86
11:04 | 390.391 | 1867 | 39 | 84.69 | 86.64 | 7337.54 | 48.97
11:04 | 390.485 | 1867 | 39 | 84.69 | 86.64 | 7337.54 | 49.17
11:04 | 390.485 | 1867 | 39 | 84.69 | 86.64 | 7337.54 | 49.17
11:04 | 390.579 | 1867 | 39 | 84.81 | 86.64 | 7347.94 | 49.31
11:04 | 390.673 | 1867 | 39 | 84.81 | 86.63 | 7347.09 | 49.43
11:04 | 390.768 | 1867 | 39 | 84.81 | 86.63 | 7347.09 | 49.62
11:04 | 390.768 | 1867 | 39 | 84.81 | 86.63 | 7347.09 | 49.62
11:04 | 390.863 | 1867 | 39 | 84.99 | 86.63 | 7362.68 | 49.8
11:04 | 390.957 | 1867 | 39 | 84.99 | 86.61 | 7360.98 | 49.93
11:04 | 391.005 | 1867 | 39 | 84.99 | 86.61 | 7360.98 | 49.93
11:04 | 391.052 | 1867 | 39 | 84.98 | 86.61 | 7360.12 | 49.94
11:05 | 391.146 | 1867 | 39 | 84.98 | 86.62 | 7360.97 | 49.97
11:05 | 391.24 | 1867 | 39 | 84.98 | 86.62 | 7360.97 | 50.03
11:05 | 391.24 | 1867 | 39 | 84.98 | 86.62 | 7360.97 | 50.03
11:05 | 391.334 | 1867 | 39 | 85.08 | 86.62 | 7369.63 | 50.09
11:05 | 391.428 | 1867 | 39 | 85.08 | 86.6 | 7367.93 | 50.12
11:05 | 391.521 | 1867 | 39 | 85.08 | 86.6 | 7367.93 | 50.23
11:05 | 391.521 | 1867 | 39 | 85.08 | 86.6 | 7367.93 | 50.23
11:05 | 391.615 | 1867 | 39 | 85.04 | 86.6 | 7364.46 | 50.38
11:05 | 391.71 | 1867 | 39 | 85.04 | 86.6 | 7364.46 | 50.42
11:05 | 391.804 | 1867 | 39 | 85.04 | 86.6 | 7364.46 | 50.58
11:05 | 391.851 | 1867 | 39 | 85.04 | 86.6 | 7364.46 | 50.58
11:05 | 391.898 | 1867 | 39 | 84.92 | 86.6 | 7354.07 | 50.63
11:05 | 391.992 | 1867 | 39 | 84.92 | 86.61 | 7354.92 | 50.65
11:05 | 392.039 | 1867 | 39 | 84.92 | 86.61 | 7354.92 | 50.65
11:05 | 392.133 | 1867 | 39 | 85 | 86.61 | 7361.85 | 50.57
11:05 | 392.179 | 1867 | 39 | 85 | 86.6 | 7361 | 50.54
11:05 | 392.274 | 1867 | 39 | 85 | 86.6 | 7361 | 50.55
11:05 | 392.321 | 1867 | 39 | 85 | 86.6 | 7361 | 50.55
11:05 | 392.415 | 1867 | 39 | 84.96 | 86.6 | 7357.54 | 50.54
11:05 | 392.51 | 1867 | 39 | 84.96 | 86.59 | 7356.69 | 50.54
11:05 | 392.604 | 1860 | 39 | 84.96 | 86.59 | 7356.69 | 50.59
11:05 | 392.604 | 1860 | 39 | 84.96 | 86.59 | 7356.69 | 50.59
11:05 | 392.699 | 1860 | 39 | 84.94 | 86.59 | 7354.95 | 50.74
11:05 | 392.793 | 1860 | 39 | 84.94 | 86.59 | 7354.95 | 50.98
11:05 | 392.889 | 1867 | 39 | 84.94 | 86.59 | 7354.95 | 51.21
11:05 | 392.889 | 1867 | 39 | 84.94 | 86.59 | 7354.95 | 51.21
11:05 | 392.982 | 1867 | 39 | 84.94 | 86.59 | 7354.95 | 51.41
11:05 | 393.077 | 1867 | 39 | 84.94 | 86.58 | 7354.11 | 51.44
11:05 | 393.171 | 1867 | 39 | 84.94 | 86.58 | 7354.11 | 51.51
11:05 | 393.171 | 1867 | 39 | 84.94 | 86.58 | 7354.11 | 51.51
11:05 | 393.265 | 1867 | 39 | 84.53 | 86.58 | 7318.61 | 51.7
11:05 | 393.359 | 1867 | 39 | 84.53 | 86.59 | 7319.45 | 51.78
11:05 | 393.454 | 1867 | 39 | 84.46 | 86.59 | 7313.39 | 51.96
11:05 | 393.549 | 1867 | 39 | 84.46 | 86.59 | 7313.39 | 52.15
11:05 | 393.642 | 1867 | 39 | 84.46 | 86.59 | 7313.39 | 52.03
11:05 | 393.642 | 1867 | 39 | 84.46 | 86.59 | 7313.39 | 52.03
11:05 | 393.737 | 1867 | 39 | 84.35 | 86.59 | 7303.87 | 51.88
11:05 | 393.832 | 1867 | 39 | 84.35 | 86.59 | 7303.87 | 51.69
11:05 | 393.925 | 1867 | 39 | 84.35 | 86.59 | 7303.87 | 51.6
11:05 | 393.925 | 1867 | 39 | 84.35 | 86.59 | 7303.87 | 51.6
11:05 | 394.02 | 1867 | 39 | 84.28 | 86.59 | 7297.8 | 51.56
11:05 | 394.114 | 1867 | 39 | 84.28 | 86.59 | 7297.8 | 51.54
11:05 | 394.208 | 1867 | 39 | 84.28 | 86.59 | 7297.8 | 51.46
11:05 | 394.208 | 1867 | 39 | 84.28 | 86.59 | 7297.8 | 51.46
11:05 | 394.302 | 1867 | 39 | 84.38 | 86.59 | 7306.46 | 51.49
11:05 | 394.396 | 1867 | 39 | 84.38 | 86.58 | 7305.62 | 51.44
11:05 | 394.49 | 1867 | 39 | 84.25 | 86.58 | 7294.37 | 51.3
11:05 | 394.584 | 1867 | 39 | 84.25 | 86.58 | 7294.37 | 51.19
11:05 | 394.678 | 1867 | 39 | 84.25 | 86.58 | 7294.37 | 51.06
11:05 | 394.678 | 1867 | 39 | 84.25 | 86.58 | 7294.37 | 51.06
11:05 | 394.773 | 1867 | 39 | 84.22 | 86.58 | 7291.77 | 51.09
11:05 | 394.868 | 1867 | 39 | 84.22 | 86.57 | 7290.93 | 51.12
11:05 | 394.962 | 1867 | 39 | 84.22 | 86.57 | 7290.93 | 50.98
11:05 | 394.962 | 1867 | 39 | 84.22 | 86.57 | 7290.93 | 50.98
11:05 | 395.056 | 1867 | 39 | 84.14 | 86.57 | 7284 | 50.8
11:05 | 395.151 | 1867 | 39 | 84.14 | 86.57 | 7284 | 50.78
11:05 | 395.246 | 1867 | 39 | 84.14 | 86.57 | 7284 | 50.85
11:05 | 395.246 | 1867 | 39 | 84.14 | 86.57 | 7284 | 50.85
11:05 | 395.34 | 1867 | 39 | 84.02 | 86.57 | 7273.61 | 50.93
11:05 | 395.435 | 1867 | 39 | 84.02 | 86.57 | 7273.61 | 51.08
11:05 | 395.53 | 1867 | 39 | 84.02 | 86.57 | 7273.61 | 51.16
11:05 | 395.624 | 1867 | 39 | 84.02 | 86.58 | 7274.45 | 50.96
11:05 | 395.718 | 1867 | 39 | 84.02 | 86.58 | 7274.45 | 50.72
11:05 | 395.765 | 1867 | 39 | 84.02 | 86.58 | 7274.45 | 50.72
11:05 | 395.812 | 1867 | 39 | 83.89 | 86.58 | 7263.2 | 50.73
11:05 | 395.906 | 1867 | 39 | 83.89 | 86.58 | 7263.2 | 50.74
11:05 | 396.001 | 1867 | 39 | 83.89 | 86.58 | 7263.2 | 50.68
11:05 | 396.047 | 1867 | 39 | 83.89 | 86.58 | 7263.2 | 50.68
11:05 | 396.094 | 1867 | 39 | 83.74 | 86.58 | 7250.21 | 50.52
11:05 | 396.235 | 1867 | 39 | 83.74 | 86.58 | 7250.21 | 50.26
11:05 | 396.329 | 1867 | 39 | 83.74 | 86.58 | 7250.21 | 49.99
11:05 | 396.329 | 1867 | 39 | 83.74 | 86.58 | 7250.21 | 49.99
11:05 | 396.424 | 1867 | 39 | 83.53 | 86.58 | 7232.03 | 49.87
11:05 | 396.517 | 1867 | 39 | 83.53 | 86.59 | 7232.86 | 49.75
11:05 | 396.517 | 1867 | 39 | 83.53 | 86.59 | 7232.86 | 49.75
11:05 | 396.612 | 1867 | 39 | 83.54 | 86.59 | 7233.73 | 49.64
11:05 | 396.706 | 1867 | 39 | 83.54 | 86.59 | 7233.73 | 49.55
11:05 | 396.8 | 1867 | 39 | 83.54 | 86.59 | 7233.73 | 49.62
11:05 | 396.8 | 1867 | 39 | 83.54 | 86.59 | 7233.73 | 49.62
11:05 | 396.895 | 1867 | 39 | 83.6 | 86.59 | 7238.92 | 49.62
11:05 | 396.988 | 1867 | 39 | 83.6 | 86.57 | 7237.25 | 49.5
11:05 | 397.083 | 1867 | 39 | 83.6 | 86.57 | 7237.25 | 49.44
11:05 | 397.083 | 1867 | 39 | 83.6 | 86.57 | 7237.25 | 49.44
11:05 | 397.177 | 1867 | 39 | 83.58 | 86.57 | 7235.52 | 49.37
11:05 | 397.271 | 1867 | 39 | 83.58 | 86.57 | 7235.52 | 49.43
11:05 | 397.365 | 1867 | 39 | 83.58 | 86.57 | 7235.52 | 49.41
11:05 | 397.365 | 1867 | 39 | 83.58 | 86.57 | 7235.52 | 49.41
11:05 | 397.459 | 1867 | 39 | 83.56 | 86.57 | 7233.79 | 49.29
11:05 | 397.553 | 1867 | 39 | 83.56 | 86.57 | 7233.79 | 49.09
11:05 | 397.6 | 1867 | 39 | 83.56 | 86.57 | 7233.79 | 49.09
11:05 | 397.647 | 1867 | 39 | 83.33 | 86.57 | 7213.88 | 48.9
11:05 | 397.741 | 1867 | 39 | 83.33 | 86.57 | 7213.88 | 48.84
11:05 | 397.835 | 1867 | 39 | 83.33 | 86.57 | 7213.88 | 48.72
11:05 | 397.835 | 1867 | 39 | 83.33 | 86.57 | 7213.88 | 48.72
11:05 | 397.929 | 1867 | 39 | 83.01 | 86.57 | 7186.18 | 48.45
11:05 | 398.023 | 1867 | 39 | 83.01 | 86.57 | 7186.18 | 48.34
11:05 | 398.117 | 1867 | 39 | 83.01 | 86.57 | 7186.18 | 48.37
11:05 | 398.117 | 1867 | 39 | 83.01 | 86.57 | 7186.18 | 48.37
11:05 | 398.2 | 1867 | 39 | 82.66 | 86.57 | 7155.88 | 48.48
11:05 | 398.294 | 1867 | 39 | 82.66 | 86.58 | 7156.7 | 48.58
11:05 | 398.387 | 1874 | 39 | 82.66 | 86.58 | 7156.7 | 48.64
11:05 | 398.435 | 1874 | 39 | 82.66 | 86.58 | 7156.7 | 48.64
11:05 | 398.482 | 1874 | 39 | 82.37 | 86.58 | 7131.6 | 48.65
11:05 | 398.577 | 1874 | 39 | 82.37 | 86.6 | 7133.24 | 48.59
11:05 | 398.624 | 1874 | 39 | 82.37 | 86.6 | 7133.24 | 48.59
11:05 | 398.719 | 1874 | 39 | 81.99 | 86.6 | 7100.33 | 48.47
11:05 | 398.814 | 1874 | 39 | 81.99 | 86.6 | 7100.33 | 48.34
11:05 | 398.908 | 1874 | 39 | 81.99 | 86.6 | 7100.33 | 48.26
11:05 | 398.908 | 1874 | 39 | 81.99 | 86.6 | 7100.33 | 48.26
11:05 | 399.002 | 1874 | 39 | 81.67 | 86.6 | 7072.62 | 48.06
11:05 | 399.096 | 1874 | 39 | 81.67 | 86.62 | 7074.26 | 47.94
11:05 | 399.191 | 1874 | 39 | 81.67 | 86.62 | 7074.26 | 48.03
11:05 | 399.191 | 1874 | 39 | 81.67 | 86.62 | 7074.26 | 48.03
11:05 | 399.285 | 1874 | 39 | 81.33 | 86.62 | 7044.81 | 47.87
11:05 | 399.379 | 1874 | 39 | 81.33 | 86.64 | 7046.43 | 47.53
11:05 | 399.473 | 1874 | 39 | 81.33 | 86.64 | 7046.43 | 47.2
11:05 | 399.473 | 1874 | 39 | 81.33 | 86.64 | 7046.43 | 47.2
11:05 | 399.567 | 1874 | 39 | 80.73 | 86.64 | 6994.45 | 46.83
11:05 | 399.661 | 1874 | 39 | 80.73 | 86.65 | 6995.25 | 46.4
11:05 | 399.661 | 1874 | 39 | 80.73 | 86.65 | 6995.25 | 46.4
11:05 | 399.757 | 1874 | 39 | 80.43 | 86.65 | 6969.26 | 46.09
11:05 | 399.851 | 1874 | 39 | 80.43 | 86.67 | 6970.87 | 46.15
11:05 | 399.945 | 1882 | 39 | 80.43 | 86.67 | 6970.87 | 46.19
11:05 | 399.945 | 1882 | 39 | 80.43 | 86.67 | 6970.87 | 46.19
11:05 | 400.039 | 1882 | 39 | 80.27 | 86.67 | 6957 | 46.04
11:05 | 400.134 | 1882 | 39 | 80.27 | 86.67 | 6957 | 46.01
11:05 | 400.228 | 1882 | 39 | 80.27 | 86.67 | 6957 | 46.19
11:05 | 400.228 | 1882 | 39 | 80.27 | 86.67 | 6957 | 46.19
11:05 | 400.322 | 1882 | 39 | 80.27 | 86.67 | 6957 | 46.31
11:05 | 400.416 | 1882 | 39 | 80.27 | 86.65 | 6955.4 | 46.39
11:05 | 400.511 | 1882 | 39 | 80.27 | 86.65 | 6955.4 | 46.47
11:05 | 400.511 | 1882 | 39 | 80.27 | 86.65 | 6955.4 | 46.47
11:05 | 400.605 | 1882 | 39 | 80.3 | 86.65 | 6958 | 46.4
11:05 | 400.7 | 1882 | 39 | 80.3 | 86.66 | 6958.8 | 46.34
11:05 | 400.747 | 1882 | 39 | 80.3 | 86.66 | 6958.8 | 46.34
11:05 | 400.794 | 1882 | 39 | 80.26 | 86.66 | 6955.33 | 46.42
11:05 | 400.888 | 1882 | 39 | 80.26 | 86.66 | 6955.33 | 46.57
11:05 | 400.982 | 1882 | 39 | 80.26 | 86.66 | 6955.33 | 46.72
11:05 | 400.982 | 1882 | 39 | 80.26 | 86.66 | 6955.33 | 46.72
11:05 | 401.076 | 1882 | 39 | 80.36 | 86.66 | 6964 | 46.78
11:05 | 401.17 | 1882 | 39 | 80.36 | 86.64 | 6962.39 | 46.94
11:05 | 401.265 | 1882 | 39 | 80.36 | 86.64 | 6962.39 | 47.02
11:05 | 401.265 | 1882 | 39 | 80.36 | 86.64 | 6962.39 | 47.02
11:05 | 401.359 | 1882 | 39 | 80.28 | 86.64 | 6955.46 | 47.2
11:05 | 401.453 | 1882 | 39 | 80.28 | 86.64 | 6955.46 | 47.35
11:05 | 401.548 | 1874 | 39 | 80.28 | 86.64 | 6955.46 | 47.39
11:05 | 401.548 | 1874 | 39 | 80.28 | 86.64 | 6955.46 | 47.39
11:05 | 401.642 | 1874 | 39 | 80.43 | 86.64 | 6968.45 | 47.32
11:05 | 401.736 | 1874 | 39 | 80.43 | 86.63 | 6967.65 | 47.44
11:05 | 401.783 | 1874 | 39 | 80.43 | 86.63 | 6967.65 | 47.44
11:05 | 401.83 | 1874 | 39 | 80.53 | 86.63 | 6976.31 | 47.78
11:05 | 401.925 | 1874 | 39 | 80.53 | 86.62 | 6975.51 | 48.15
11:05 | 402.02 | 1874 | 39 | 80.53 | 86.62 | 6975.51 | 48.43
11:05 | 402.067 | 1874 | 39 | 80.53 | 86.62 | 6975.51 | 48.43
11:05 | 402.114 | 1874 | 39 | 80.73 | 86.62 | 6992.83 | 48.48
11:05 | 402.208 | 1874 | 39 | 80.73 | 86.62 | 6992.83 | 48.55
11:05 | 402.303 | 1874 | 39 | 80.73 | 86.62 | 6992.83 | 48.65
11:05 | 402.35 | 1874 | 39 | 80.73 | 86.62 | 6992.83 | 48.65
11:05 | 402.397 | 1874 | 39 | 80.82 | 86.62 | 7000.63 | 48.59
11:05 | 402.492 | 1874 | 39 | 80.82 | 86.6 | 6999.01 | 48.58
11:05 | 402.586 | 1874 | 39 | 80.82 | 86.6 | 6999.01 | 48.61
11:05 | 402.633 | 1874 | 39 | 80.82 | 86.6 | 6999.01 | 48.61
11:05 | 402.727 | 1874 | 39 | 81.19 | 86.6 | 7031.05 | 48.4
11:05 | 402.821 | 1874 | 39 | 81.19 | 86.58 | 7029.43 | 48.44
11:05 | 402.821 | 1874 | 39 | 81.19 | 86.58 | 7029.43 | 48.44
11:05 | 402.916 | 1874 | 39 | 81.64 | 86.58 | 7068.39 | 48.79
11:05 | 403.01 | 1874 | 39 | 81.64 | 86.56 | 7066.76 | 49.11
11:05 | 403.104 | 1874 | 39 | 81.64 | 86.56 | 7066.76 | 49.27
11:05 | 403.104 | 1874 | 39 | 81.64 | 86.56 | 7066.76 | 49.27
11:05 | 403.198 | 1874 | 39 | 81.79 | 86.56 | 7079.74 | 49.28
11:05 | 403.292 | 1874 | 39 | 81.79 | 86.55 | 7078.92 | 49.42
11:05 | 403.387 | 1874 | 39 | 81.79 | 86.55 | 7078.92 | 49.43
11:05 | 403.387 | 1874 | 39 | 81.79 | 86.55 | 7078.92 | 49.43
11:05 | 403.481 | 1874 | 39 | 81.75 | 86.55 | 7075.46 | 49.61
11:05 | 403.575 | 1874 | 39 | 81.75 | 86.56 | 7076.28 | 50.11
11:05 | 403.669 | 1874 | 39 | 81.75 | 86.56 | 7076.28 | 50.57
11:05 | 403.669 | 1874 | 39 | 81.75 | 86.56 | 7076.28 | 50.57
11:05 | 403.763 | 1874 | 39 | 82.16 | 86.56 | 7111.77 | 50.71
11:05 | 403.857 | 1874 | 39 | 82.16 | 86.53 | 7109.31 | 50.65
11:05 | 403.857 | 1874 | 39 | 82.16 | 86.53 | 7109.31 | 50.65
11:05 | 403.952 | 1874 | 39 | 82.46 | 86.53 | 7135.26 | 50.56
11:05 | 404.046 | 1874 | 39 | 82.46 | 86.52 | 7134.44 | 50.64
11:05 | 404.14 | 1867 | 39 | 82.46 | 86.52 | 7134.44 | 50.74
11:05 | 404.14 | 1867 | 39 | 82.46 | 86.52 | 7134.44 | 50.74
11:05 | 404.235 | 1867 | 39 | 82.6 | 86.52 | 7146.55 | 50.83
11:05 | 404.329 | 1867 | 39 | 82.6 | 86.51 | 7145.73 | 51
11:05 | 404.423 | 1867 | 39 | 82.6 | 86.51 | 7145.73 | 51.14
11:05 | 404.423 | 1867 | 39 | 82.6 | 86.51 | 7145.73 | 51.14
11:05 | 404.517 | 1867 | 39 | 82.47 | 86.51 | 7134.48 | 51.15
11:05 | 404.611 | 1867 | 39 | 82.47 | 86.51 | 7134.48 | 51.04
11:05 | 404.705 | 1867 | 39 | 82.47 | 86.51 | 7134.48 | 50.95
11:05 | 404.705 | 1867 | 39 | 82.47 | 86.51 | 7134.48 | 50.95
11:05 | 404.799 | 1867 | 39 | 82.28 | 86.51 | 7118.04 | 50.99
11:05 | 404.894 | 1867 | 39 | 82.28 | 86.51 | 7118.04 | 51.05
11:05 | 404.941 | 1867 | 39 | 82.28 | 86.51 | 7118.04 | 51.05
11:05 | 404.988 | 1867 | 39 | 82.23 | 86.51 | 7113.72 | 51
11:05 | 405.083 | 1867 | 39 | 82.23 | 86.5 | 7112.9 | 50.99
11:05 | 405.177 | 1867 | 39 | 82.23 | 86.5 | 7112.9 | 51.17
11:05 | 405.177 | 1867 | 39 | 82.23 | 86.5 | 7112.9 | 51.17
11:05 | 405.273 | 1867 | 39 | 82.36 | 86.5 | 7124.14 | 51.14
11:05 | 405.368 | 1867 | 39 | 82.36 | 86.49 | 7123.32 | 50.78
11:05 | 405.462 | 1874 | 39 | 82.36 | 86.49 | 7123.32 | 50.62
11:05 | 405.462 | 1874 | 39 | 82.36 | 86.49 | 7123.32 | 50.62
11:05 | 405.556 | 1874 | 39 | 82.3 | 86.49 | 7118.13 | 50.73
11:05 | 405.651 | 1874 | 39 | 82.3 | 86.49 | 7118.13 | 51.08
11:05 | 405.746 | 1874 | 39 | 82.3 | 86.49 | 7118.13 | 51.42
11:05 | 405.746 | 1874 | 39 | 82.3 | 86.49 | 7118.13 | 51.42
11:05 | 405.84 | 1874 | 39 | 82.3 | 86.49 | 7118.13 | 51.65
11:05 | 405.936 | 1874 | 39 | 82.3 | 86.49 | 7118.13 | 51.68
11:05 | 405.982 | 1874 | 39 | 82.3 | 86.49 | 7118.13 | 51.68
11:05 | 406.076 | 1874 | 39 | 82.28 | 86.49 | 7116.4 | 51.79
11:05 | 406.123 | 1874 | 39 | 82.28 | 86.48 | 7115.57 | 51.81
11:05 | 406.217 | 1874 | 39 | 82.28 | 86.48 | 7115.57 | 51.7
11:05 | 406.265 | 1874 | 39 | 82.28 | 86.48 | 7115.57 | 51.7
11:05 | 406.313 | 1874 | 39 | 82.03 | 86.48 | 7093.95 | 51.25
11:05 | 406.408 | 1874 | 39 | 82.03 | 86.48 | 7093.95 | 50.84
11:05 | 406.502 | 1874 | 39 | 82.03 | 86.48 | 7093.95 | 50.89
11:05 | 406.549 | 1874 | 39 | 82.03 | 86.48 | 7093.95 | 50.89
11:05 | 406.643 | 1874 | 39 | 82.6 | 86.48 | 7143.25 | 51.02
11:05 | 406.736 | 1874 | 39 | 82.6 | 86.46 | 7141.6 | 51.04
11:05 | 406.831 | 1874 | 39 | 82.6 | 86.46 | 7141.6 | 51.15
11:05 | 406.831 | 1874 | 39 | 82.6 | 86.46 | 7141.6 | 51.15
11:05 | 406.926 | 1874 | 39 | 82.55 | 86.46 | 7137.27 | 51.15
11:05 | 407.02 | 1874 | 39 | 82.55 | 86.46 | 7137.27 | 51.18
11:05 | 407.02 | 1874 | 39 | 82.55 | 86.46 | 7137.27 | 51.18
11:05 | 407.114 | 1874 | 39 | 82.4 | 86.46 | 7124.3 | 51.27
11:05 | 407.208 | 1874 | 39 | 82.4 | 86.46 | 7124.3 | 51.31
11:05 | 407.302 | 1882 | 39 | 82.4 | 86.46 | 7124.3 | 51.29
11:05 | 407.302 | 1882 | 39 | 82.4 | 86.46 | 7124.3 | 51.29
11:05 | 407.396 | 1882 | 39 | 82.14 | 86.46 | 7101.82 | 51.12
11:05 | 407.49 | 1882 | 39 | 82.14 | 86.48 | 7103.47 | 51.15
11:05 | 407.584 | 1882 | 39 | 82.14 | 86.48 | 7103.47 | 51.3
11:05 | 407.584 | 1882 | 39 | 82.14 | 86.48 | 7103.47 | 51.3
11:05 | 407.678 | 1882 | 39 | 82.07 | 86.48 | 7097.41 | 51.4
11:05 | 407.771 | 1882 | 39 | 82.07 | 86.49 | 7098.23 | 51.65
11:05 | 407.865 | 1882 | 39 | 82.07 | 86.49 | 7098.23 | 51.89
11:05 | 407.865 | 1882 | 39 | 82.07 | 86.49 | 7098.23 | 51.89
11:05 | 407.96 | 1882 | 39 | 82.12 | 86.49 | 7102.56 | 51.83
11:05 | 408.054 | 1882 | 39 | 82.12 | 86.47 | 7100.92 | 51.7
11:05 | 408.054 | 1882 | 39 | 82.12 | 86.47 | 7100.92 | 51.7
11:05 | 408.149 | 1882 | 39 | 82.17 | 86.47 | 7105.24 | 51.61
11:05 | 408.243 | 1882 | 39 | 82.17 | 86.46 | 7104.42 | 51.67
11:05 | 408.337 | 1882 | 39 | 82.17 | 86.46 | 7104.42 | 51.93
11:05 | 408.337 | 1882 | 39 | 82.17 | 86.46 | 7104.42 | 51.93
11:05 | 408.431 | 1882 | 39 | 82.64 | 86.46 | 7145.05 | 52.26
11:05 | 408.525 | 1882 | 39 | 82.64 | 86.44 | 7143.4 | 52.6
11:05 | 408.62 | 1882 | 39 | 82.64 | 86.44 | 7143.4 | 52.85
11:05 | 408.62 | 1882 | 39 | 82.64 | 86.44 | 7143.4 | 52.85
11:05 | 408.714 | 1882 | 39 | 83.27 | 86.44 | 7197.86 | 53.01
11:05 | 408.807 | 1882 | 39 | 83.27 | 86.41 | 7195.36 | 52.89
11:05 | 408.902 | 1882 | 39 | 83.27 | 86.41 | 7195.36 | 52.66
11:05 | 408.902 | 1882 | 39 | 83.27 | 86.41 | 7195.36 | 52.66
11:05 | 408.997 | 1882 | 39 | 83.91 | 86.41 | 7250.66 | 52.61
11:05 | 409.09 | 1882 | 39 | 83.91 | 86.38 | 7248.15 | 52.73
11:05 | 409.185 | 1882 | 39 | 84.49 | 86.38 | 7298.25 | 52.79
11:05 | 409.279 | 1882 | 39 | 84.49 | 86.34 | 7294.87 | 52.65
11:05 | 409.374 | 1874 | 39 | 84.49 | 86.34 | 7294.87 | 52.4
11:05 | 409.42 | 1874 | 39 | 84.49 | 86.34 | 7294.87 | 52.4
11:05 | 409.468 | 1874 | 39 | 84.64 | 86.34 | 7307.82 | 52.2
11:05 | 409.562 | 1874 | 39 | 84.64 | 86.33 | 7306.97 | 51.88
11:05 | 409.656 | 1874 | 39 | 84.64 | 86.33 | 7306.97 | 51.62
11:05 | 409.703 | 1874 | 39 | 84.64 | 86.33 | 7306.97 | 51.62
11:05 | 409.75 | 1874 | 39 | 84.65 | 86.33 | 7307.83 | 51.47
11:05 | 409.845 | 1874 | 39 | 84.65 | 86.34 | 7308.68 | 51.29
11:05 | 409.939 | 1874 | 39 | 84.65 | 86.34 | 7308.68 | 51.03
11:05 | 409.986 | 1874 | 39 | 84.65 | 86.34 | 7308.68 | 51.03
11:05 | 410.08 | 1874 | 39 | 84.4 | 86.34 | 7287.1 | 50.96
11:05 | 410.174 | 1874 | 39 | 84.4 | 86.34 | 7287.1 | 51.15
11:05 | 410.268 | 1874 | 39 | 84.08 | 86.34 | 7259.47 | 51.29
11:05 | 410.362 | 1874 | 39 | 84.08 | 86.34 | 7259.47 | 51.39
11:05 | 410.456 | 1882 | 39 | 84.08 | 86.34 | 7259.47 | 51.34
11:05 | 410.456 | 1882 | 39 | 84.08 | 86.34 | 7259.47 | 51.34
11:05 | 410.55 | 1882 | 39 | 84.25 | 86.34 | 7274.14 | 51.27
11:05 | 410.633 | 1882 | 39 | 84.25 | 86.32 | 7272.46 | 51.18
11:05 | 410.726 | 1882 | 39 | 84.25 | 86.32 | 7272.46 | 51.31
11:05 | 410.726 | 1882 | 39 | 84.25 | 86.32 | 7272.46 | 51.31
11:05 | 410.821 | 1882 | 39 | 84.79 | 86.32 | 7319.07 | 51.79
11:05 | 410.916 | 1882 | 39 | 84.79 | 86.3 | 7317.38 | 52.05
11:05 | 411.01 | 1882 | 39 | 84.79 | 86.3 | 7317.38 | 52.26
11:05 | 411.01 | 1882 | 39 | 84.79 | 86.3 | 7317.38 | 52.26
11:05 | 411.104 | 1882 | 39 | 85.26 | 86.3 | 7357.94 | 52.33
11:05 | 411.198 | 1882 | 39 | 85.26 | 86.29 | 7357.09 | 52.46
11:05 | 411.292 | 1882 | 39 | 85.42 | 86.29 | 7370.89 | 52.35
11:05 | 411.387 | 1882 | 39 | 85.42 | 86.28 | 7370.04 | 52.1
11:05 | 411.481 | 1889 | 39 | 85.42 | 86.28 | 7370.04 | 52.02
11:05 | 411.481 | 1889 | 39 | 85.42 | 86.28 | 7370.04 | 52.02
11:05 | 411.575 | 1889 | 39 | 85.4 | 86.28 | 7368.31 | 52.02
11:05 | 411.67 | 1889 | 39 | 85.4 | 86.28 | 7368.31 | 52.12
11:05 | 411.763 | 1882 | 39 | 85.4 | 86.28 | 7368.31 | 52.08
11:05 | 411.763 | 1882 | 39 | 85.4 | 86.28 | 7368.31 | 52.08
11:05 | 411.857 | 1882 | 39 | 85.38 | 86.28 | 7366.59 | 51.85
11:05 | 411.951 | 1882 | 39 | 85.38 | 86.27 | 7365.73 | 51.77
11:05 | 411.999 | 1882 | 39 | 85.38 | 86.27 | 7365.73 | 51.77
11:05 | 412.094 | 1882 | 39 | 85.36 | 86.27 | 7364.01 | 51.72
11:05 | 412.14 | 1882 | 39 | 85.36 | 86.27 | 7364.01 | 51.68
11:05 | 412.235 | 1882 | 39 | 85.36 | 86.27 | 7364.01 | 51.4
11:05 | 412.282 | 1882 | 39 | 85.36 | 86.27 | 7364.01 | 51.4
11:05 | 412.328 | 1882 | 39 | 85.37 | 86.27 | 7364.87 | 50.98
11:05 | 412.423 | 1882 | 39 | 85.37 | 86.26 | 7364.02 | 50.43
11:05 | 412.517 | 1882 | 39 | 85.37 | 86.26 | 7364.02 | 50.44
11:05 | 412.565 | 1882 | 39 | 85.37 | 86.26 | 7364.02 | 50.44
11:05 | 412.612 | 1882 | 39 | 85.57 | 86.26 | 7381.27 | 50.95
11:05 | 412.754 | 1882 | 39 | 85.57 | 86.24 | 7379.56 | 51.14
11:05 | 412.848 | 1889 | 39 | 85.57 | 86.24 | 7379.56 | 51.02
11:05 | 412.848 | 1889 | 39 | 85.57 | 86.24 | 7379.56 | 51.02
11:05 | 412.943 | 1889 | 39 | 85.24 | 86.24 | 7351.1 | 50.79
11:05 | 413.038 | 1889 | 39 | 85.24 | 86.25 | 7351.95 | 50.65
11:05 | 413.038 | 1889 | 39 | 85.24 | 86.25 | 7351.95 | 50.65
11:05 | 413.131 | 1889 | 39 | 85.16 | 86.25 | 7345.05 | 50.54
11:05 | 413.225 | 1889 | 39 | 85.16 | 86.25 | 7345.05 | 50.29
11:05 | 413.32 | 1889 | 39 | 85.16 | 86.25 | 7345.05 | 50.06
11:05 | 413.32 | 1889 | 39 | 85.16 | 86.25 | 7345.05 | 50.06
11:05 | 413.414 | 1889 | 39 | 84.89 | 86.25 | 7321.76 | 49.97
11:05 | 413.509 | 1889 | 39 | 84.89 | 86.27 | 7323.46 | 50.07
11:05 | 413.604 | 1889 | 39 | 84.89 | 86.27 | 7323.46 | 50.04
11:05 | 413.604 | 1889 | 39 | 84.89 | 86.27 | 7323.46 | 50.04
11:05 | 413.698 | 1889 | 39 | 84.21 | 86.27 | 7264.8 | 50.23
11:05 | 413.792 | 1889 | 39 | 84.21 | 86.29 | 7266.48 | 50.61
11:05 | 413.887 | 1889 | 39 | 84.21 | 86.29 | 7266.48 | 50.8
11:05 | 413.887 | 1889 | 39 | 84.21 | 86.29 | 7266.48 | 50.8
11:05 | 413.981 | 1889 | 39 | 83.83 | 86.29 | 7233.69 | 50.68
11:05 | 414.075 | 1889 | 39 | 83.83 | 86.31 | 7235.37 | 50.61
11:05 | 414.169 | 1889 | 39 | 83.83 | 86.31 | 7235.37 | 50.59
11:05 | 414.263 | 1889 | 39 | 83.83 | 86.3 | 7234.53 | 50.42
11:05 | 414.358 | 1889 | 39 | 83.83 | 86.3 | 7234.53 | 50.3
11:05 | 414.358 | 1889 | 39 | 83.83 | 86.3 | 7234.53 | 50.3
11:05 | 414.453 | 1889 | 39 | 83.76 | 86.3 | 7228.49 | 50.22
11:05 | 414.547 | 1889 | 39 | 83.76 | 86.29 | 7227.65 | 50.19
11:05 | 414.641 | 1889 | 39 | 83.76 | 86.29 | 7227.65 | 49.87
11:05 | 414.641 | 1889 | 39 | 83.76 | 86.29 | 7227.65 | 49.87
11:05 | 414.735 | 1889 | 39 | 83.69 | 86.29 | 7221.61 | 49.6
11:05 | 414.829 | 1889 | 39 | 83.69 | 86.3 | 7222.45 | 49.5
11:05 | 414.877 | 1889 | 39 | 83.69 | 86.3 | 7222.45 | 49.5
11:05 | 414.924 | 1889 | 39 | 83.52 | 86.3 | 7207.78 | 49.25
11:05 | 415.019 | 1889 | 39 | 83.52 | 86.3 | 7207.78 | 49.13
11:05 | 415.113 | 1889 | 39 | 83.52 | 86.3 | 7207.78 | 49.09
11:05 | 415.113 | 1889 | 39 | 83.52 | 86.3 | 7207.78 | 49.09
11:05 | 415.207 | 1889 | 39 | 83.59 | 86.3 | 7213.82 | 49.09
11:05 | 415.301 | 1889 | 39 | 83.59 | 86.29 | 7212.98 | 49.02
11:05 | 415.396 | 1889 | 39 | 83.59 | 86.29 | 7212.98 | 48.83
11:05 | 415.396 | 1889 | 39 | 83.59 | 86.29 | 7212.98 | 48.83
11:05 | 415.49 | 1889 | 39 | 83.37 | 86.29 | 7194 | 48.6
11:05 | 415.584 | 1889 | 39 | 83.37 | 86.29 | 7194 | 48.44
11:05 | 415.678 | 1889 | 39 | 83.37 | 86.29 | 7194 | 48.45
11:05 | 415.678 | 1889 | 39 | 83.37 | 86.29 | 7194 | 48.45
11:05 | 415.772 | 1889 | 39 | 83.42 | 86.29 | 7198.31 | 48.47
11:05 | 415.867 | 1889 | 39 | 83.42 | 86.29 | 7198.31 | 48.37
11:05 | 415.914 | 1889 | 39 | 83.42 | 86.29 | 7198.31 | 48.37
11:05 | 416.008 | 1889 | 39 | 83.6 | 86.29 | 7213.84 | 48.25
11:05 | 416.055 | 1889 | 39 | 83.6 | 86.27 | 7212.17 | 48.31
11:05 | 416.149 | 1889 | 39 | 83.6 | 86.27 | 7212.17 | 48.4
11:05 | 416.196 | 1889 | 39 | 83.6 | 86.27 | 7212.17 | 48.4
11:05 | 416.243 | 1889 | 39 | 84.1 | 86.27 | 7255.31 | 48.43
11:05 | 416.384 | 1889 | 39 | 84.1 | 86.26 | 7254.47 | 48.56
11:05 | 416.467 | 1897 | 39 | 84.1 | 86.26 | 7254.47 | 48.61
11:05 | 416.467 | 1897 | 39 | 84.1 | 86.26 | 7254.47 | 48.61
11:05 | 416.561 | 1897 | 39 | 84.51 | 86.26 | 7289.83 | 48.54
11:05 | 416.656 | 1897 | 39 | 84.51 | 86.25 | 7288.99 | 48.3
11:05 | 416.75 | 1897 | 39 | 84.51 | 86.25 | 7288.99 | 48.13
11:05 | 416.75 | 1897 | 39 | 84.51 | 86.25 | 7288.99 | 48.13
11:05 | 416.844 | 1897 | 39 | 84.63 | 86.25 | 7299.34 | 47.97
11:05 | 416.938 | 1897 | 39 | 84.63 | 86.24 | 7298.49 | 47.95
11:05 | 417.032 | 1897 | 39 | 84.78 | 86.24 | 7311.43 | 47.91
11:05 | 417.126 | 1897 | 39 | 84.78 | 86.23 | 7310.58 | 47.94
11:05 | 417.22 | 1897 | 39 | 84.78 | 86.23 | 7310.58 | 48.13
11:05 | 417.22 | 1897 | 39 | 84.78 | 86.23 | 7310.58 | 48.13
11:05 | 417.314 | 1897 | 39 | 84.5 | 86.23 | 7286.43 | 48.44
11:05 | 417.408 | 1897 | 39 | 84.5 | 86.25 | 7288.12 | 48.45
11:05 | 417.502 | 1897 | 39 | 84.5 | 86.25 | 7288.12 | 48.27
11:05 | 417.502 | 1897 | 39 | 84.5 | 86.25 | 7288.12 | 48.27
11:05 | 417.597 | 1897 | 39 | 84.19 | 86.25 | 7261.39 | 48.09
11:05 | 417.691 | 1897 | 39 | 84.19 | 86.25 | 7261.39 | 47.87
11:05 | 417.74 | 1897 | 39 | 84.19 | 86.25 | 7261.39 | 47.87
11:05 | 417.786 | 1897 | 39 | 84.03 | 86.25 | 7247.59 | 47.95
11:05 | 417.881 | 1897 | 39 | 84.03 | 86.25 | 7247.59 | 48.08
11:05 | 417.976 | 1897 | 39 | 84.03 | 86.25 | 7247.59 | 48.07
11:05 | 417.976 | 1897 | 39 | 84.03 | 86.25 | 7247.59 | 48.07
11:05 | 418.07 | 1897 | 39 | 83.76 | 86.25 | 7224.3 | 48.13
11:05 | 418.164 | 1897 | 39 | 83.76 | 86.25 | 7224.3 | 48.49
11:05 | 418.258 | 1897 | 39 | 83.76 | 86.25 | 7224.3 | 48.61
11:05 | 418.258 | 1897 | 39 | 83.76 | 86.25 | 7224.3 | 48.61
11:05 | 418.352 | 1897 | 39 | 83.54 | 86.25 | 7205.33 | 48.69
11:05 | 418.446 | 1897 | 39 | 83.54 | 86.26 | 7206.16 | 48.72
11:05 | 418.541 | 1897 | 39 | 83.54 | 86.26 | 7206.16 | 48.79
11:05 | 418.587 | 1897 | 39 | 83.54 | 86.26 | 7206.16 | 48.79
11:05 | 418.635 | 1897 | 39 | 83.56 | 86.26 | 7207.89 | 48.9
11:05 | 418.729 | 1897 | 39 | 83.56 | 86.25 | 7207.05 | 49.17
11:05 | 418.823 | 1897 | 39 | 83.86 | 86.25 | 7232.93 | 49.55
11:05 | 418.918 | 1897 | 39 | 83.86 | 86.23 | 7231.25 | 49.67
11:05 | 419.011 | 1897 | 39 | 83.86 | 86.23 | 7231.25 | 49.54
11:05 | 419.059 | 1897 | 39 | 83.86 | 86.23 | 7231.25 | 49.54
11:05 | 419.153 | 1897 | 39 | 84.3 | 86.23 | 7269.19 | 49.56
11:05 | 419.246 | 1897 | 39 | 84.3 | 86.2 | 7266.66 | 49.4
11:05 | 419.34 | 1897 | 39 | 84.3 | 86.2 | 7266.66 | 49.03
11:05 | 419.34 | 1897 | 39 | 84.3 | 86.2 | 7266.66 | 49.03
11:05 | 419.434 | 1897 | 39 | 84.31 | 86.2 | 7267.52 | 48.84
11:05 | 419.529 | 1897 | 39 | 84.31 | 86.21 | 7268.36 | 48.66
11:05 | 419.529 | 1897 | 39 | 84.31 | 86.21 | 7268.36 | 48.66
11:05 | 419.624 | 1897 | 39 | 84.19 | 86.21 | 7258.02 | 48.18
11:05 | 419.718 | 1897 | 39 | 84.19 | 86.21 | 7258.02 | 47.93
11:05 | 419.812 | 1897 | 39 | 84.19 | 86.21 | 7258.02 | 48.04
11:05 | 419.812 | 1897 | 39 | 84.19 | 86.21 | 7258.02 | 48.04
11:05 | 419.907 | 1897 | 39 | 84.07 | 86.21 | 7247.67 | 48.17
11:05 | 420.001 | 1897 | 39 | 84.07 | 86.21 | 7247.67 | 48.1
11:05 | 420.096 | 1897 | 39 | 84.07 | 86.21 | 7247.67 | 48.02
11:05 | 420.096 | 1897 | 39 | 84.07 | 86.21 | 7247.67 | 48.02
11:05 | 420.19 | 1897 | 39 | 84.31 | 86.21 | 7268.36 | 48.07
11:05 | 420.284 | 1897 | 39 | 84.31 | 86.2 | 7267.52 | 48.14
11:05 | 420.379 | 1897 | 39 | 84.31 | 86.2 | 7267.52 | 48.17
11:05 | 420.379 | 1897 | 39 | 84.31 | 86.2 | 7267.52 | 48.17
11:05 | 420.473 | 1897 | 39 | 84.51 | 86.2 | 7284.76 | 48.14
11:05 | 420.567 | 1897 | 39 | 84.51 | 86.18 | 7283.07 | 48.11
11:05 | 420.661 | 1897 | 39 | 84.54 | 86.18 | 7285.66 | 48.26
11:05 | 420.755 | 1897 | 39 | 84.54 | 86.18 | 7285.66 | 48.45
11:05 | 420.85 | 1897 | 39 | 84.54 | 86.18 | 7285.66 | 48.53
11:05 | 420.85 | 1897 | 39 | 84.54 | 86.18 | 7285.66 | 48.53
11:05 | 420.944 | 1897 | 39 | 84.97 | 86.18 | 7322.71 | 48.8
11:05 | 421.038 | 1897 | 39 | 84.97 | 86.15 | 7320.17 | 48.81
11:05 | 421.132 | 1897 | 39 | 84.97 | 86.15 | 7320.17 | 48.75
11:05 | 421.132 | 1897 | 39 | 84.97 | 86.15 | 7320.17 | 48.75
11:05 | 421.227 | 1897 | 39 | 85.15 | 86.15 | 7335.67 | 48.87
11:05 | 421.32 | 1897 | 39 | 85.15 | 86.15 | 7335.67 | 49.02
11:05 | 421.415 | 1897 | 39 | 85.15 | 86.15 | 7335.67 | 48.94
11:05 | 421.415 | 1897 | 39 | 85.15 | 86.15 | 7335.67 | 48.94
11:05 | 421.509 | 1897 | 39 | 85.25 | 86.15 | 7344.29 | 48.73
11:05 | 421.603 | 1897 | 39 | 85.25 | 86.14 | 7343.43 | 48.82
11:05 | 421.698 | 1897 | 39 | 85.55 | 86.14 | 7369.28 | 48.99
11:05 | 421.792 | 1897 | 39 | 85.55 | 86.12 | 7367.57 | 49.03
11:05 | 421.887 | 1897 | 39 | 85.55 | 86.12 | 7367.57 | 49
11:05 | 421.887 | 1897 | 39 | 85.55 | 86.12 | 7367.57 | 49
11:05 | 421.981 | 1897 | 39 | 85.97 | 86.12 | 7403.74 | 48.78
11:05 | 422.075 | 1897 | 39 | 85.97 | 86.1 | 7402.02 | 48.81
11:05 | 422.169 | 1897 | 39 | 85.97 | 86.1 | 7402.02 | 49.01
11:05 | 422.216 | 1897 | 39 | 85.97 | 86.1 | 7402.02 | 49.01
11:05 | 422.263 | 1897 | 39 | 86.29 | 86.1 | 7429.57 | 49.3
11:05 | 422.357 | 1897 | 39 | 86.29 | 86.08 | 7427.84 | 49.55
11:05 | 422.451 | 1897 | 39 | 87.46 | 86.08 | 7528.56 | 49.69
11:05 | 422.545 | 1897 | 39 | 87.46 | 86.03 | 7524.18 | 49.71
11:05 | 422.687 | 1904 | 39 | 87.46 | 86.03 | 7524.18 | 49.79
11:05 | 422.687 | 1904 | 39 | 87.46 | 86.03 | 7524.18 | 49.79
11:05 | 422.781 | 1904 | 39 | 88 | 86.03 | 7570.64 | 49.97
11:05 | 422.876 | 1904 | 39 | 88 | 86 | 7568 | 49.8
11:05 | 422.97 | 1904 | 39 | 88 | 86 | 7568 | 49.59
11:05 | 422.97 | 1904 | 39 | 88 | 86 | 7568 | 49.59
11:05 | 423.065 | 1904 | 39 | 88.04 | 86 | 7571.44 | 49.23
11:05 | 423.159 | 1904 | 39 | 88.04 | 85.99 | 7570.56 | 48.84
11:05 | 423.159 | 1904 | 39 | 88.04 | 85.99 | 7570.56 | 48.84
11:05 | 423.254 | 1904 | 39 | 87.72 | 85.99 | 7543.04 | 48.66
11:05 | 423.348 | 1904 | 39 | 87.72 | 85.99 | 7543.04 | 48.48
11:05 | 423.443 | 1904 | 39 | 87.72 | 85.99 | 7543.04 | 48.42
11:05 | 423.443 | 1904 | 39 | 87.72 | 85.99 | 7543.04 | 48.42
11:05 | 423.537 | 1904 | 39 | 87.38 | 85.99 | 7513.81 | 48.63
11:05 | 423.632 | 1904 | 39 | 87.38 | 86.01 | 7515.55 | 48.58
11:05 | 423.726 | 1904 | 39 | 87.38 | 86.01 | 7515.55 | 48.49
11:05 | 423.726 | 1904 | 39 | 87.38 | 86.01 | 7515.55 | 48.49
11:05 | 423.821 | 1904 | 39 | 87.56 | 86.01 | 7531.04 | 48.36
11:05 | 423.915 | 1904 | 39 | 87.56 | 85.99 | 7529.28 | 48.19
11:05 | 424.009 | 1904 | 39 | 87.56 | 85.99 | 7529.28 | 48.19
11:05 | 424.009 | 1904 | 39 | 87.56 | 85.99 | 7529.28 | 48.19
11:05 | 424.103 | 1904 | 39 | 87.43 | 85.99 | 7518.11 | 48.19
11:05 | 424.197 | 1904 | 39 | 87.43 | 86 | 7518.98 | 48.36
11:05 | 424.291 | 1904 | 39 | 87.33 | 86 | 7510.38 | 48.56
11:05 | 424.385 | 1904 | 39 | 87.33 | 85.98 | 7508.63 | 48.52
11:05 | 424.479 | 1904 | 39 | 87.33 | 85.98 | 7508.63 | 48.37
11:05 | 424.479 | 1904 | 39 | 87.33 | 85.98 | 7508.63 | 48.37
11:05 | 424.573 | 1904 | 39 | 87.18 | 85.98 | 7495.74 | 48.31
11:05 | 424.667 | 1904 | 39 | 87.18 | 85.99 | 7496.61 | 48.34
11:05 | 424.761 | 1912 | 39 | 87.18 | 85.99 | 7496.61 | 48.27
11:05 | 424.761 | 1912 | 39 | 87.18 | 85.99 | 7496.61 | 48.27
11:05 | 424.856 | 1912 | 39 | 86.95 | 85.99 | 7476.83 | 48.23
11:05 | 424.95 | 1912 | 39 | 86.95 | 86 | 7477.7 | 48.11
11:05 | 424.997 | 1912 | 39 | 86.95 | 86 | 7477.7 | 48.11
11:05 | 425.044 | 1912 | 39 | 86.71 | 86 | 7457.06 | 48.24
11:05 | 425.138 | 1912 | 39 | 86.71 | 86 | 7457.06 | 48.58
11:05 | 425.232 | 1912 | 39 | 86.71 | 86 | 7457.06 | 48.88
11:05 | 425.232 | 1912 | 39 | 86.71 | 86 | 7457.06 | 48.88
11:05 | 425.326 | 1912 | 39 | 86.73 | 86 | 7458.78 | 48.91
11:05 | 425.42 | 1912 | 39 | 86.73 | 85.98 | 7457.05 | 48.68
11:05 | 425.513 | 1912 | 39 | 86.73 | 85.98 | 7457.05 | 48.53
11:05 | 425.513 | 1912 | 39 | 86.73 | 85.98 | 7457.05 | 48.53
11:05 | 425.607 | 1912 | 39 | 86.74 | 85.98 | 7457.91 | 48.61
11:05 | 425.702 | 1912 | 39 | 86.74 | 85.97 | 7457.04 | 48.66
11:05 | 425.795 | 1904 | 39 | 86.74 | 85.97 | 7457.04 | 48.93
11:05 | 425.843 | 1904 | 39 | 86.74 | 85.97 | 7457.04 | 48.93
11:05 | 425.89 | 1904 | 39 | 86.77 | 85.97 | 7459.62 | 49.35
11:05 | 425.983 | 1904 | 39 | 86.77 | 85.98 | 7460.48 | 49.62
11:05 | 426.078 | 1904 | 39 | 87 | 85.98 | 7480.26 | 49.92
11:05 | 426.22 | 1904 | 39 | 87 | 85.95 | 7477.65 | 50.19
11:05 | 426.314 | 1904 | 39 | 87 | 85.95 | 7477.65 | 50.29
11:05 | 426.314 | 1904 | 39 | 87 | 85.95 | 7477.65 | 50.29
11:05 | 426.408 | 1904 | 39 | 87.12 | 85.95 | 7487.96 | 50.25
11:05 | 426.502 | 1904 | 39 | 87.12 | 85.95 | 7487.96 | 49.95
11:05 | 426.597 | 1904 | 39 | 87.12 | 85.95 | 7487.96 | 49.62
11:05 | 426.597 | 1904 | 39 | 87.12 | 85.95 | 7487.96 | 49.62
11:05 | 426.691 | 1904 | 39 | 86.75 | 85.95 | 7456.16 | 49.4
11:05 | 426.785 | 1904 | 39 | 86.75 | 85.96 | 7457.03 | 49.24
11:05 | 426.785 | 1904 | 39 | 86.75 | 85.96 | 7457.03 | 49.24
11:05 | 426.88 | 1904 | 39 | 86.82 | 85.96 | 7463.05 | 49.3
11:05 | 426.975 | 1904 | 39 | 86.82 | 85.95 | 7462.18 | 49.51
11:05 | 427.068 | 1904 | 39 | 86.82 | 85.95 | 7462.18 | 49.38
11:05 | 427.068 | 1904 | 39 | 86.82 | 85.95 | 7462.18 | 49.38
11:05 | 427.163 | 1904 | 39 | 86.95 | 85.95 | 7473.35 | 49.33
11:05 | 427.258 | 1904 | 39 | 86.95 | 85.94 | 7472.48 | 49.29
11:05 | 427.352 | 1904 | 39 | 86.95 | 85.94 | 7472.48 | 49.36
11:05 | 427.352 | 1904 | 39 | 86.95 | 85.94 | 7472.48 | 49.36
11:05 | 427.446 | 1904 | 39 | 86.96 | 85.94 | 7473.34 | 49.55
11:05 | 427.54 | 1904 | 39 | 86.96 | 85.94 | 7473.34 | 49.63
11:05 | 427.634 | 1904 | 39 | 86.96 | 85.94 | 7473.34 | 49.81
11:05 | 427.634 | 1904 | 39 | 86.96 | 85.94 | 7473.34 | 49.81
11:05 | 427.728 | 1904 | 39 | 87.13 | 85.94 | 7487.95 | 50.07
11:05 | 427.822 | 1904 | 39 | 87.13 | 85.92 | 7486.21 | 50.07
11:05 | 427.916 | 1904 | 39 | 87.05 | 85.92 | 7479.34 | 49.75
11:05 | 427.999 | 1904 | 39 | 87.05 | 85.94 | 7481.08 | 49.21
11:05 | 428.092 | 1904 | 39 | 87.05 | 85.94 | 7481.08 | 48.86
11:05 | 428.14 | 1904 | 39 | 87.05 | 85.94 | 7481.08 | 48.86
11:05 | 428.188 | 1904 | 39 | 86.98 | 85.94 | 7475.06 | 48.7
11:05 | 428.282 | 1904 | 39 | 86.98 | 85.92 | 7473.32 | 48.61
11:05 | 428.375 | 1904 | 39 | 86.98 | 85.92 | 7473.32 | 48.71
11:05 | 428.423 | 1904 | 39 | 86.98 | 85.92 | 7473.32 | 48.71
11:05 | 428.47 | 1904 | 39 | 86.78 | 85.92 | 7456.14 | 48.9
11:05 | 428.564 | 1904 | 39 | 86.78 | 85.93 | 7457.01 | 48.9
11:05 | 428.612 | 1904 | 39 | 86.78 | 85.93 | 7457.01 | 48.9
11:05 | 428.707 | 1904 | 39 | 86.79 | 85.93 | 7457.86 | 49.13
11:05 | 428.754 | 1904 | 39 | 86.79 | 85.92 | 7457 | 49.54
11:05 | 428.848 | 1904 | 39 | 86.79 | 85.92 | 7457 | 49.88
11:05 | 428.895 | 1904 | 39 | 86.79 | 85.92 | 7457 | 49.88
11:05 | 428.943 | 1904 | 39 | 87.18 | 85.92 | 7490.51 | 50.06
11:05 | 429.084 | 1904 | 39 | 87.18 | 85.9 | 7488.76 | 50.21
11:05 | 429.178 | 1904 | 39 | 87.18 | 85.9 | 7488.76 | 50.26
11:05 | 429.178 | 1904 | 39 | 87.18 | 85.9 | 7488.76 | 50.26
11:05 | 429.272 | 1904 | 39 | 87.18 | 85.9 | 7488.76 | 50.31
11:05 | 429.367 | 1904 | 39 | 87.18 | 85.92 | 7490.51 | 50.71
11:05 | 429.462 | 1904 | 39 | 87.18 | 85.92 | 7490.51 | 51.09
11:05 | 429.462 | 1904 | 39 | 87.18 | 85.92 | 7490.51 | 51.09
11:05 | 429.556 | 1904 | 39 | 87.51 | 85.92 | 7518.86 | 51.41
11:05 | 429.65 | 1904 | 39 | 87.51 | 85.9 | 7517.11 | 51.87
11:05 | 429.744 | 1904 | 39 | 87.61 | 85.9 | 7525.7 | 52.12
11:05 | 429.839 | 1904 | 39 | 87.61 | 85.9 | 7525.7 | 52.27
11:05 | 429.933 | 1904 | 39 | 87.61 | 85.9 | 7525.7 | 52.31
11:05 | 429.933 | 1904 | 39 | 87.61 | 85.9 | 7525.7 | 52.31
11:05 | 430.027 | 1904 | 39 | 88 | 85.9 | 7559.2 | 52.16
11:05 | 430.12 | 1904 | 39 | 88 | 85.88 | 7557.44 | 52.04
11:05 | 430.215 | 1904 | 39 | 88 | 85.88 | 7557.44 | 52.1
11:05 | 430.215 | 1904 | 39 | 88 | 85.88 | 7557.44 | 52.1
11:05 | 430.308 | 1904 | 39 | 88.11 | 85.88 | 7566.89 | 52.14
11:05 | 430.403 | 1904 | 39 | 88.11 | 85.87 | 7566.01 | 52.18
11:05 | 430.403 | 1904 | 39 | 88.11 | 85.87 | 7566.01 | 52.18
11:05 | 430.497 | 1904 | 39 | 88.14 | 85.87 | 7568.58 | 52.21
11:05 | 430.592 | 1904 | 39 | 88.14 | 85.86 | 7567.7 | 52.11
11:05 | 430.686 | 1904 | 39 | 88.14 | 85.86 | 7567.7 | 52.01
11:05 | 430.686 | 1904 | 39 | 88.14 | 85.86 | 7567.7 | 52.01
11:05 | 430.78 | 1904 | 39 | 88.11 | 85.86 | 7565.12 | 52
11:05 | 430.876 | 1904 | 39 | 88.11 | 85.85 | 7564.24 | 51.92
11:05 | 430.97 | 1904 | 39 | 88.11 | 85.85 | 7564.24 | 51.77
11:05 | 430.97 | 1904 | 39 | 88.11 | 85.85 | 7564.24 | 51.77
11:05 | 431.064 | 1904 | 39 | 88.11 | 85.85 | 7564.24 | 51.8
11:05 | 431.158 | 1904 | 39 | 88.11 | 85.85 | 7564.24 | 51.82
11:05 | 431.252 | 1904 | 39 | 88.11 | 85.85 | 7564.24 | 51.54
11:05 | 431.252 | 1904 | 39 | 88.11 | 85.85 | 7564.24 | 51.54
11:05 | 431.346 | 1904 | 39 | 88.13 | 85.85 | 7565.96 | 51.3
11:05 | 431.44 | 1904 | 39 | 88.13 | 85.85 | 7565.96 | 51.26
11:05 | 431.534 | 1904 | 39 | 88.01 | 85.85 | 7555.66 | 51.15
11:05 | 431.628 | 1904 | 39 | 88.01 | 85.85 | 7555.66 | 50.79
11:05 | 431.723 | 1904 | 39 | 88.01 | 85.85 | 7555.66 | 50.48
11:05 | 431.723 | 1904 | 39 | 88.01 | 85.85 | 7555.66 | 50.48
11:05 | 431.818 | 1904 | 39 | 87.86 | 85.85 | 7542.78 | 50.22
11:05 | 431.911 | 1904 | 39 | 87.86 | 85.85 | 7542.78 | 50
11:05 | 432.006 | 1904 | 39 | 87.86 | 85.85 | 7542.78 | 49.89
11:05 | 432.053 | 1904 | 39 | 87.86 | 85.85 | 7542.78 | 49.89
11:05 | 432.099 | 1904 | 39 | 87.32 | 85.85 | 7496.42 | 49.76
11:05 | 432.193 | 1904 | 39 | 87.32 | 85.86 | 7497.3 | 50.23
11:05 | 432.287 | 1904 | 39 | 87.29 | 85.86 | 7494.72 | 50.75
11:05 | 432.381 | 1904 | 39 | 87.29 | 85.84 | 7492.97 | 50.99
11:05 | 432.522 | 1904 | 39 | 87.29 | 85.84 | 7492.97 | 51.32
11:05 | 432.522 | 1904 | 39 | 87.29 | 85.84 | 7492.97 | 51.32
11:05 | 432.616 | 1904 | 39 | 87.57 | 85.84 | 7517.01 | 51.67
11:05 | 432.71 | 1904 | 39 | 87.57 | 85.83 | 7516.13 | 51.92
11:05 | 432.804 | 1904 | 39 | 87.57 | 85.83 | 7516.13 | 52.16
11:05 | 432.804 | 1904 | 39 | 87.57 | 85.83 | 7516.13 | 52.16
11:05 | 432.9 | 1904 | 39 | 87.68 | 85.83 | 7525.57 | 52.29
11:05 | 432.993 | 1904 | 39 | 87.68 | 85.83 | 7525.57 | 52.4
11:05 | 432.993 | 1904 | 39 | 87.68 | 85.83 | 7525.57 | 52.4
11:05 | 433.087 | 1904 | 39 | 87.8 | 85.83 | 7535.87 | 52.38
11:05 | 433.181 | 1904 | 39 | 87.8 | 85.82 | 7535 | 52.18
11:05 | 433.275 | 1904 | 39 | 87.8 | 85.82 | 7535 | 52.21
11:05 | 433.275 | 1904 | 39 | 87.8 | 85.82 | 7535 | 52.21
11:05 | 433.369 | 1904 | 39 | 87.79 | 85.82 | 7534.14 | 52.39
11:05 | 433.463 | 1904 | 39 | 87.79 | 85.82 | 7534.14 | 52.44
11:05 | 433.556 | 1904 | 39 | 87.79 | 85.82 | 7534.14 | 52.51
11:05 | 433.556 | 1904 | 39 | 87.79 | 85.82 | 7534.14 | 52.51
11:05 | 433.65 | 1904 | 39 | 87.85 | 85.82 | 7539.29 | 52.87
11:05 | 433.744 | 1904 | 39 | 87.85 | 85.81 | 7538.41 | 53.22
11:05 | 433.838 | 1904 | 39 | 87.85 | 85.81 | 7538.41 | 53.36
11:05 | 433.838 | 1904 | 39 | 87.85 | 85.81 | 7538.41 | 53.36
11:05 | 433.932 | 1904 | 39 | 88.08 | 85.81 | 7558.14 | 53.54
11:05 | 434.026 | 1904 | 39 | 88.08 | 85.8 | 7557.26 | 53.64
11:05 | 434.12 | 1904 | 39 | 88.31 | 85.8 | 7577 | 53.68
11:05 | 434.214 | 1904 | 39 | 88.31 | 85.79 | 7576.11 | 53.71
11:05 | 434.308 | 1904 | 39 | 88.31 | 85.79 | 7576.11 | 53.93
11:05 | 434.308 | 1904 | 39 | 88.31 | 85.79 | 7576.11 | 53.93
11:05 | 434.403 | 1904 | 39 | 88.41 | 85.79 | 7584.69 | 53.87
11:05 | 434.496 | 1904 | 39 | 88.41 | 85.79 | 7584.69 | 53.66
11:05 | 434.59 | 1904 | 39 | 88.41 | 85.79 | 7584.69 | 53.64
11:05 | 434.59 | 1904 | 39 | 88.41 | 85.79 | 7584.69 | 53.64
11:05 | 434.684 | 1904 | 39 | 88.22 | 85.79 | 7568.39 | 53.54
11:05 | 434.778 | 1904 | 39 | 88.22 | 85.79 | 7568.39 | 53.48
11:05 | 434.825 | 1904 | 39 | 88.22 | 85.79 | 7568.39 | 53.48
11:05 | 434.919 | 1904 | 39 | 88.08 | 85.79 | 7556.38 | 53.51
11:05 | 434.967 | 1904 | 39 | 88.08 | 85.79 | 7556.38 | 53.61
11:05 | 435.06 | 1904 | 39 | 88.08 | 85.79 | 7556.38 | 53.53
11:05 | 435.107 | 1904 | 39 | 88.08 | 85.79 | 7556.38 | 53.53
11:05 | 435.154 | 1904 | 39 | 88.04 | 85.79 | 7552.95 | 53.47
11:05 | 435.248 | 1904 | 39 | 88.04 | 85.79 | 7552.95 | 53.42
11:05 | 435.342 | 1904 | 39 | 88.04 | 85.79 | 7552.95 | 53.43
11:05 | 435.389 | 1904 | 39 | 88.04 | 85.79 | 7552.95 | 53.43
11:05 | 435.484 | 1904 | 39 | 88.27 | 85.79 | 7572.68 | 53.61
11:05 | 435.578 | 1904 | 39 | 88.27 | 85.79 | 7572.68 | 53.69
11:05 | 435.672 | 1904 | 39 | 88.27 | 85.79 | 7572.68 | 53.76
11:05 | 435.672 | 1904 | 39 | 88.27 | 85.79 | 7572.68 | 53.76
11:05 | 435.766 | 1904 | 39 | 88.47 | 85.79 | 7589.84 | 53.76
11:05 | 435.859 | 1904 | 39 | 88.47 | 85.78 | 7588.96 | 53.74
11:05 | 435.953 | 1904 | 39 | 88.75 | 85.78 | 7612.97 | 53.81
11:05 | 436.047 | 1904 | 39 | 88.75 | 85.76 | 7611.2 | 53.77
11:05 | 436.141 | 1904 | 39 | 88.75 | 85.76 | 7611.2 | 53.66
11:05 | 436.141 | 1904 | 39 | 88.75 | 85.76 | 7611.2 | 53.66
11:05 | 436.235 | 1904 | 39 | 88.57 | 85.76 | 7595.76 | 53.43
11:05 | 436.329 | 1904 | 39 | 88.57 | 85.77 | 7596.65 | 53.33
11:05 | 436.423 | 1904 | 39 | 88.57 | 85.77 | 7596.65 | 53.52
11:05 | 436.423 | 1904 | 39 | 88.57 | 85.77 | 7596.65 | 53.52
11:05 | 436.518 | 1904 | 39 | 88.44 | 85.77 | 7585.5 | 53.7
11:05 | 436.612 | 1904 | 39 | 88.44 | 85.77 | 7585.5 | 53.72
11:05 | 436.612 | 1904 | 39 | 88.44 | 85.77 | 7585.5 | 53.72
11:05 | 436.706 | 1904 | 39 | 88.6 | 85.77 | 7599.22 | 53.75
11:05 | 436.8 | 1904 | 39 | 88.6 | 85.77 | 7599.22 | 53.86
11:05 | 436.895 | 1904 | 39 | 88.6 | 85.77 | 7599.22 | 53.89
11:05 | 436.895 | 1904 | 39 | 88.6 | 85.77 | 7599.22 | 53.89
11:05 | 436.99 | 1904 | 39 | 88.73 | 85.77 | 7610.37 | 53.81
11:05 | 437.084 | 1904 | 39 | 88.73 | 85.75 | 7608.6 | 53.61
11:05 | 437.179 | 1904 | 39 | 88.73 | 85.75 | 7608.6 | 53.47
11:05 | 437.179 | 1904 | 39 | 88.73 | 85.75 | 7608.6 | 53.47
11:05 | 437.273 | 1904 | 39 | 88.79 | 85.75 | 7613.74 | 53.35
11:05 | 437.367 | 1904 | 39 | 88.79 | 85.75 | 7613.74 | 53.24
11:05 | 437.461 | 1897 | 39 | 88.79 | 85.75 | 7613.74 | 53.21
11:05 | 437.461 | 1897 | 39 | 88.79 | 85.75 | 7613.74 | 53.21
11:05 | 437.554 | 1897 | 39 | 88.72 | 85.75 | 7607.74 | 53.25
11:05 | 437.649 | 1897 | 39 | 88.72 | 85.73 | 7605.97 | 53.31
11:05 | 437.743 | 1897 | 39 | 88.77 | 85.73 | 7610.25 | 53.32
11:05 | 437.837 | 1897 | 39 | 88.77 | 85.74 | 7611.14 | 53.21
11:05 | 437.931 | 1904 | 39 | 88.77 | 85.74 | 7611.14 | 53.19
11:05 | 437.931 | 1904 | 39 | 88.77 | 85.74 | 7611.14 | 53.19
11:05 | 438.025 | 1904 | 39 | 88.71 | 85.74 | 7606 | 53.19
11:05 | 438.12 | 1904 | 39 | 88.71 | 85.74 | 7606 | 53.11
11:05 | 438.214 | 1897 | 39 | 88.71 | 85.74 | 7606 | 53.06
11:05 | 438.26 | 1897 | 39 | 88.71 | 85.74 | 7606 | 53.06
11:05 | 438.307 | 1897 | 39 | 88.7 | 85.74 | 7605.14 | 53.09
11:05 | 438.402 | 1897 | 39 | 88.7 | 85.73 | 7604.25 | 53.21
11:05 | 438.45 | 1897 | 39 | 88.7 | 85.73 | 7604.25 | 53.21
11:05 | 438.497 | 1897 | 39 | 88.76 | 85.73 | 7609.4 | 53.28
11:05 | 438.591 | 1897 | 39 | 88.76 | 85.73 | 7609.4 | 53.26
11:05 | 438.684 | 1897 | 39 | 88.76 | 85.73 | 7609.4 | 53.11
11:05 | 438.731 | 1897 | 39 | 88.76 | 85.73 | 7609.4 | 53.11
11:05 | 438.825 | 1897 | 39 | 88.73 | 85.73 | 7606.82 | 52.96
11:05 | 438.919 | 1897 | 39 | 88.73 | 85.73 | 7606.82 | 52.94
11:05 | 439.014 | 1897 | 39 | 88.73 | 85.73 | 7606.82 | 52.89
11:05 | 439.014 | 1897 | 39 | 88.73 | 85.73 | 7606.82 | 52.89
11:05 | 439.108 | 1897 | 39 | 88.95 | 85.73 | 7625.68 | 52.72
11:05 | 439.202 | 1897 | 39 | 88.95 | 85.72 | 7624.79 | 52.6
11:05 | 439.296 | 1897 | 39 | 88.95 | 85.72 | 7624.79 | 52.52
11:05 | 439.296 | 1897 | 39 | 88.95 | 85.72 | 7624.79 | 52.52
11:05 | 439.39 | 1897 | 39 | 88.98 | 85.72 | 7627.37 | 52.52
11:05 | 439.483 | 1897 | 39 | 88.98 | 85.71 | 7626.48 | 52.61
11:05 | 439.578 | 1897 | 39 | 89 | 85.71 | 7628.19 | 52.62
11:05 | 439.672 | 1897 | 39 | 89 | 85.7 | 7627.3 | 52.57
11:05 | 439.766 | 1897 | 39 | 89 | 85.7 | 7627.3 | 52.55
11:05 | 439.766 | 1897 | 39 | 89 | 85.7 | 7627.3 | 52.55
11:05 | 439.859 | 1897 | 39 | 89.02 | 85.7 | 7629.01 | 52.57
11:05 | 439.954 | 1897 | 39 | 89.02 | 85.7 | 7629.01 | 52.6
11:05 | 440.048 | 1897 | 39 | 89.02 | 85.7 | 7629.01 | 52.67
11:05 | 440.048 | 1897 | 39 | 89.02 | 85.7 | 7629.01 | 52.67
11:05 | 440.143 | 1897 | 39 | 89.03 | 85.7 | 7629.87 | 52.67
11:05 | 440.236 | 1897 | 39 | 89.03 | 85.68 | 7628.09 | 52.7
11:05 | 440.236 | 1897 | 39 | 89.03 | 85.68 | 7628.09 | 52.7
11:05 | 440.33 | 1897 | 39 | 89.16 | 85.68 | 7639.23 | 52.83
11:05 | 440.424 | 1897 | 39 | 89.16 | 85.67 | 7638.34 | 52.99
11:05 | 440.518 | 1897 | 39 | 89.16 | 85.67 | 7638.34 | 53.05
11:05 | 440.518 | 1897 | 39 | 89.16 | 85.67 | 7638.34 | 53.05
11:05 | 440.601 | 1897 | 39 | 89.26 | 85.67 | 7646.9 | 53.09
11:05 | 440.695 | 1897 | 39 | 89.26 | 85.67 | 7646.9 | 53.15
11:05 | 440.789 | 1897 | 39 | 89.26 | 85.67 | 7646.9 | 53.21
11:05 | 440.836 | 1897 | 39 | 89.26 | 85.67 | 7646.9 | 53.21
11:05 | 440.884 | 1897 | 39 | 89.48 | 85.67 | 7665.75 | 53.14
11:05 | 440.978 | 1897 | 39 | 89.48 | 85.66 | 7664.86 | 53.06
11:05 | 441.072 | 1897 | 39 | 89.48 | 85.66 | 7664.86 | 53.13
11:05 | 441.119 | 1897 | 39 | 89.48 | 85.66 | 7664.86 | 53.13
11:05 | 441.213 | 1897 | 39 | 89.41 | 85.66 | 7658.86 | 53.18
11:05 | 441.307 | 1897 | 39 | 89.41 | 85.64 | 7657.07 | 53.14
11:05 | 441.4 | 1897 | 39 | 89.33 | 85.64 | 7650.22 | 53.11
11:05 | 441.495 | 1897 | 39 | 89.33 | 85.64 | 7650.22 | 52.94
11:05 | 441.588 | 1897 | 39 | 89.33 | 85.64 | 7650.22 | 52.72
11:05 | 441.588 | 1897 | 39 | 89.33 | 85.64 | 7650.22 | 52.72
11:05 | 441.682 | 1897 | 39 | 88.97 | 85.64 | 7619.39 | 52.5
11:05 | 441.776 | 1897 | 39 | 88.97 | 85.64 | 7619.39 | 52.42
11:05 | 441.87 | 1897 | 39 | 88.97 | 85.64 | 7619.39 | 52.32
11:05 | 441.87 | 1897 | 39 | 88.97 | 85.64 | 7619.39 | 52.32
11:05 | 441.964 | 1897 | 39 | 88.68 | 85.64 | 7594.56 | 52.28
11:05 | 442.058 | 1897 | 39 | 88.68 | 85.65 | 7595.44 | 52.28
11:05 | 442.058 | 1897 | 39 | 88.68 | 85.65 | 7595.44 | 52.28
11:05 | 442.153 | 1897 | 39 | 88.67 | 85.65 | 7594.59 | 52.45
11:05 | 442.248 | 1897 | 39 | 88.67 | 85.66 | 7595.47 | 52.52
11:05 | 442.342 | 1897 | 39 | 88.67 | 85.66 | 7595.47 | 52.52
11:05 | 442.342 | 1897 | 39 | 88.67 | 85.66 | 7595.47 | 52.52
11:05 | 442.436 | 1897 | 39 | 88.58 | 85.66 | 7587.76 | 52.58
11:05 | 442.53 | 1897 | 39 | 88.58 | 85.64 | 7585.99 | 52.61
11:05 | 442.624 | 1897 | 39 | 88.58 | 85.64 | 7585.99 | 52.67
11:05 | 442.624 | 1897 | 39 | 88.58 | 85.64 | 7585.99 | 52.67
11:05 | 442.718 | 1897 | 39 | 88.7 | 85.64 | 7596.27 | 52.75
11:05 | 442.812 | 1897 | 39 | 88.7 | 85.65 | 7597.15 | 52.88
11:05 | 442.907 | 1897 | 39 | 88.7 | 85.65 | 7597.15 | 53.02
11:05 | 442.907 | 1897 | 39 | 88.7 | 85.65 | 7597.15 | 53.02
11:05 | 443.001 | 1897 | 39 | 88.95 | 85.65 | 7618.57 | 53.08
11:05 | 443.095 | 1897 | 39 | 88.95 | 85.62 | 7615.9 | 53.22
11:05 | 443.189 | 1897 | 39 | 89.27 | 85.62 | 7643.3 | 53.33
11:05 | 443.283 | 1897 | 39 | 89.27 | 85.6 | 7641.51 | 53.2
11:05 | 443.376 | 1897 | 39 | 89.27 | 85.6 | 7641.51 | 53.01
11:05 | 443.376 | 1897 | 39 | 89.27 | 85.6 | 7641.51 | 53.01
11:05 | 443.47 | 1897 | 39 | 89.24 | 85.6 | 7638.94 | 52.91
11:05 | 443.564 | 1897 | 39 | 89.24 | 85.6 | 7638.94 | 52.81
11:05 | 443.658 | 1897 | 39 | 89.24 | 85.6 | 7638.94 | 52.64
11:05 | 443.705 | 1897 | 39 | 89.24 | 85.6 | 7638.94 | 52.64
11:05 | 443.751 | 1897 | 39 | 89.13 | 85.6 | 7629.53 | 52.55
11:05 | 443.846 | 1897 | 39 | 89.13 | 85.61 | 7630.42 | 52.41
11:05 | 443.893 | 1897 | 39 | 89.13 | 85.61 | 7630.42 | 52.41
11:05 | 443.987 | 1897 | 39 | 89.26 | 85.61 | 7641.55 | 52.27
11:05 | 444.034 | 1897 | 39 | 89.26 | 85.59 | 7639.76 | 52.33
11:05 | 444.128 | 1897 | 39 | 89.26 | 85.59 | 7639.76 | 52.42
11:05 | 444.175 | 1897 | 39 | 89.26 | 85.59 | 7639.76 | 52.42
11:05 | 444.269 | 1897 | 39 | 89.07 | 85.59 | 7623.5 | 52.22
11:05 | 444.364 | 1897 | 39 | 89.07 | 85.6 | 7624.39 | 51.89
11:05 | 444.458 | 1897 | 39 | 89.07 | 85.6 | 7624.39 | 51.59
11:05 | 444.458 | 1897 | 39 | 89.07 | 85.6 | 7624.39 | 51.59
11:05 | 444.553 | 1897 | 39 | 88.77 | 85.6 | 7598.71 | 51.44
11:05 | 444.646 | 1897 | 39 | 88.77 | 85.59 | 7597.82 | 51.12
11:05 | 444.74 | 1897 | 39 | 88.77 | 85.59 | 7597.82 | 50.89
11:05 | 444.74 | 1897 | 39 | 88.77 | 85.59 | 7597.82 | 50.89
11:05 | 444.835 | 1897 | 39 | 88.45 | 85.59 | 7570.43 | 50.86
11:05 | 444.93 | 1897 | 39 | 88.45 | 85.6 | 7571.32 | 50.76
11:05 | 445.024 | 1897 | 39 | 88.05 | 85.6 | 7537.08 | 50.58
11:05 | 445.117 | 1897 | 39 | 88.05 | 85.62 | 7538.84 | 50.56
11:05 | 445.211 | 1897 | 39 | 88.05 | 85.62 | 7538.84 | 50.63
11:05 | 445.211 | 1897 | 39 | 88.05 | 85.62 | 7538.84 | 50.63
11:05 | 445.305 | 1897 | 39 | 88.04 | 85.62 | 7537.99 | 50.57
11:05 | 445.399 | 1897 | 39 | 88.04 | 85.62 | 7537.99 | 50.51
11:05 | 445.492 | 1897 | 39 | 88.04 | 85.62 | 7537.99 | 50.52
11:05 | 445.492 | 1897 | 39 | 88.04 | 85.62 | 7537.99 | 50.52
11:05 | 445.587 | 1897 | 39 | 88.03 | 85.62 | 7537.13 | 50.54
11:05 | 445.681 | 1897 | 39 | 88.03 | 85.62 | 7537.13 | 50.52
11:05 | 445.775 | 1897 | 39 | 88.06 | 85.62 | 7539.7 | 50.5
11:05 | 445.869 | 1897 | 39 | 88.06 | 85.6 | 7537.94 | 50.44
11:05 | 445.963 | 1897 | 39 | 88.06 | 85.6 | 7537.94 | 50.46
11:05 | 445.963 | 1897 | 39 | 88.06 | 85.6 | 7537.94 | 50.46
11:05 | 446.057 | 1897 | 39 | 88.03 | 85.6 | 7535.37 | 50.61
11:05 | 446.15 | 1897 | 39 | 88.03 | 85.6 | 7535.37 | 50.64
11:05 | 446.244 | 1897 | 39 | 88.03 | 85.6 | 7535.37 | 50.58
11:05 | 446.244 | 1897 | 39 | 88.03 | 85.6 | 7535.37 | 50.58
11:05 | 446.338 | 1897 | 39 | 87.97 | 85.6 | 7530.23 | 50.53
11:05 | 446.421 | 1897 | 39 | 87.97 | 85.6 | 7530.23 | 50.51
11:05 | 446.562 | 1897 | 39 | 87.97 | 85.6 | 7530.23 | 50.37
11:05 | 446.562 | 1897 | 39 | 87.97 | 85.6 | 7530.23 | 50.37
11:05 | 446.656 | 1897 | 39 | 88.04 | 85.6 | 7536.22 | 50.33
11:05 | 446.75 | 1897 | 39 | 88.04 | 85.58 | 7534.46 | 50.34
11:05 | 446.844 | 1897 | 39 | 87.88 | 85.58 | 7520.77 | 50.37
11:05 | 446.939 | 1897 | 39 | 87.88 | 85.59 | 7521.65 | 50.35
11:05 | 447.034 | 1897 | 39 | 87.88 | 85.59 | 7521.65 | 50.24
11:05 | 447.034 | 1897 | 39 | 87.88 | 85.59 | 7521.65 | 50.24
11:05 | 447.128 | 1897 | 39 | 87.91 | 85.59 | 7524.22 | 50.1
11:05 | 447.223 | 1897 | 39 | 87.91 | 85.59 | 7524.22 | 50.08
11:05 | 447.317 | 1897 | 39 | 87.91 | 85.59 | 7524.22 | 50.02
11:05 | 447.317 | 1897 | 39 | 87.91 | 85.59 | 7524.22 | 50.02
11:05 | 447.411 | 1897 | 39 | 88.02 | 85.59 | 7533.63 | 49.91
11:05 | 447.505 | 1897 | 39 | 88.02 | 85.56 | 7530.99 | 49.78
11:05 | 447.6 | 1897 | 39 | 88.01 | 85.56 | 7530.14 | 49.63
11:05 | 447.694 | 1897 | 39 | 88.01 | 85.56 | 7530.14 | 49.61
11:05 | 447.789 | 1897 | 39 | 88.01 | 85.56 | 7530.14 | 49.68
11:05 | 447.789 | 1897 | 39 | 88.01 | 85.56 | 7530.14 | 49.68
11:05 | 447.883 | 1897 | 39 | 88.05 | 85.56 | 7533.56 | 49.69
11:05 | 447.977 | 1897 | 39 | 88.05 | 85.53 | 7530.92 | 49.67
11:05 | 448.071 | 1897 | 39 | 88.05 | 85.53 | 7530.92 | 49.55
11:05 | 448.071 | 1897 | 39 | 88.05 | 85.53 | 7530.92 | 49.55
11:05 | 448.166 | 1897 | 39 | 88.29 | 85.53 | 7551.44 | 49.55
11:05 | 448.261 | 1897 | 39 | 88.29 | 85.54 | 7552.33 | 49.7
11:05 | 448.355 | 1897 | 39 | 88.29 | 85.54 | 7552.33 | 49.92
11:05 | 448.355 | 1897 | 39 | 88.29 | 85.54 | 7552.33 | 49.92
11:05 | 448.45 | 1897 | 39 | 88.39 | 85.54 | 7560.88 | 50.09
11:05 | 448.545 | 1897 | 39 | 88.39 | 85.5 | 7557.34 | 50.17
11:05 | 448.639 | 1897 | 39 | 88.69 | 85.5 | 7583 | 50.16
11:05 | 448.733 | 1897 | 39 | 88.69 | 85.49 | 7582.11 | 50.2
11:05 | 448.827 | 1897 | 39 | 88.69 | 85.49 | 7582.11 | 50.18
11:05 | 448.827 | 1897 | 39 | 88.69 | 85.49 | 7582.11 | 50.18
11:05 | 448.922 | 1897 | 39 | 88.74 | 85.49 | 7586.38 | 50.18
11:05 | 449.016 | 1897 | 39 | 88.74 | 85.48 | 7585.5 | 50.31
11:05 | 449.11 | 1897 | 39 | 88.74 | 85.48 | 7585.5 | 50.43
11:05 | 449.11 | 1897 | 39 | 88.74 | 85.48 | 7585.5 | 50.43
11:05 | 449.204 | 1897 | 39 | 88.78 | 85.48 | 7588.91 | 50.47
11:05 | 449.299 | 1897 | 39 | 88.78 | 85.47 | 7588.03 | 50.53
11:05 | 449.392 | 1897 | 39 | 88.89 | 85.47 | 7597.43 | 50.77
11:05 | 449.486 | 1897 | 39 | 88.89 | 85.47 | 7597.43 | 50.98
11:05 | 449.58 | 1897 | 39 | 88.89 | 85.47 | 7597.43 | 50.95
11:05 | 449.58 | 1897 | 39 | 88.89 | 85.47 | 7597.43 | 50.95
11:05 | 449.675 | 1897 | 39 | 89.01 | 85.47 | 7607.68 | 50.87
11:05 | 449.77 | 1897 | 39 | 89.01 | 85.45 | 7605.9 | 50.95
11:05 | 449.864 | 1897 | 39 | 89.01 | 85.45 | 7605.9 | 51.18
11:05 | 449.911 | 1897 | 39 | 89.01 | 85.45 | 7605.9 | 51.18
11:05 | 449.957 | 1897 | 39 | 89.61 | 85.45 | 7657.17 | 51.45
11:05 | 450.052 | 1897 | 39 | 89.61 | 85.43 | 7655.38 | 51.69
11:05 | 450.146 | 1897 | 39 | 89.61 | 85.43 | 7655.38 | 51.8
11:05 | 450.194 | 1897 | 39 | 89.61 | 85.43 | 7655.38 | 51.8
11:05 | 450.24 | 1897 | 39 | 90.07 | 85.43 | 7694.68 | 51.9
11:05 | 450.382 | 1897 | 39 | 90.07 | 85.41 | 7692.88 | 51.95
11:05 | 450.476 | 1897 | 39 | 90.25 | 85.41 | 7708.25 | 52.12
11:05 | 450.57 | 1897 | 39 | 90.25 | 85.4 | 7707.35 | 52.2
11:05 | 450.665 | 1897 | 39 | 90.25 | 85.4 | 7707.35 | 52.25
11:05 | 450.665 | 1897 | 39 | 90.25 | 85.4 | 7707.35 | 52.25
11:05 | 450.759 | 1897 | 39 | 90.3 | 85.4 | 7711.62 | 52.41
11:05 | 450.854 | 1897 | 39 | 90.3 | 85.39 | 7710.72 | 52.55
11:05 | 450.949 | 1897 | 39 | 90.3 | 85.39 | 7710.72 | 52.68
11:05 | 450.949 | 1897 | 39 | 90.3 | 85.39 | 7710.72 | 52.68
11:05 | 451.043 | 1897 | 39 | 90.49 | 85.39 | 7726.94 | 52.79
11:05 | 451.137 | 1897 | 39 | 90.49 | 85.39 | 7726.94 | 52.89
11:05 | 451.137 | 1897 | 39 | 90.49 | 85.39 | 7726.94 | 52.89
11:06 | 451.232 | 1897 | 39 | 90.71 | 85.39 | 7745.73 | 52.95
11:06 | 451.326 | 1897 | 39 | 90.71 | 85.37 | 7743.91 | 52.99
11:06 | 451.421 | 1897 | 39 | 90.71 | 85.37 | 7743.91 | 52.94
11:06 | 451.421 | 1897 | 39 | 90.71 | 85.37 | 7743.91 | 52.94
11:06 | 451.515 | 1897 | 39 | 90.91 | 85.37 | 7760.99 | 52.86
11:06 | 451.609 | 1897 | 39 | 90.91 | 85.36 | 7760.08 | 52.86
11:06 | 451.703 | 1897 | 39 | 90.91 | 85.36 | 7760.08 | 52.82
11:06 | 451.703 | 1897 | 39 | 90.91 | 85.36 | 7760.08 | 52.82
11:06 | 451.797 | 1897 | 39 | 90.74 | 85.36 | 7745.57 | 52.74
11:06 | 451.891 | 1897 | 39 | 90.74 | 85.37 | 7746.47 | 52.71
11:06 | 451.985 | 1897 | 39 | 90.74 | 85.37 | 7746.47 | 52.74
11:06 | 451.985 | 1897 | 39 | 90.74 | 85.37 | 7746.47 | 52.74
11:06 | 452.08 | 1897 | 39 | 90.82 | 85.37 | 7753.3 | 52.71
11:06 | 452.174 | 1897 | 39 | 90.82 | 85.34 | 7750.58 | 52.63
11:06 | 452.268 | 1897 | 39 | 90.76 | 85.34 | 7745.46 | 52.66
11:06 | 452.362 | 1897 | 39 | 90.76 | 85.35 | 7746.37 | 52.6
11:06 | 452.456 | 1897 | 39 | 90.76 | 85.35 | 7746.37 | 52.58
11:06 | 452.456 | 1897 | 39 | 90.76 | 85.35 | 7746.37 | 52.58
11:06 | 452.55 | 1897 | 39 | 90.58 | 85.35 | 7731 | 52.68
11:06 | 452.645 | 1897 | 39 | 90.58 | 85.35 | 7731 | 52.84
11:06 | 452.74 | 1897 | 39 | 90.58 | 85.35 | 7731 | 52.96
11:06 | 452.74 | 1897 | 39 | 90.58 | 85.35 | 7731 | 52.96
11:06 | 452.834 | 1897 | 39 | 90.79 | 85.35 | 7748.93 | 53.07
11:06 | 452.929 | 1897 | 39 | 90.79 | 85.33 | 7747.11 | 53.15
11:06 | 452.976 | 1897 | 39 | 90.79 | 85.33 | 7747.11 | 53.15
11:06 | 453.022 | 1897 | 39 | 90.9 | 85.33 | 7756.5 | 53.07
11:06 | 453.117 | 1897 | 39 | 90.9 | 85.32 | 7755.59 | 52.96
11:06 | 453.211 | 1897 | 39 | 90.9 | 85.32 | 7755.59 | 52.89
11:06 | 453.211 | 1897 | 39 | 90.9 | 85.32 | 7755.59 | 52.89
11:06 | 453.305 | 1897 | 39 | 91.06 | 85.32 | 7769.24 | 52.94
11:06 | 453.4 | 1897 | 39 | 91.06 | 85.3 | 7767.42 | 53.02
11:06 | 453.494 | 1897 | 39 | 91.06 | 85.3 | 7767.42 | 53.03
11:06 | 453.542 | 1897 | 39 | 91.06 | 85.3 | 7767.42 | 53.03
11:06 | 453.589 | 1897 | 39 | 91.13 | 85.3 | 7773.39 | 52.96
11:06 | 453.683 | 1897 | 39 | 91.13 | 85.3 | 7773.39 | 53.02
11:06 | 453.777 | 1897 | 39 | 91.13 | 85.3 | 7773.39 | 53.1
11:06 | 453.825 | 1897 | 39 | 91.13 | 85.3 | 7773.39 | 53.1
11:06 | 453.872 | 1897 | 39 | 91.06 | 85.3 | 7767.42 | 53.07
11:06 | 453.966 | 1897 | 39 | 91.06 | 85.3 | 7767.42 | 53.05
11:06 | 454.107 | 1897 | 39 | 90.77 | 85.3 | 7742.68 | 52.99
11:06 | 454.201 | 1897 | 39 | 90.77 | 85.3 | 7742.68 | 52.92
11:06 | 454.295 | 1897 | 39 | 90.77 | 85.3 | 7742.68 | 52.94
11:06 | 454.295 | 1897 | 39 | 90.77 | 85.3 | 7742.68 | 52.94
11:06 | 454.389 | 1897 | 39 | 90.54 | 85.3 | 7723.06 | 53.01
11:06 | 454.483 | 1897 | 39 | 90.54 | 85.3 | 7723.06 | 52.93
11:06 | 454.578 | 1897 | 39 | 90.54 | 85.3 | 7723.06 | 52.78
11:06 | 454.578 | 1897 | 39 | 90.54 | 85.3 | 7723.06 | 52.78
11:06 | 454.672 | 1897 | 39 | 90.48 | 85.3 | 7717.94 | 52.77
11:06 | 454.767 | 1897 | 39 | 90.48 | 85.3 | 7717.94 | 52.75
11:06 | 454.767 | 1897 | 39 | 90.48 | 85.3 | 7717.94 | 52.75
11:06 | 454.861 | 1897 | 39 | 90.32 | 85.3 | 7704.3 | 52.6
11:06 | 454.955 | 1897 | 39 | 90.32 | 85.31 | 7705.2 | 52.36
11:06 | 455.049 | 1897 | 39 | 90.32 | 85.31 | 7705.2 | 52.15
11:06 | 455.049 | 1897 | 39 | 90.32 | 85.31 | 7705.2 | 52.15
11:06 | 455.144 | 1897 | 39 | 89.9 | 85.31 | 7669.37 | 52.04
11:06 | 455.237 | 1897 | 39 | 89.9 | 85.32 | 7670.27 | 51.93
11:06 | 455.331 | 1897 | 39 | 89.9 | 85.32 | 7670.27 | 51.84
11:06 | 455.331 | 1897 | 39 | 89.9 | 85.32 | 7670.27 | 51.84
11:06 | 455.425 | 1897 | 39 | 89.62 | 85.32 | 7646.38 | 51.64
11:06 | 455.519 | 1897 | 39 | 89.62 | 85.32 | 7646.38 | 51.43
11:06 | 455.614 | 1897 | 39 | 89.62 | 85.32 | 7646.38 | 51.24
11:06 | 455.614 | 1897 | 39 | 89.62 | 85.32 | 7646.38 | 51.24
11:06 | 455.708 | 1897 | 39 | 89.39 | 85.32 | 7626.75 | 51.19
11:06 | 455.802 | 1897 | 39 | 89.39 | 85.34 | 7628.54 | 51.12
11:06 | 455.896 | 1897 | 39 | 88.84 | 85.34 | 7581.6 | 51.06
11:06 | 455.99 | 1897 | 39 | 88.84 | 85.33 | 7580.72 | 51.01
11:06 | 456.084 | 1897 | 39 | 88.84 | 85.33 | 7580.72 | 51.03
11:06 | 456.084 | 1897 | 39 | 88.84 | 85.33 | 7580.72 | 51.03
11:06 | 456.178 | 1897 | 39 | 88.52 | 85.33 | 7553.41 | 51.04
11:06 | 456.273 | 1897 | 39 | 88.52 | 85.34 | 7554.3 | 50.98
11:06 | 456.355 | 1897 | 39 | 88.52 | 85.34 | 7554.3 | 50.93
11:06 | 456.403 | 1897 | 39 | 88.52 | 85.34 | 7554.3 | 50.93
11:06 | 456.45 | 1897 | 39 | 88.58 | 85.34 | 7559.42 | 50.81
11:06 | 456.544 | 1897 | 39 | 88.58 | 85.34 | 7559.42 | 50.87
11:06 | 456.592 | 1897 | 39 | 88.58 | 85.34 | 7559.42 | 50.87
11:06 | 456.686 | 1897 | 39 | 88.51 | 85.34 | 7553.44 | 51.06
11:06 | 456.781 | 1897 | 39 | 88.51 | 85.33 | 7552.56 | 51.14
11:06 | 456.875 | 1897 | 39 | 88.51 | 85.33 | 7552.56 | 51.13
11:06 | 456.875 | 1897 | 39 | 88.51 | 85.33 | 7552.56 | 51.13
11:06 | 456.969 | 1897 | 39 | 88.46 | 85.33 | 7548.29 | 51.1
11:06 | 457.063 | 1897 | 39 | 88.46 | 85.34 | 7549.18 | 51.07
11:06 | 457.158 | 1897 | 39 | 88.46 | 85.34 | 7549.18 | 51.08
11:06 | 457.158 | 1897 | 39 | 88.46 | 85.34 | 7549.18 | 51.08
11:06 | 457.252 | 1897 | 39 | 88.33 | 85.34 | 7538.08 | 51.06
11:06 | 457.347 | 1897 | 39 | 88.33 | 85.34 | 7538.08 | 51.07
11:06 | 457.441 | 1897 | 39 | 88.33 | 85.34 | 7538.08 | 51.06
11:06 | 457.441 | 1897 | 39 | 88.33 | 85.34 | 7538.08 | 51.06
11:06 | 457.536 | 1897 | 39 | 88.5 | 85.34 | 7552.59 | 51.05
11:06 | 457.631 | 1897 | 39 | 88.5 | 85.34 | 7552.59 | 51.05
11:06 | 457.725 | 1897 | 39 | 88.41 | 85.34 | 7544.91 | 51.12
11:06 | 457.819 | 1897 | 39 | 88.41 | 85.33 | 7544.03 | 51.34
11:06 | 457.913 | 1897 | 39 | 88.41 | 85.33 | 7544.03 | 51.5
11:06 | 457.913 | 1897 | 39 | 88.41 | 85.33 | 7544.03 | 51.5
11:06 | 458.007 | 1897 | 39 | 88.41 | 85.33 | 7544.03 | 51.61
11:06 | 458.101 | 1897 | 39 | 88.41 | 85.32 | 7543.14 | 51.72
11:06 | 458.195 | 1897 | 39 | 88.41 | 85.32 | 7543.14 | 51.61
11:06 | 458.195 | 1897 | 39 | 88.41 | 85.32 | 7543.14 | 51.61
11:06 | 458.29 | 1897 | 39 | 88.42 | 85.32 | 7543.99 | 51.51
11:06 | 458.384 | 1897 | 39 | 88.42 | 85.31 | 7543.11 | 51.52
11:06 | 458.431 | 1897 | 39 | 88.42 | 85.31 | 7543.11 | 51.52
11:06 | 458.479 | 1897 | 39 | 88.5 | 85.31 | 7549.93 | 51.52
11:06 | 458.573 | 1897 | 39 | 88.5 | 85.31 | 7549.93 | 51.5
11:06 | 458.667 | 1897 | 39 | 88.5 | 85.31 | 7549.93 | 51.56
11:06 | 458.667 | 1897 | 39 | 88.5 | 85.31 | 7549.93 | 51.56
11:06 | 458.762 | 1897 | 39 | 88.85 | 85.31 | 7579.79 | 51.59
11:06 | 458.857 | 1897 | 39 | 88.85 | 85.29 | 7578.02 | 51.49
11:06 | 458.951 | 1897 | 39 | 88.85 | 85.29 | 7578.02 | 51.41
11:06 | 458.951 | 1897 | 39 | 88.85 | 85.29 | 7578.02 | 51.41
11:06 | 459.045 | 1897 | 39 | 89.23 | 85.29 | 7610.43 | 51.31
11:06 | 459.139 | 1897 | 39 | 89.23 | 85.28 | 7609.53 | 51.21
11:06 | 459.233 | 1897 | 39 | 89.23 | 85.28 | 7609.53 | 51.13
11:06 | 459.233 | 1897 | 39 | 89.23 | 85.28 | 7609.53 | 51.13
11:06 | 459.328 | 1897 | 39 | 89.59 | 85.28 | 7640.23 | 50.96
11:06 | 459.422 | 1897 | 39 | 89.59 | 85.26 | 7638.44 | 50.96
11:06 | 459.516 | 1897 | 39 | 89.47 | 85.26 | 7628.21 | 51.01
11:06 | 459.61 | 1897 | 39 | 89.47 | 85.27 | 7629.11 | 51.16
11:06 | 459.704 | 1897 | 39 | 89.47 | 85.27 | 7629.11 | 51.52
11:06 | 459.704 | 1897 | 39 | 89.47 | 85.27 | 7629.11 | 51.52
11:06 | 459.798 | 1897 | 39 | 89.4 | 85.27 | 7623.14 | 51.85
11:06 | 459.892 | 1897 | 39 | 89.4 | 85.27 | 7623.14 | 52.07
11:06 | 459.986 | 1897 | 39 | 89.4 | 85.27 | 7623.14 | 52.1
11:06 | 460.033 | 1897 | 39 | 89.4 | 85.27 | 7623.14 | 52.1
11:06 | 460.08 | 1897 | 39 | 89.52 | 85.27 | 7633.37 | 52.16
11:06 | 460.175 | 1897 | 39 | 89.52 | 85.25 | 7631.58 | 52.44
11:06 | 460.222 | 1897 | 39 | 89.52 | 85.25 | 7631.58 | 52.44
11:06 | 460.316 | 1897 | 39 | 89.48 | 85.25 | 7628.17 | 52.64
11:06 | 460.41 | 1897 | 39 | 89.48 | 85.24 | 7627.28 | 52.59
11:06 | 460.504 | 1897 | 39 | 89.48 | 85.24 | 7627.28 | 52.67
11:06 | 460.504 | 1897 | 39 | 89.48 | 85.24 | 7627.28 | 52.67
11:06 | 460.597 | 1897 | 39 | 89.5 | 85.24 | 7628.98 | 52.83
11:06 | 460.692 | 1897 | 39 | 89.5 | 85.23 | 7628.09 | 52.84
11:06 | 460.786 | 1897 | 39 | 89.5 | 85.23 | 7628.09 | 52.85
11:06 | 460.786 | 1897 | 39 | 89.5 | 85.23 | 7628.09 | 52.85
11:06 | 460.881 | 1897 | 39 | 89.8 | 85.23 | 7653.65 | 53.07
11:06 | 460.975 | 1897 | 39 | 89.8 | 85.22 | 7652.76 | 53.1
11:06 | 461.069 | 1897 | 39 | 89.8 | 85.22 | 7652.76 | 53.15
11:06 | 461.069 | 1897 | 39 | 89.8 | 85.22 | 7652.76 | 53.15
11:06 | 461.163 | 1897 | 39 | 89.78 | 85.22 | 7651.05 | 53.33
11:06 | 461.257 | 1897 | 39 | 89.78 | 85.22 | 7651.05 | 53.44
11:06 | 461.352 | 1897 | 39 | 89.98 | 85.22 | 7668.1 | 53.35
11:06 | 461.445 | 1897 | 39 | 89.98 | 85.22 | 7668.1 | 53.2
11:06 | 461.54 | 1897 | 39 | 89.98 | 85.22 | 7668.1 | 53.09
11:06 | 461.54 | 1897 | 39 | 89.98 | 85.22 | 7668.1 | 53.09
11:06 | 461.634 | 1897 | 39 | 90.02 | 85.22 | 7671.5 | 53.06
11:06 | 461.728 | 1897 | 39 | 90.02 | 85.2 | 7669.7 | 53.03
11:06 | 461.823 | 1897 | 39 | 90.02 | 85.2 | 7669.7 | 52.99
11:06 | 461.823 | 1897 | 39 | 90.02 | 85.2 | 7669.7 | 52.99
11:06 | 461.916 | 1897 | 39 | 90.07 | 85.2 | 7673.96 | 52.89
11:06 | 462.01 | 1897 | 39 | 90.07 | 85.19 | 7673.06 | 52.82
11:06 | 462.104 | 1897 | 39 | 90.07 | 85.19 | 7673.06 | 52.82
11:06 | 462.104 | 1897 | 39 | 90.07 | 85.19 | 7673.06 | 52.82
11:06 | 462.199 | 1897 | 39 | 89.99 | 85.19 | 7666.25 | 52.86
11:06 | 462.293 | 1897 | 39 | 89.99 | 85.2 | 7667.15 | 53
11:06 | 462.387 | 1897 | 39 | 89.84 | 85.2 | 7654.37 | 52.96
11:06 | 462.481 | 1897 | 39 | 89.84 | 85.2 | 7654.37 | 52.79
11:06 | 462.575 | 1897 | 39 | 89.84 | 85.2 | 7654.37 | 52.81
11:06 | 462.575 | 1897 | 39 | 89.84 | 85.2 | 7654.37 | 52.81
11:06 | 462.67 | 1897 | 39 | 89.46 | 85.2 | 7621.99 | 52.77
11:06 | 462.763 | 1897 | 39 | 89.46 | 85.2 | 7621.99 | 52.7
11:06 | 462.859 | 1897 | 39 | 89.46 | 85.2 | 7621.99 | 52.66
11:06 | 462.859 | 1897 | 39 | 89.46 | 85.2 | 7621.99 | 52.66
11:06 | 462.953 | 1897 | 39 | 89.29 | 85.2 | 7607.51 | 52.67
11:06 | 463.047 | 1897 | 39 | 89.29 | 85.2 | 7607.51 | 52.75
11:06 | 463.094 | 1897 | 39 | 89.29 | 85.2 | 7607.51 | 52.75
11:06 | 463.14 | 1897 | 39 | 89.07 | 85.2 | 7588.76 | 52.88
11:06 | 463.235 | 1897 | 39 | 89.07 | 85.21 | 7589.65 | 52.73
11:06 | 463.329 | 1897 | 39 | 89.07 | 85.21 | 7589.65 | 52.62
11:06 | 463.376 | 1897 | 39 | 89.07 | 85.21 | 7589.65 | 52.62
11:06 | 463.423 | 1897 | 39 | 88.58 | 85.21 | 7547.9 | 52.53
11:06 | 463.518 | 1897 | 39 | 88.58 | 85.22 | 7548.79 | 52.44
11:06 | 463.612 | 1897 | 39 | 88.58 | 85.22 | 7548.79 | 52.4
11:06 | 463.658 | 1897 | 39 | 88.58 | 85.22 | 7548.79 | 52.4
11:06 | 463.706 | 1897 | 39 | 88.14 | 85.22 | 7511.29 | 52.4
11:06 | 463.847 | 1897 | 39 | 88.14 | 85.23 | 7512.17 | 52.52
11:06 | 463.941 | 1897 | 39 | 88.14 | 85.23 | 7512.17 | 52.7
11:06 | 463.941 | 1897 | 39 | 88.14 | 85.23 | 7512.17 | 52.7
11:06 | 464.035 | 1897 | 39 | 88.08 | 85.23 | 7507.06 | 52.75
11:06 | 464.13 | 1897 | 39 | 88.08 | 85.23 | 7507.06 | 52.68
11:06 | 464.224 | 1897 | 39 | 88.09 | 85.23 | 7507.91 | 52.67
11:06 | 464.319 | 1897 | 39 | 88.09 | 85.23 | 7507.91 | 52.69
11:06 | 464.412 | 1897 | 39 | 88.09 | 85.23 | 7507.91 | 52.82
11:06 | 464.412 | 1897 | 39 | 88.09 | 85.23 | 7507.91 | 52.82
11:06 | 464.507 | 1897 | 39 | 88.07 | 85.23 | 7506.21 | 52.86
11:06 | 464.601 | 1897 | 39 | 88.07 | 85.22 | 7505.33 | 52.89
11:06 | 464.696 | 1897 | 39 | 88.07 | 85.22 | 7505.33 | 52.92
11:06 | 464.696 | 1897 | 39 | 88.07 | 85.22 | 7505.33 | 52.92
11:06 | 464.79 | 1897 | 39 | 88.07 | 85.22 | 7505.33 | 52.99
11:06 | 464.885 | 1897 | 39 | 88.07 | 85.22 | 7505.33 | 53.22
11:06 | 464.885 | 1897 | 39 | 88.07 | 85.22 | 7505.33 | 53.22
11:06 | 464.979 | 1897 | 39 | 88.23 | 85.22 | 7518.96 | 53.38
11:06 | 465.073 | 1897 | 39 | 88.23 | 85.2 | 7517.2 | 53.5
11:06 | 465.168 | 1897 | 39 | 88.23 | 85.2 | 7517.2 | 53.54
11:06 | 465.168 | 1897 | 39 | 88.23 | 85.2 | 7517.2 | 53.54
11:06 | 465.261 | 1897 | 39 | 88.3 | 85.2 | 7523.16 | 53.36
11:06 | 465.355 | 1897 | 39 | 88.3 | 85.21 | 7524.04 | 53.27
11:06 | 465.449 | 1897 | 39 | 88.3 | 85.21 | 7524.04 | 53.26
11:06 | 465.449 | 1897 | 39 | 88.3 | 85.21 | 7524.04 | 53.26
11:06 | 465.544 | 1897 | 39 | 88.27 | 85.21 | 7521.49 | 53.26
11:06 | 465.638 | 1897 | 39 | 88.27 | 85.19 | 7519.72 | 53.16
11:06 | 465.732 | 1897 | 39 | 88.27 | 85.19 | 7519.72 | 52.95
11:06 | 465.732 | 1897 | 39 | 88.27 | 85.19 | 7519.72 | 52.95
11:06 | 465.826 | 1897 | 39 | 88.3 | 85.19 | 7522.28 | 52.66
11:06 | 465.921 | 1897 | 39 | 88.3 | 85.18 | 7521.39 | 52.58
11:06 | 466.015 | 1897 | 39 | 88.2 | 85.18 | 7512.88 | 52.61
11:06 | 466.11 | 1897 | 39 | 88.2 | 85.18 | 7512.88 | 52.57
11:06 | 466.204 | 1897 | 39 | 88.2 | 85.18 | 7512.88 | 52.53
11:06 | 466.204 | 1897 | 39 | 88.2 | 85.18 | 7512.88 | 52.53
11:06 | 466.299 | 1897 | 39 | 88.29 | 85.18 | 7520.54 | 52.4
11:06 | 466.393 | 1897 | 39 | 88.29 | 85.18 | 7520.54 | 52.25
11:06 | 466.487 | 1897 | 39 | 88.29 | 85.18 | 7520.54 | 52.22
11:06 | 466.487 | 1897 | 39 | 88.29 | 85.18 | 7520.54 | 52.22
11:06 | 466.58 | 1897 | 39 | 88.06 | 85.18 | 7500.95 | 52.26
11:06 | 466.675 | 1897 | 39 | 88.06 | 85.18 | 7500.95 | 52.29
11:06 | 466.722 | 1897 | 39 | 88.06 | 85.18 | 7500.95 | 52.29
11:06 | 466.77 | 1897 | 39 | 88.02 | 85.18 | 7497.54 | 52.23
11:06 | 466.864 | 1897 | 39 | 88.02 | 85.18 | 7497.54 | 52.22
11:06 | 466.959 | 1897 | 39 | 88.02 | 85.18 | 7497.54 | 52.22
11:06 | 467.006 | 1897 | 39 | 88.02 | 85.18 | 7497.54 | 52.22
11:06 | 467.054 | 1897 | 39 | 87.84 | 85.18 | 7482.21 | 52.09
11:06 | 467.149 | 1897 | 39 | 87.84 | 85.19 | 7483.09 | 52.05
11:06 | 467.243 | 1897 | 39 | 87.84 | 85.19 | 7483.09 | 52.1
11:06 | 467.29 | 1897 | 39 | 87.84 | 85.19 | 7483.09 | 52.1
11:06 | 467.337 | 1897 | 39 | 87.63 | 85.19 | 7465.2 | 52.08
11:06 | 467.431 | 1897 | 39 | 87.63 | 85.2 | 7466.08 | 51.96
11:06 | 467.572 | 1897 | 39 | 87.63 | 85.2 | 7466.08 | 51.97
11:06 | 467.572 | 1897 | 39 | 87.63 | 85.2 | 7466.08 | 51.97
11:06 | 467.666 | 1897 | 39 | 87.38 | 85.2 | 7444.78 | 51.88
11:06 | 467.76 | 1897 | 39 | 87.38 | 85.19 | 7443.9 | 51.6
11:06 | 467.854 | 1897 | 39 | 87.36 | 85.19 | 7442.2 | 51.47
11:06 | 467.948 | 1897 | 39 | 87.36 | 85.19 | 7442.2 | 51.38
11:06 | 468.042 | 1897 | 39 | 87.36 | 85.19 | 7442.2 | 51.19
11:06 | 468.042 | 1897 | 39 | 87.36 | 85.19 | 7442.2 | 51.19
11:06 | 468.136 | 1897 | 39 | 86.97 | 85.19 | 7408.97 | 50.82
11:06 | 468.23 | 1897 | 39 | 86.97 | 85.2 | 7409.84 | 50.51
11:06 | 468.325 | 1897 | 39 | 86.97 | 85.2 | 7409.84 | 50.3
11:06 | 468.325 | 1897 | 39 | 86.97 | 85.2 | 7409.84 | 50.3
11:06 | 468.418 | 1897 | 39 | 86.56 | 85.2 | 7374.91 | 50.07
11:06 | 468.512 | 1897 | 39 | 86.56 | 85.21 | 7375.78 | 49.98
11:06 | 468.512 | 1897 | 39 | 86.56 | 85.21 | 7375.78 | 49.98
11:06 | 468.595 | 1897 | 39 | 86.12 | 85.21 | 7338.29 | 50.05
11:06 | 468.689 | 1897 | 39 | 86.12 | 85.23 | 7340.01 | 50.32
11:06 | 468.784 | 1904 | 39 | 86.12 | 85.23 | 7340.01 | 50.37
11:06 | 468.784 | 1904 | 39 | 86.12 | 85.23 | 7340.01 | 50.37
11:06 | 468.879 | 1904 | 39 | 86.09 | 85.23 | 7337.45 | 50.29
11:06 | 468.973 | 1904 | 39 | 86.09 | 85.22 | 7336.59 | 50.24
11:06 | 469.067 | 1904 | 39 | 86.09 | 85.22 | 7336.59 | 50.4
11:06 | 469.067 | 1904 | 39 | 86.09 | 85.22 | 7336.59 | 50.4
11:06 | 469.162 | 1904 | 39 | 86.11 | 85.22 | 7338.29 | 50.42
11:06 | 469.255 | 1904 | 39 | 86.11 | 85.22 | 7338.29 | 50.35
11:06 | 469.35 | 1897 | 39 | 86.11 | 85.22 | 7338.29 | 50.43
11:06 | 469.35 | 1897 | 39 | 86.11 | 85.22 | 7338.29 | 50.43
11:06 | 469.445 | 1897 | 39 | 86.09 | 85.22 | 7336.59 | 50.32
11:06 | 469.539 | 1897 | 39 | 86.09 | 85.22 | 7336.59 | 50.2
11:06 | 469.634 | 1897 | 39 | 86.16 | 85.22 | 7342.56 | 50.28
11:06 | 469.728 | 1897 | 39 | 86.16 | 85.2 | 7340.83 | 50.26
11:06 | 469.822 | 1897 | 39 | 86.16 | 85.2 | 7340.83 | 50.4
11:06 | 469.87 | 1897 | 39 | 86.16 | 85.2 | 7340.83 | 50.4
11:06 | 469.917 | 1897 | 39 | 86.27 | 85.2 | 7350.2 | 50.48
11:06 | 470.012 | 1897 | 39 | 86.27 | 85.2 | 7350.2 | 50.53
11:06 | 470.106 | 1897 | 39 | 86.27 | 85.2 | 7350.2 | 50.67
11:06 | 470.153 | 1897 | 39 | 86.27 | 85.2 | 7350.2 | 50.67
11:06 | 470.2 | 1897 | 39 | 86.3 | 85.2 | 7352.76 | 50.89
11:06 | 470.341 | 1897 | 39 | 86.3 | 85.19 | 7351.9 | 51.04
11:06 | 470.435 | 1897 | 39 | 86.34 | 85.19 | 7355.3 | 51.11
11:06 | 470.529 | 1897 | 39 | 86.34 | 85.19 | 7355.3 | 51.11
11:06 | 470.623 | 1897 | 39 | 86.34 | 85.19 | 7355.3 | 51.07
11:06 | 470.623 | 1897 | 39 | 86.34 | 85.19 | 7355.3 | 51.07
11:06 | 470.717 | 1897 | 39 | 86.4 | 85.19 | 7360.42 | 51.09
11:06 | 470.812 | 1897 | 39 | 86.4 | 85.18 | 7359.55 | 51.2
11:06 | 470.906 | 1897 | 39 | 86.4 | 85.18 | 7359.55 | 51.27
11:06 | 470.906 | 1897 | 39 | 86.4 | 85.18 | 7359.55 | 51.27
11:06 | 470.988 | 1897 | 39 | 86.34 | 85.18 | 7354.44 | 51.36
11:06 | 471.082 | 1897 | 39 | 86.34 | 85.18 | 7354.44 | 51.37
11:06 | 471.177 | 1897 | 39 | 86.34 | 85.18 | 7354.44 | 51.38
11:06 | 471.177 | 1897 | 39 | 86.34 | 85.18 | 7354.44 | 51.38
11:06 | 471.271 | 1897 | 39 | 86.52 | 85.18 | 7369.77 | 51.55
11:06 | 471.366 | 1897 | 39 | 86.52 | 85.18 | 7369.77 | 51.72
11:06 | 471.459 | 1897 | 39 | 86.61 | 85.18 | 7377.44 | 51.57
11:06 | 471.554 | 1897 | 39 | 86.61 | 85.17 | 7376.57 | 51.22
11:06 | 471.648 | 1897 | 39 | 86.61 | 85.17 | 7376.57 | 51.37
11:06 | 471.648 | 1897 | 39 | 86.61 | 85.17 | 7376.57 | 51.37
11:06 | 471.744 | 1897 | 39 | 86.43 | 85.17 | 7361.24 | 51.52
11:06 | 471.838 | 1897 | 39 | 86.43 | 85.17 | 7361.24 | 51.63
11:06 | 471.932 | 1897 | 39 | 86.43 | 85.17 | 7361.24 | 51.62
11:06 | 471.932 | 1897 | 39 | 86.43 | 85.17 | 7361.24 | 51.62
11:06 | 472.026 | 1897 | 39 | 86.65 | 85.17 | 7379.98 | 51.75
11:06 | 472.119 | 1897 | 39 | 86.65 | 85.15 | 7378.25 | 51.86
11:06 | 472.214 | 1897 | 39 | 86.77 | 85.15 | 7388.47 | 51.9
11:06 | 472.308 | 1897 | 39 | 86.77 | 85.15 | 7388.47 | 51.83
11:06 | 472.403 | 1897 | 39 | 86.77 | 85.15 | 7388.47 | 51.67
11:06 | 472.451 | 1897 | 39 | 86.77 | 85.15 | 7388.47 | 51.67
11:06 | 472.497 | 1897 | 39 | 86.75 | 85.15 | 7386.76 | 51.67
11:06 | 472.591 | 1897 | 39 | 86.75 | 85.15 | 7386.76 | 51.92
11:06 | 472.686 | 1897 | 39 | 86.75 | 85.15 | 7386.76 | 52.08
11:06 | 472.733 | 1897 | 39 | 86.75 | 85.15 | 7386.76 | 52.08
11:06 | 472.78 | 1897 | 39 | 86.58 | 85.15 | 7372.29 | 52.54
11:06 | 472.876 | 1897 | 39 | 86.58 | 85.15 | 7372.29 | 52.93
11:06 | 472.97 | 1897 | 39 | 86.58 | 85.15 | 7372.29 | 53.1
11:06 | 473.017 | 1897 | 39 | 86.58 | 85.15 | 7372.29 | 53.1
11:06 | 473.111 | 1897 | 39 | 87.07 | 85.15 | 7414.01 | 53.18
11:06 | 473.205 | 1897 | 39 | 87.07 | 85.13 | 7412.27 | 53.16
11:06 | 473.299 | 1897 | 39 | 87.4 | 85.13 | 7440.36 | 53.06
11:06 | 473.393 | 1897 | 39 | 87.4 | 85.11 | 7438.61 | 53.13
11:06 | 473.488 | 1897 | 39 | 87.4 | 85.11 | 7438.61 | 53.2
11:06 | 473.488 | 1897 | 39 | 87.4 | 85.11 | 7438.61 | 53.2
11:06 | 473.582 | 1897 | 39 | 87.54 | 85.11 | 7450.53 | 53.12
11:06 | 473.677 | 1897 | 39 | 87.54 | 85.1 | 7449.65 | 53.04
11:06 | 473.771 | 1897 | 39 | 87.54 | 85.1 | 7449.65 | 53.07
11:06 | 473.771 | 1897 | 39 | 87.54 | 85.1 | 7449.65 | 53.07
11:06 | 473.865 | 1897 | 39 | 87.72 | 85.1 | 7464.97 | 53.15
11:06 | 473.958 | 1897 | 39 | 87.72 | 85.09 | 7464.09 | 53.12
11:06 | 474.041 | 1897 | 39 | 87.82 | 85.09 | 7472.6 | 53.09
11:06 | 474.136 | 1897 | 39 | 87.82 | 85.08 | 7471.73 | 53.06
11:06 | 474.23 | 1897 | 39 | 87.82 | 85.08 | 7471.73 | 53.03
11:06 | 474.23 | 1897 | 39 | 87.82 | 85.08 | 7471.73 | 53.03
11:06 | 474.324 | 1897 | 39 | 87.97 | 85.08 | 7484.49 | 53.18
11:06 | 474.419 | 1897 | 39 | 87.97 | 85.06 | 7482.73 | 53.4
11:06 | 474.513 | 1897 | 39 | 87.97 | 85.06 | 7482.73 | 53.49
11:06 | 474.513 | 1897 | 39 | 87.97 | 85.06 | 7482.73 | 53.49
11:06 | 474.607 | 1897 | 39 | 88.18 | 85.06 | 7500.59 | 53.55
11:06 | 474.7 | 1897 | 39 | 88.18 | 85.04 | 7498.83 | 53.56
11:06 | 474.794 | 1897 | 39 | 88.18 | 85.04 | 7498.83 | 53.55
11:06 | 474.794 | 1897 | 39 | 88.18 | 85.04 | 7498.83 | 53.55
11:06 | 474.889 | 1897 | 39 | 88.24 | 85.04 | 7503.93 | 53.57
11:06 | 474.983 | 1897 | 39 | 88.24 | 85.04 | 7503.93 | 53.5
11:06 | 475.076 | 1897 | 39 | 88.31 | 85.04 | 7509.88 | 53.32
11:06 | 475.17 | 1897 | 39 | 88.31 | 85.03 | 7509 | 53.37
11:06 | 475.264 | 1897 | 39 | 88.31 | 85.03 | 7509 | 53.52
11:06 | 475.311 | 1897 | 39 | 88.31 | 85.03 | 7509 | 53.52
11:06 | 475.358 | 1897 | 39 | 88.54 | 85.03 | 7528.56 | 53.54
11:06 | 475.453 | 1897 | 39 | 88.54 | 85.03 | 7528.56 | 53.61
11:06 | 475.593 | 1897 | 39 | 88.54 | 85.03 | 7528.56 | 53.48
11:06 | 475.593 | 1897 | 39 | 88.54 | 85.03 | 7528.56 | 53.48
11:06 | 475.688 | 1897 | 39 | 88.76 | 85.03 | 7547.26 | 53.45
11:06 | 475.782 | 1897 | 39 | 88.76 | 85.02 | 7546.37 | 53.56
11:06 | 475.782 | 1897 | 39 | 88.76 | 85.02 | 7546.37 | 53.56
11:06 | 475.877 | 1897 | 39 | 88.75 | 85.02 | 7545.52 | 53.5
11:06 | 475.97 | 1897 | 39 | 88.75 | 85.02 | 7545.52 | 53.24
11:06 | 476.064 | 1897 | 39 | 88.75 | 85.02 | 7545.52 | 53.18
11:06 | 476.064 | 1897 | 39 | 88.75 | 85.02 | 7545.52 | 53.18
11:06 | 476.158 | 1897 | 39 | 88.6 | 85.02 | 7532.77 | 53.17
11:06 | 476.252 | 1897 | 39 | 88.6 | 85.02 | 7532.77 | 53.17
11:06 | 476.346 | 1897 | 39 | 88.6 | 85.02 | 7532.77 | 53.16
11:06 | 476.346 | 1897 | 39 | 88.6 | 85.02 | 7532.77 | 53.16
11:06 | 476.441 | 1897 | 39 | 88.34 | 85.02 | 7510.67 | 53.15
11:06 | 476.535 | 1897 | 39 | 88.34 | 85.03 | 7511.55 | 53.25
11:06 | 476.63 | 1897 | 39 | 88.34 | 85.03 | 7511.55 | 53.13
11:06 | 476.63 | 1897 | 39 | 88.34 | 85.03 | 7511.55 | 53.13
11:06 | 476.724 | 1897 | 39 | 88.15 | 85.03 | 7495.39 | 52.95
11:06 | 476.819 | 1897 | 39 | 88.15 | 85.03 | 7495.39 | 52.93
11:06 | 476.913 | 1897 | 39 | 88.07 | 85.03 | 7488.59 | 52.83
11:06 | 477.007 | 1897 | 39 | 88.07 | 85.03 | 7488.59 | 52.85
11:06 | 477.101 | 1897 | 39 | 88.07 | 85.03 | 7488.59 | 52.78
11:06 | 477.101 | 1897 | 39 | 88.07 | 85.03 | 7488.59 | 52.78
11:06 | 477.196 | 1897 | 39 | 88.06 | 85.03 | 7487.74 | 52.74
11:06 | 477.289 | 1897 | 39 | 88.06 | 85.02 | 7486.86 | 52.82
11:06 | 477.383 | 1897 | 39 | 88.06 | 85.02 | 7486.86 | 52.82
11:06 | 477.383 | 1897 | 39 | 88.06 | 85.02 | 7486.86 | 52.82
11:06 | 477.477 | 1897 | 39 | 87.95 | 85.02 | 7477.51 | 52.91
11:06 | 477.571 | 1897 | 39 | 87.95 | 85.02 | 7477.51 | 52.95
11:06 | 477.618 | 1897 | 39 | 87.95 | 85.02 | 7477.51 | 52.95
11:06 | 477.666 | 1897 | 39 | 88.09 | 85.02 | 7489.41 | 52.93
11:06 | 477.76 | 1897 | 39 | 88.09 | 85.01 | 7488.53 | 52.96
11:06 | 477.855 | 1897 | 39 | 88.09 | 85.01 | 7488.53 | 52.92
11:06 | 477.855 | 1897 | 39 | 88.09 | 85.01 | 7488.53 | 52.92
11:06 | 477.949 | 1897 | 39 | 88.06 | 85.01 | 7485.98 | 52.94
11:06 | 478.043 | 1897 | 39 | 88.06 | 85.01 | 7485.98 | 52.94
11:06 | 478.138 | 1897 | 39 | 88.06 | 85.01 | 7485.98 | 52.99
11:06 | 478.138 | 1897 | 39 | 88.06 | 85.01 | 7485.98 | 52.99
11:06 | 478.232 | 1897 | 39 | 88.04 | 85.01 | 7484.28 | 52.99
11:06 | 478.326 | 1897 | 39 | 88.04 | 85 | 7483.4 | 52.97
11:06 | 478.42 | 1897 | 39 | 88.04 | 85 | 7483.4 | 52.89
11:06 | 478.467 | 1897 | 38 | 88.04 | 85 | 7483.4 | 52.89
11:06 | 478.514 | 1897 | 38 | 88.1 | 85 | 7488.5 | 52.78
11:06 | 478.608 | 1897 | 38 | 88.1 | 85.01 | 7489.38 | 52.72
11:06 | 478.703 | 1897 | 38 | 88.06 | 85.01 | 7485.98 | 52.61
11:06 | 478.798 | 1897 | 38 | 88.06 | 84.99 | 7484.22 | 52.58
11:06 | 478.893 | 1897 | 38 | 88.06 | 84.99 | 7484.22 | 52.61
11:06 | 478.94 | 1897 | 39 | 88.06 | 84.99 | 7484.22 | 52.61
11:06 | 479.034 | 1897 | 39 | 87.81 | 84.99 | 7462.97 | 52.57
11:06 | 479.127 | 1897 | 39 | 87.81 | 85 | 7463.85 | 52.31
11:06 | 479.221 | 1897 | 39 | 87.81 | 85 | 7463.85 | 52.06
11:06 | 479.221 | 1897 | 38 | 87.81 | 85 | 7463.85 | 52.06
11:06 | 479.315 | 1897 | 38 | 87.59 | 85 | 7445.15 | 51.96
11:06 | 479.409 | 1897 | 38 | 87.59 | 84.98 | 7443.4 | 51.77
11:06 | 479.409 | 1897 | 39 | 87.59 | 84.98 | 7443.4 | 51.77
11:06 | 479.502 | 1897 | 39 | 87.51 | 84.98 | 7436.6 | 51.56
11:06 | 479.596 | 1897 | 39 | 87.51 | 85.01 | 7439.23 | 51.28
11:06 | 479.691 | 1897 | 39 | 87.51 | 85.01 | 7439.23 | 51.01
11:06 | 479.691 | 1897 | 39 | 87.51 | 85.01 | 7439.23 | 51.01
11:06 | 479.785 | 1897 | 39 | 87.19 | 85.01 | 7412.02 | 50.92
11:06 | 479.878 | 1897 | 39 | 87.19 | 85.01 | 7412.02 | 50.87
11:06 | 479.972 | 1897 | 39 | 87.19 | 85.01 | 7412.02 | 50.96
11:06 | 479.972 | 1897 | 38 | 87.19 | 85.01 | 7412.02 | 50.96
11:06 | 480.066 | 1897 | 38 | 87.2 | 85.01 | 7412.87 | 51.03
11:06 | 480.159 | 1897 | 38 | 87.2 | 85.01 | 7412.87 | 50.97
11:06 | 480.253 | 1897 | 38 | 87.2 | 85.01 | 7412.87 | 50.79
11:06 | 480.253 | 1897 | 39 | 87.2 | 85.01 | 7412.87 | 50.79
11:06 | 480.347 | 1897 | 39 | 87.02 | 85.01 | 7397.57 | 50.67
11:06 | 480.441 | 1897 | 39 | 87.02 | 85.02 | 7398.44 | 50.64
11:06 | 480.535 | 1897 | 39 | 86.7 | 85.02 | 7371.23 | 50.53
11:06 | 480.628 | 1897 | 39 | 86.7 | 85.02 | 7371.23 | 50.42
11:06 | 480.722 | 1897 | 39 | 86.7 | 85.02 | 7371.23 | 50.29
11:06 | 480.722 | 1897 | 39 | 86.7 | 85.02 | 7371.23 | 50.29
11:06 | 480.816 | 1897 | 39 | 86.5 | 85.02 | 7354.23 | 50.14
11:06 | 480.91 | 1897 | 39 | 86.5 | 85.02 | 7354.23 | 50.28
11:06 | 481.004 | 1897 | 39 | 86.5 | 85.02 | 7354.23 | 50.49
11:06 | 481.004 | 1897 | 39 | 86.5 | 85.02 | 7354.23 | 50.49
11:06 | 481.098 | 1897 | 39 | 86.48 | 85.02 | 7352.53 | 50.49
11:06 | 481.192 | 1897 | 39 | 86.48 | 85.02 | 7352.53 | 50.5
11:06 | 481.239 | 1897 | 39 | 86.48 | 85.02 | 7352.53 | 50.5
11:06 | 481.333 | 1897 | 39 | 86.48 | 85.02 | 7352.53 | 50.4
11:06 | 481.38 | 1897 | 39 | 86.48 | 85.03 | 7353.39 | 50.21
11:06 | 481.474 | 1897 | 39 | 86.48 | 85.03 | 7353.39 | 50.16
11:06 | 481.521 | 1897 | 39 | 86.48 | 85.03 | 7353.39 | 50.16
11:06 | 481.568 | 1897 | 39 | 86.27 | 85.03 | 7335.54 | 50.19
11:06 | 481.662 | 1897 | 39 | 86.27 | 85.02 | 7334.67 | 50.33
11:06 | 481.757 | 1897 | 39 | 86.27 | 85.02 | 7334.67 | 50.64
11:06 | 481.805 | 1897 | 39 | 86.27 | 85.02 | 7334.67 | 50.64
11:06 | 481.899 | 1897 | 39 | 86.29 | 85.02 | 7336.38 | 50.65
11:06 | 481.993 | 1897 | 39 | 86.29 | 85.02 | 7336.38 | 50.51
11:06 | 482.086 | 1897 | 39 | 86.29 | 85.02 | 7336.38 | 50.34
11:06 | 482.086 | 1897 | 38 | 86.29 | 85.02 | 7336.38 | 50.34
11:06 | 482.18 | 1897 | 38 | 86.45 | 85.02 | 7349.98 | 50.12
11:06 | 482.275 | 1897 | 38 | 86.45 | 85.01 | 7349.11 | 49.95
11:06 | 482.369 | 1897 | 38 | 86.2 | 85.01 | 7327.86 | 49.75
11:06 | 482.462 | 1897 | 38 | 86.2 | 85.01 | 7327.86 | 49.46
11:06 | 482.556 | 1897 | 38 | 86.2 | 85.01 | 7327.86 | 49.19
11:06 | 482.556 | 1897 | 39 | 86.2 | 85.01 | 7327.86 | 49.19
11:06 | 482.651 | 1897 | 39 | 85.59 | 85.01 | 7276.01 | 48.94
11:06 | 482.745 | 1897 | 39 | 85.59 | 85.03 | 7277.72 | 48.63
11:06 | 482.84 | 1897 | 39 | 85.59 | 85.03 | 7277.72 | 48.67
11:06 | 482.84 | 1897 | 39 | 85.59 | 85.03 | 7277.72 | 48.67
11:06 | 482.935 | 1897 | 39 | 85.43 | 85.03 | 7264.11 | 48.81
11:06 | 483.028 | 1897 | 39 | 85.43 | 85.03 | 7264.11 | 48.87
11:06 | 483.122 | 1897 | 39 | 85.43 | 85.03 | 7264.11 | 48.79
11:06 | 483.122 | 1897 | 39 | 85.43 | 85.03 | 7264.11 | 48.79
11:06 | 483.216 | 1897 | 39 | 85.35 | 85.03 | 7257.31 | 48.9
11:06 | 483.311 | 1897 | 39 | 85.35 | 85.03 | 7257.31 | 49.12
11:06 | 483.405 | 1897 | 39 | 85.33 | 85.03 | 7255.61 | 49.37
11:06 | 483.499 | 1897 | 39 | 85.33 | 85.04 | 7256.46 | 49.44
11:06 | 483.593 | 1897 | 39 | 85.33 | 85.04 | 7256.46 | 49.34
11:06 | 483.593 | 1897 | 39 | 85.33 | 85.04 | 7256.46 | 49.34
11:06 | 483.688 | 1897 | 39 | 85.45 | 85.04 | 7266.67 | 49.41
11:06 | 483.783 | 1897 | 39 | 85.45 | 85.03 | 7265.81 | 49.51
11:06 | 483.877 | 1897 | 39 | 85.45 | 85.03 | 7265.81 | 49.33
11:06 | 483.877 | 1897 | 39 | 85.45 | 85.03 | 7265.81 | 49.33
11:06 | 483.971 | 1897 | 39 | 85.37 | 85.03 | 7259.01 | 49.27
11:06 | 484.065 | 1897 | 39 | 85.37 | 85.03 | 7259.01 | 49.21
11:06 | 484.16 | 1897 | 39 | 85.15 | 85.03 | 7240.3 | 49.21
11:06 | 484.253 | 1897 | 39 | 85.15 | 85.03 | 7240.3 | 49.26
11:06 | 484.348 | 1897 | 39 | 85.15 | 85.03 | 7240.3 | 49.39
11:06 | 484.348 | 1897 | 39 | 85.15 | 85.03 | 7240.3 | 49.39
11:06 | 484.441 | 1897 | 39 | 84.9 | 85.03 | 7219.05 | 49.36
11:06 | 484.535 | 1897 | 39 | 84.9 | 85.04 | 7219.9 | 49.38
11:06 | 484.629 | 1897 | 39 | 84.9 | 85.04 | 7219.9 | 49.37
11:06 | 484.676 | 1897 | 39 | 84.9 | 85.04 | 7219.9 | 49.37
11:06 | 484.723 | 1897 | 39 | 84.84 | 85.04 | 7214.79 | 49.32
11:06 | 484.818 | 1897 | 39 | 84.84 | 85.04 | 7214.79 | 49.37
11:06 | 484.865 | 1897 | 39 | 84.84 | 85.04 | 7214.79 | 49.37
11:06 | 484.959 | 1897 | 39 | 84.75 | 85.04 | 7207.14 | 49.43
11:06 | 485.006 | 1897 | 39 | 84.75 | 85.04 | 7207.14 | 49.36
11:06 | 485.1 | 1897 | 39 | 84.75 | 85.04 | 7207.14 | 49.24
11:06 | 485.147 | 1897 | 39 | 84.75 | 85.04 | 7207.14 | 49.24
11:06 | 485.241 | 1897 | 39 | 84.79 | 85.04 | 7210.54 | 49.35
11:06 | 485.335 | 1897 | 39 | 84.79 | 85.03 | 7209.69 | 49.49
11:06 | 485.429 | 1897 | 39 | 84.79 | 85.03 | 7209.69 | 49.27
11:06 | 485.429 | 1897 | 39 | 84.79 | 85.03 | 7209.69 | 49.27
11:06 | 485.523 | 1897 | 39 | 85.06 | 85.03 | 7232.65 | 49.29
11:06 | 485.617 | 1897 | 39 | 85.06 | 85.02 | 7231.8 | 49.55
11:06 | 485.711 | 1897 | 39 | 85.06 | 85.02 | 7231.8 | 49.59
11:06 | 485.711 | 1897 | 39 | 85.06 | 85.02 | 7231.8 | 49.59
11:06 | 485.806 | 1897 | 39 | 85.43 | 85.02 | 7263.26 | 49.5
11:06 | 485.9 | 1897 | 39 | 85.43 | 85 | 7261.55 | 49.59
11:06 | 485.995 | 1897 | 39 | 85.65 | 85 | 7280.25 | 49.62
11:06 | 486.089 | 1897 | 39 | 85.65 | 84.99 | 7279.39 | 49.74
11:06 | 486.183 | 1897 | 39 | 85.65 | 84.99 | 7279.39 | 49.67
11:06 | 486.183 | 1897 | 39 | 85.65 | 84.99 | 7279.39 | 49.67
11:06 | 486.277 | 1897 | 39 | 85.63 | 84.99 | 7277.69 | 49.37
11:06 | 486.371 | 1897 | 39 | 85.63 | 84.99 | 7277.69 | 49.28
11:06 | 486.464 | 1897 | 39 | 85.63 | 84.99 | 7277.69 | 49.33
11:06 | 486.464 | 1897 | 39 | 85.63 | 84.99 | 7277.69 | 49.33
11:06 | 486.558 | 1897 | 39 | 85.58 | 84.99 | 7273.44 | 49.36
11:06 | 486.652 | 1897 | 39 | 85.58 | 84.99 | 7273.44 | 49.34
11:06 | 486.746 | 1897 | 39 | 85.58 | 84.99 | 7273.44 | 49.5
11:06 | 486.746 | 1897 | 38 | 85.58 | 84.99 | 7273.44 | 49.5
11:06 | 486.841 | 1897 | 38 | 85.46 | 84.99 | 7263.25 | 49.75
11:06 | 486.936 | 1897 | 38 | 85.46 | 84.99 | 7263.25 | 49.95
11:06 | 487.03 | 1897 | 38 | 85.7 | 84.99 | 7283.64 | 50
11:06 | 487.124 | 1897 | 38 | 85.7 | 84.97 | 7281.93 | 50.1
11:06 | 487.219 | 1897 | 38 | 85.7 | 84.97 | 7281.93 | 50.23
11:06 | 487.219 | 1897 | 38 | 85.7 | 84.97 | 7281.93 | 50.23
11:06 | 487.314 | 1897 | 38 | 85.58 | 84.97 | 7271.73 | 50.16
11:06 | 487.407 | 1897 | 38 | 85.58 | 84.98 | 7272.59 | 50.13
11:06 | 487.502 | 1897 | 38 | 85.58 | 84.98 | 7272.59 | 50.15
11:06 | 487.502 | 1897 | 39 | 85.58 | 84.98 | 7272.59 | 50.15
11:06 | 487.595 | 1897 | 39 | 85.35 | 84.98 | 7253.04 | 50.27
11:06 | 487.689 | 1897 | 39 | 85.35 | 84.98 | 7253.04 | 50.31
11:06 | 487.784 | 1897 | 39 | 85.25 | 84.98 | 7244.55 | 50.33
11:06 | 487.878 | 1897 | 39 | 85.25 | 84.98 | 7244.55 | 50.47
11:06 | 487.972 | 1897 | 39 | 85.25 | 84.98 | 7244.55 | 50.7
11:06 | 488.019 | 1897 | 38 | 85.25 | 84.98 | 7244.55 | 50.7
11:06 | 488.066 | 1897 | 38 | 85.64 | 84.98 | 7277.69 | 50.81
11:06 | 488.161 | 1897 | 38 | 85.64 | 84.96 | 7275.97 | 50.72
11:06 | 488.255 | 1897 | 38 | 85.64 | 84.96 | 7275.97 | 50.74
11:06 | 488.302 | 1897 | 39 | 85.64 | 84.96 | 7275.97 | 50.74
11:06 | 488.348 | 1897 | 39 | 85.85 | 84.96 | 7293.82 | 50.92
11:06 | 488.49 | 1897 | 39 | 85.85 | 84.96 | 7293.82 | 51.12
11:06 | 488.584 | 1897 | 39 | 85.85 | 84.96 | 7293.82 | 51.29
11:06 | 488.584 | 1897 | 39 | 85.85 | 84.96 | 7293.82 | 51.29
11:06 | 488.678 | 1897 | 39 | 85.88 | 84.96 | 7296.36 | 51.55
11:06 | 488.772 | 1897 | 39 | 85.88 | 84.96 | 7296.36 | 51.67
11:06 | 488.867 | 1897 | 39 | 85.92 | 84.96 | 7299.76 | 51.84
11:06 | 488.961 | 1897 | 39 | 85.92 | 84.95 | 7298.9 | 52.11
11:06 | 489.055 | 1897 | 39 | 85.92 | 84.95 | 7298.9 | 52.2
11:06 | 489.055 | 1897 | 39 | 85.92 | 84.95 | 7298.9 | 52.2
11:06 | 489.15 | 1897 | 39 | 86.03 | 84.95 | 7308.25 | 52.29
11:06 | 489.244 | 1897 | 39 | 86.03 | 84.94 | 7307.39 | 52.44
11:06 | 489.339 | 1897 | 39 | 86.03 | 84.94 | 7307.39 | 52.55
11:06 | 489.339 | 1897 | 38 | 86.03 | 84.94 | 7307.39 | 52.55
11:06 | 489.434 | 1897 | 38 | 86.37 | 84.94 | 7336.27 | 52.75
11:06 | 489.528 | 1897 | 38 | 86.37 | 84.91 | 7333.68 | 52.68
11:06 | 489.528 | 1897 | 39 | 86.37 | 84.91 | 7333.68 | 52.68
11:06 | 489.622 | 1897 | 39 | 86.66 | 84.91 | 7358.3 | 52.37
11:06 | 489.716 | 1897 | 39 | 86.66 | 84.9 | 7357.43 | 52.2
11:06 | 489.809 | 1897 | 39 | 86.66 | 84.9 | 7357.43 | 52.36
11:06 | 489.809 | 1897 | 39 | 86.66 | 84.9 | 7357.43 | 52.36
11:06 | 489.904 | 1897 | 39 | 86.43 | 84.9 | 7337.91 | 52.47
11:06 | 489.997 | 1897 | 39 | 86.43 | 84.9 | 7337.91 | 52.42
11:06 | 490.091 | 1897 | 39 | 86.43 | 84.9 | 7337.91 | 52.34
11:06 | 490.091 | 1897 | 38 | 86.43 | 84.9 | 7337.91 | 52.34
11:06 | 490.185 | 1897 | 38 | 86.8 | 84.9 | 7369.32 | 52.31
11:06 | 490.279 | 1897 | 38 | 86.8 | 84.88 | 7367.58 | 52.4
11:06 | 490.373 | 1897 | 38 | 86.8 | 84.88 | 7367.58 | 52.54
11:06 | 490.373 | 1897 | 39 | 86.8 | 84.88 | 7367.58 | 52.54
11:06 | 490.467 | 1897 | 39 | 86.89 | 84.88 | 7375.22 | 52.63
11:06 | 490.561 | 1897 | 39 | 86.89 | 84.87 | 7374.35 | 52.62
11:06 | 490.655 | 1897 | 39 | 87.02 | 84.87 | 7385.39 | 52.7
11:06 | 490.75 | 1897 | 39 | 87.02 | 84.86 | 7384.52 | 52.71
11:06 | 490.845 | 1889 | 39 | 87.02 | 84.86 | 7384.52 | 52.69
11:06 | 490.845 | 1889 | 38 | 87.02 | 84.86 | 7384.52 | 52.69
11:06 | 490.939 | 1889 | 38 | 87.2 | 84.86 | 7399.79 | 52.65
11:06 | 491.032 | 1889 | 38 | 87.2 | 84.82 | 7396.3 | 52.63
11:06 | 491.127 | 1897 | 38 | 87.2 | 84.82 | 7396.3 | 52.65
11:06 | 491.127 | 1897 | 39 | 87.2 | 84.82 | 7396.3 | 52.65
11:06 | 491.221 | 1897 | 39 | 87.31 | 84.82 | 7405.63 | 52.71
11:06 | 491.315 | 1897 | 39 | 87.31 | 84.82 | 7405.63 | 52.94
11:06 | 491.362 | 1897 | 38 | 87.31 | 84.82 | 7405.63 | 52.94
11:06 | 491.456 | 1897 | 38 | 87.41 | 84.82 | 7414.12 | 52.96
11:06 | 491.503 | 1897 | 38 | 87.41 | 84.82 | 7414.12 | 52.84
11:06 | 491.597 | 1889 | 38 | 87.41 | 84.82 | 7414.12 | 52.75
11:06 | 491.645 | 1889 | 38 | 87.41 | 84.82 | 7414.12 | 52.75
11:06 | 491.692 | 1889 | 38 | 87.32 | 84.82 | 7406.48 | 52.73
11:06 | 491.786 | 1889 | 38 | 87.32 | 84.84 | 7408.23 | 52.65
11:06 | 491.881 | 1897 | 38 | 87.32 | 84.84 | 7408.23 | 52.65
11:06 | 491.928 | 1897 | 38 | 87.32 | 84.84 | 7408.23 | 52.65
11:06 | 492.022 | 1897 | 38 | 87.23 | 84.84 | 7400.59 | 52.61
11:06 | 492.116 | 1897 | 38 | 87.23 | 84.84 | 7400.59 | 52.74
11:06 | 492.21 | 1897 | 38 | 87.23 | 84.84 | 7400.59 | 52.96
11:06 | 492.21 | 1897 | 38 | 87.23 | 84.84 | 7400.59 | 52.96
11:06 | 492.305 | 1897 | 38 | 87.22 | 84.84 | 7399.74 | 53.1
11:06 | 492.401 | 1897 | 38 | 87.22 | 84.82 | 7398 | 53.07
11:06 | 492.495 | 1897 | 38 | 87.38 | 84.82 | 7411.57 | 53.02
11:06 | 492.589 | 1897 | 38 | 87.38 | 84.82 | 7411.57 | 52.92
11:06 | 492.683 | 1889 | 38 | 87.38 | 84.82 | 7411.57 | 52.86
11:06 | 492.683 | 1889 | 38 | 87.38 | 84.82 | 7411.57 | 52.86
11:06 | 492.777 | 1889 | 38 | 87.63 | 84.82 | 7432.78 | 52.66
11:06 | 492.872 | 1889 | 38 | 87.63 | 84.79 | 7430.15 | 52.51
11:06 | 492.967 | 1889 | 38 | 87.63 | 84.79 | 7430.15 | 52.32
11:06 | 492.967 | 1889 | 38 | 87.63 | 84.79 | 7430.15 | 52.32
11:06 | 493.061 | 1889 | 38 | 87.75 | 84.79 | 7440.32 | 52.16
11:06 | 493.155 | 1889 | 38 | 87.75 | 84.78 | 7439.44 | 51.93
11:06 | 493.155 | 1889 | 38 | 87.75 | 84.78 | 7439.44 | 51.93
11:06 | 493.249 | 1889 | 38 | 88.2 | 84.78 | 7477.6 | 51.66
11:06 | 493.343 | 1889 | 38 | 88.2 | 84.76 | 7475.83 | 51.53
11:06 | 493.437 | 1889 | 38 | 88.2 | 84.76 | 7475.83 | 51.32
11:06 | 493.437 | 1889 | 38 | 88.2 | 84.76 | 7475.83 | 51.32
11:06 | 493.531 | 1889 | 38 | 88.48 | 84.76 | 7499.57 | 51.19
11:06 | 493.624 | 1889 | 38 | 88.48 | 84.74 | 7497.8 | 51.13
11:06 | 493.719 | 1889 | 38 | 88.48 | 84.74 | 7497.8 | 50.92
11:06 | 493.719 | 1889 | 39 | 88.48 | 84.74 | 7497.8 | 50.92
11:06 | 493.814 | 1889 | 39 | 88.23 | 84.74 | 7476.61 | 50.56
11:06 | 493.908 | 1889 | 39 | 88.23 | 84.76 | 7478.38 | 50.29
11:06 | 494.002 | 1889 | 39 | 88.23 | 84.76 | 7478.38 | 50.11
11:06 | 494.002 | 1889 | 38 | 88.23 | 84.76 | 7478.38 | 50.11
11:06 | 494.096 | 1889 | 38 | 87.7 | 84.76 | 7433.45 | 49.96
11:06 | 494.19 | 1889 | 38 | 87.7 | 84.79 | 7436.08 | 49.94
11:06 | 494.284 | 1889 | 38 | 87.58 | 84.79 | 7425.91 | 50.17
11:06 | 494.378 | 1889 | 38 | 87.58 | 84.79 | 7425.91 | 50.46
11:06 | 494.472 | 1889 | 38 | 87.58 | 84.79 | 7425.91 | 50.55
11:06 | 494.472 | 1889 | 39 | 87.58 | 84.79 | 7425.91 | 50.55
11:06 | 494.566 | 1889 | 39 | 87.68 | 84.79 | 7434.39 | 50.58
11:06 | 494.66 | 1889 | 39 | 87.68 | 84.79 | 7434.39 | 50.52
11:06 | 494.754 | 1889 | 39 | 87.68 | 84.79 | 7434.39 | 50.46
11:06 | 494.801 | 1889 | 38 | 87.68 | 84.79 | 7434.39 | 50.46
11:06 | 494.849 | 1889 | 38 | 88.06 | 84.79 | 7466.61 | 50.4
11:06 | 494.943 | 1889 | 38 | 88.06 | 84.76 | 7463.97 | 50.48
11:06 | 495.037 | 1889 | 38 | 88.06 | 84.76 | 7463.97 | 50.64
11:06 | 495.084 | 1889 | 38 | 88.06 | 84.76 | 7463.97 | 50.64
11:06 | 495.131 | 1889 | 38 | 88.11 | 84.76 | 7468.2 | 50.68
11:06 | 495.225 | 1889 | 38 | 88.11 | 84.75 | 7467.32 | 50.74
11:06 | 495.319 | 1889 | 38 | 88.09 | 84.75 | 7465.63 | 50.79
11:06 | 495.46 | 1889 | 38 | 88.09 | 84.74 | 7464.75 | 50.82
11:06 | 495.554 | 1889 | 38 | 88.09 | 84.74 | 7464.75 | 50.8
11:06 | 495.554 | 1889 | 38 | 88.09 | 84.74 | 7464.75 | 50.8
11:06 | 495.635 | 1889 | 38 | 88.09 | 84.74 | 7464.75 | 50.75
11:06 | 495.729 | 1889 | 38 | 88.09 | 84.74 | 7464.75 | 50.77
11:06 | 495.823 | 1897 | 38 | 88.09 | 84.74 | 7464.75 | 50.75
11:06 | 495.823 | 1897 | 38 | 88.09 | 84.74 | 7464.75 | 50.75
11:06 | 495.917 | 1897 | 38 | 87.7 | 84.74 | 7431.7 | 50.62
11:06 | 496.011 | 1897 | 38 | 87.7 | 84.76 | 7433.45 | 50.56
11:06 | 496.058 | 1897 | 38 | 87.7 | 84.76 | 7433.45 | 50.56
11:06 | 496.105 | 1897 | 38 | 87.54 | 84.76 | 7419.89 | 50.47
11:06 | 496.2 | 1897 | 38 | 87.54 | 84.77 | 7420.77 | 50.35
11:06 | 496.294 | 1897 | 38 | 87.54 | 84.77 | 7420.77 | 50.31
11:06 | 496.294 | 1897 | 38 | 87.54 | 84.77 | 7420.77 | 50.31
11:06 | 496.388 | 1897 | 38 | 87.64 | 84.77 | 7429.24 | 50.28
11:06 | 496.482 | 1897 | 38 | 87.64 | 84.76 | 7428.37 | 50.28
11:06 | 496.576 | 1889 | 38 | 87.64 | 84.76 | 7428.37 | 50.38
11:06 | 496.576 | 1889 | 38 | 87.64 | 84.76 | 7428.37 | 50.38
11:06 | 496.671 | 1889 | 38 | 87.61 | 84.76 | 7425.82 | 50.44
11:06 | 496.765 | 1889 | 38 | 87.61 | 84.75 | 7424.95 | 50.37
11:06 | 496.86 | 1889 | 38 | 87.61 | 84.75 | 7424.95 | 50.37
11:06 | 496.86 | 1889 | 38 | 87.61 | 84.75 | 7424.95 | 50.37
11:06 | 496.954 | 1889 | 38 | 87.84 | 84.75 | 7444.44 | 50.34
11:06 | 497.048 | 1889 | 38 | 87.84 | 84.73 | 7442.68 | 50.34
11:06 | 497.142 | 1889 | 38 | 87.68 | 84.73 | 7429.13 | 50.4
11:06 | 497.236 | 1889 | 38 | 87.68 | 84.73 | 7429.13 | 50.4
11:06 | 497.331 | 1889 | 38 | 87.68 | 84.73 | 7429.13 | 50.41
11:06 | 497.379 | 1889 | 38 | 87.68 | 84.73 | 7429.13 | 50.41
11:06 | 497.425 | 1889 | 38 | 87.6 | 84.73 | 7422.35 | 50.43
11:06 | 497.52 | 1889 | 38 | 87.6 | 84.72 | 7421.47 | 50.42
11:06 | 497.615 | 1897 | 38 | 87.6 | 84.72 | 7421.47 | 50.48
11:06 | 497.661 | 1897 | 38 | 87.6 | 84.72 | 7421.47 | 50.48
11:06 | 497.709 | 1897 | 38 | 87.95 | 84.72 | 7451.12 | 50.65
11:06 | 497.803 | 1897 | 38 | 87.95 | 84.7 | 7449.36 | 50.69
11:06 | 497.85 | 1897 | 38 | 87.95 | 84.7 | 7449.36 | 50.69
11:06 | 497.944 | 1897 | 38 | 88.09 | 84.7 | 7461.22 | 50.71
11:06 | 498.037 | 1897 | 38 | 88.09 | 84.69 | 7460.34 | 50.69
11:06 | 498.131 | 1889 | 38 | 88.09 | 84.69 | 7460.34 | 50.65
11:06 | 498.131 | 1889 | 38 | 88.09 | 84.69 | 7460.34 | 50.65
11:06 | 498.225 | 1889 | 38 | 88.22 | 84.69 | 7471.35 | 50.62
11:06 | 498.319 | 1889 | 38 | 88.22 | 84.69 | 7471.35 | 50.71
11:06 | 498.414 | 1889 | 38 | 88.22 | 84.69 | 7471.35 | 50.72
11:06 | 498.414 | 1889 | 38 | 88.22 | 84.69 | 7471.35 | 50.72
11:06 | 498.507 | 1889 | 38 | 88.26 | 84.69 | 7474.74 | 50.59
11:06 | 498.601 | 1889 | 38 | 88.26 | 84.69 | 7474.74 | 50.59
11:06 | 498.695 | 1889 | 38 | 88.26 | 84.69 | 7474.74 | 50.65
11:06 | 498.695 | 1889 | 38 | 88.26 | 84.69 | 7474.74 | 50.65
11:06 | 498.789 | 1889 | 38 | 88.46 | 84.69 | 7491.68 | 50.74
11:06 | 498.883 | 1889 | 38 | 88.46 | 84.68 | 7490.79 | 50.84
11:06 | 498.883 | 1889 | 38 | 88.46 | 84.68 | 7490.79 | 50.84
11:06 | 498.977 | 1889 | 38 | 88.52 | 84.68 | 7495.87 | 50.83
11:06 | 499.071 | 1889 | 38 | 88.52 | 84.67 | 7494.99 | 50.88
11:06 | 499.165 | 1889 | 38 | 88.52 | 84.67 | 7494.99 | 51.02
11:06 | 499.165 | 1889 | 38 | 88.52 | 84.67 | 7494.99 | 51.02
11:06 | 499.259 | 1889 | 38 | 88.52 | 84.67 | 7494.99 | 51.06
11:06 | 499.353 | 1889 | 38 | 88.52 | 84.67 | 7494.99 | 51.05
11:06 | 499.448 | 1889 | 38 | 88.52 | 84.67 | 7494.99 | 51.1
11:06 | 499.448 | 1889 | 38 | 88.52 | 84.67 | 7494.99 | 51.1
11:06 | 499.542 | 1889 | 38 | 88.5 | 84.67 | 7493.29 | 51.19
11:06 | 499.636 | 1889 | 38 | 88.5 | 84.67 | 7493.29 | 51.26
11:06 | 499.73 | 1889 | 38 | 88.5 | 84.67 | 7493.29 | 51.38
11:06 | 499.73 | 1889 | 38 | 88.5 | 84.67 | 7493.29 | 51.38
11:06 | 499.824 | 1889 | 38 | 88.35 | 84.67 | 7480.59 | 51.49
11:06 | 499.919 | 1889 | 38 | 88.35 | 84.66 | 7479.71 | 51.49
11:06 | 500.013 | 1889 | 38 | 88.04 | 84.66 | 7453.47 | 51.55
11:06 | 500.107 | 1889 | 38 | 88.04 | 84.67 | 7454.35 | 51.51
11:06 | 500.201 | 1889 | 38 | 88.04 | 84.67 | 7454.35 | 51.46
11:06 | 500.201 | 1889 | 38 | 88.04 | 84.67 | 7454.35 | 51.46
11:06 | 500.295 | 1889 | 38 | 88.05 | 84.67 | 7455.19 | 51.52
11:06 | 500.389 | 1889 | 38 | 88.05 | 84.67 | 7455.19 | 51.54
11:06 | 500.483 | 1889 | 38 | 88.05 | 84.67 | 7455.19 | 51.51
11:06 | 500.53 | 1889 | 38 | 88.05 | 84.67 | 7455.19 | 51.51
11:06 | 500.576 | 1889 | 38 | 88.09 | 84.67 | 7458.58 | 51.5
11:06 | 500.672 | 1889 | 38 | 88.09 | 84.68 | 7459.46 | 51.6
11:06 | 500.719 | 1889 | 38 | 88.09 | 84.68 | 7459.46 | 51.6
11:06 | 500.813 | 1889 | 38 | 88.02 | 84.68 | 7453.53 | 51.67
11:06 | 500.86 | 1889 | 38 | 88.02 | 84.65 | 7450.89 | 51.5
11:06 | 500.954 | 1889 | 38 | 88.02 | 84.65 | 7450.89 | 51.41
11:06 | 501.001 | 1889 | 38 | 88.02 | 84.65 | 7450.89 | 51.41
11:06 | 501.095 | 1889 | 38 | 88.13 | 84.65 | 7460.2 | 51.4
11:06 | 501.188 | 1889 | 38 | 88.13 | 84.63 | 7458.44 | 51.36
11:06 | 501.282 | 1889 | 38 | 88.13 | 84.63 | 7458.44 | 51.35
11:06 | 501.282 | 1889 | 38 | 88.13 | 84.63 | 7458.44 | 51.35
11:06 | 501.376 | 1889 | 38 | 87.9 | 84.63 | 7438.98 | 51.35
11:06 | 501.47 | 1889 | 38 | 87.9 | 84.65 | 7440.74 | 51.29
11:06 | 501.564 | 1889 | 38 | 87.9 | 84.65 | 7440.74 | 51.18
11:06 | 501.564 | 1889 | 38 | 87.9 | 84.65 | 7440.74 | 51.18
11:06 | 501.658 | 1889 | 38 | 87.85 | 84.65 | 7436.5 | 51.02
11:06 | 501.752 | 1889 | 38 | 87.85 | 84.65 | 7436.5 | 50.87
11:06 | 501.847 | 1889 | 38 | 87.77 | 84.65 | 7429.73 | 50.84
11:06 | 501.941 | 1889 | 38 | 87.77 | 84.66 | 7430.61 | 50.83
11:06 | 502.034 | 1889 | 38 | 87.77 | 84.66 | 7430.61 | 50.81
11:06 | 502.034 | 1889 | 38 | 87.77 | 84.66 | 7430.61 | 50.81
11:06 | 502.129 | 1889 | 38 | 87.6 | 84.66 | 7416.22 | 50.9
11:06 | 502.223 | 1889 | 38 | 87.6 | 84.66 | 7416.22 | 51.01
11:06 | 502.317 | 1889 | 38 | 87.6 | 84.66 | 7416.22 | 50.98
11:06 | 502.317 | 1889 | 38 | 87.6 | 84.66 | 7416.22 | 50.98
11:06 | 502.411 | 1889 | 38 | 87.75 | 84.66 | 7428.92 | 50.96
11:06 | 502.505 | 1889 | 38 | 87.75 | 84.65 | 7428.04 | 50.9
11:06 | 502.599 | 1889 | 38 | 87.75 | 84.65 | 7428.04 | 50.82
11:06 | 502.599 | 1889 | 38 | 87.75 | 84.65 | 7428.04 | 50.82
11:06 | 502.693 | 1889 | 38 | 87.83 | 84.65 | 7434.81 | 50.73
11:06 | 502.788 | 1889 | 38 | 87.83 | 84.65 | 7434.81 | 50.64
11:06 | 502.882 | 1889 | 38 | 87.85 | 84.65 | 7436.5 | 50.72
11:06 | 502.975 | 1889 | 38 | 87.85 | 84.63 | 7434.75 | 50.72
11:06 | 503.069 | 1889 | 38 | 87.85 | 84.63 | 7434.75 | 50.69
11:06 | 503.069 | 1889 | 38 | 87.85 | 84.63 | 7434.75 | 50.69
11:06 | 503.163 | 1889 | 38 | 87.89 | 84.63 | 7438.13 | 50.68
11:06 | 503.257 | 1889 | 38 | 87.89 | 84.61 | 7436.37 | 50.64
11:06 | 503.351 | 1889 | 38 | 87.89 | 84.61 | 7436.37 | 50.61
11:06 | 503.351 | 1889 | 38 | 87.89 | 84.61 | 7436.37 | 50.61
11:06 | 503.445 | 1889 | 38 | 88.11 | 84.61 | 7454.99 | 50.55
11:06 | 503.539 | 1889 | 38 | 88.11 | 84.59 | 7453.22 | 50.63
11:06 | 503.586 | 1889 | 38 | 88.11 | 84.59 | 7453.22 | 50.63
11:06 | 503.68 | 1889 | 38 | 88.27 | 84.59 | 7466.76 | 50.75
11:06 | 503.727 | 1889 | 38 | 88.27 | 84.58 | 7465.88 | 50.89
11:06 | 503.821 | 1889 | 38 | 88.27 | 84.58 | 7465.88 | 50.9
11:06 | 503.868 | 1889 | 38 | 88.27 | 84.58 | 7465.88 | 50.9
11:06 | 503.915 | 1889 | 38 | 88.1 | 84.58 | 7451.5 | 50.92
11:06 | 504.056 | 1889 | 38 | 88.1 | 84.59 | 7452.38 | 50.84
11:06 | 504.15 | 1889 | 38 | 88.1 | 84.59 | 7452.38 | 50.66
11:06 | 504.15 | 1889 | 38 | 88.1 | 84.59 | 7452.38 | 50.66
11:06 | 504.244 | 1889 | 38 | 88.09 | 84.59 | 7451.53 | 50.63
11:06 | 504.338 | 1889 | 38 | 88.09 | 84.59 | 7451.53 | 50.66
11:06 | 504.432 | 1889 | 38 | 88.09 | 84.59 | 7451.53 | 50.56
11:06 | 504.432 | 1889 | 38 | 88.09 | 84.59 | 7451.53 | 50.56
11:06 | 504.526 | 1889 | 38 | 88.32 | 84.59 | 7470.99 | 50.45
11:06 | 504.621 | 1889 | 38 | 88.32 | 84.58 | 7470.11 | 50.34
11:06 | 504.715 | 1889 | 38 | 88 | 84.58 | 7443.04 | 50.25
11:06 | 504.81 | 1889 | 38 | 88 | 84.6 | 7444.8 | 50.2
11:06 | 504.905 | 1889 | 38 | 88 | 84.6 | 7444.8 | 50.16
11:06 | 504.905 | 1889 | 38 | 88 | 84.6 | 7444.8 | 50.16
11:06 | 504.999 | 1889 | 38 | 87.81 | 84.6 | 7428.73 | 50.16
11:06 | 505.093 | 1889 | 38 | 87.81 | 84.62 | 7430.48 | 50.1
11:06 | 505.188 | 1889 | 38 | 87.81 | 84.62 | 7430.48 | 49.89
11:06 | 505.188 | 1889 | 38 | 87.81 | 84.62 | 7430.48 | 49.89
11:06 | 505.27 | 1889 | 38 | 87.71 | 84.62 | 7422.02 | 49.76
11:06 | 505.365 | 1889 | 38 | 87.71 | 84.61 | 7421.14 | 49.74
11:06 | 505.413 | 1889 | 38 | 87.71 | 84.61 | 7421.14 | 49.74
11:06 | 505.46 | 1889 | 38 | 87.41 | 84.61 | 7395.76 | 49.73
11:06 | 505.554 | 1889 | 38 | 87.41 | 84.61 | 7395.76 | 49.64
11:06 | 505.649 | 1889 | 38 | 87.41 | 84.61 | 7395.76 | 49.43
11:06 | 505.649 | 1889 | 38 | 87.41 | 84.61 | 7395.76 | 49.43
11:06 | 505.743 | 1889 | 38 | 87.37 | 84.61 | 7392.38 | 49.42
11:06 | 505.837 | 1889 | 38 | 87.37 | 84.61 | 7392.38 | 49.44
11:06 | 505.932 | 1889 | 38 | 87.37 | 84.61 | 7392.38 | 49.45
11:06 | 505.932 | 1889 | 39 | 87.37 | 84.61 | 7392.38 | 49.45
11:06 | 506.026 | 1889 | 39 | 87.22 | 84.61 | 7379.68 | 49.51
11:06 | 506.121 | 1889 | 39 | 87.22 | 84.59 | 7377.94 | 49.47
11:06 | 506.214 | 1889 | 39 | 87.22 | 84.59 | 7377.94 | 49.37
11:06 | 506.261 | 1889 | 38 | 87.22 | 84.59 | 7377.94 | 49.37
11:06 | 506.308 | 1889 | 38 | 87.14 | 84.59 | 7371.17 | 49.2
11:06 | 506.403 | 1889 | 38 | 87.14 | 84.6 | 7372.04 | 48.95
11:06 | 506.45 | 1889 | 38 | 87.14 | 84.6 | 7372.04 | 48.95
11:06 | 506.497 | 1889 | 38 | 87.18 | 84.6 | 7375.43 | 48.76
11:06 | 506.591 | 1889 | 38 | 87.18 | 84.6 | 7375.43 | 48.72
11:06 | 506.685 | 1889 | 38 | 87.18 | 84.6 | 7375.43 | 48.65
11:06 | 506.732 | 1889 | 39 | 87.18 | 84.6 | 7375.43 | 48.65
11:06 | 506.826 | 1889 | 39 | 87.31 | 84.6 | 7386.43 | 48.64
11:06 | 506.92 | 1889 | 39 | 87.31 | 84.59 | 7385.55 | 48.61
11:06 | 507.014 | 1897 | 39 | 87.31 | 84.59 | 7385.55 | 48.47
11:06 | 507.014 | 1897 | 38 | 87.31 | 84.59 | 7385.55 | 48.47
11:06 | 507.108 | 1897 | 38 | 87.35 | 84.59 | 7388.94 | 48.34
11:06 | 507.202 | 1897 | 38 | 87.35 | 84.59 | 7388.94 | 48.25
11:06 | 507.296 | 1897 | 38 | 87.35 | 84.59 | 7388.94 | 48.22
11:06 | 507.296 | 1897 | 38 | 87.35 | 84.59 | 7388.94 | 48.22
11:06 | 507.39 | 1897 | 38 | 87.27 | 84.59 | 7382.17 | 48.27
11:06 | 507.484 | 1897 | 38 | 87.27 | 84.59 | 7382.17 | 48.01
11:06 | 507.578 | 1897 | 38 | 87.25 | 84.59 | 7380.48 | 47.8
11:06 | 507.673 | 1897 | 38 | 87.25 | 84.58 | 7379.6 | 47.84
11:06 | 507.767 | 1889 | 38 | 87.25 | 84.58 | 7379.6 | 47.89
11:06 | 507.767 | 1889 | 38 | 87.25 | 84.58 | 7379.6 | 47.89
11:06 | 507.861 | 1889 | 38 | 87.45 | 84.58 | 7396.52 | 47.91
11:06 | 507.956 | 1889 | 38 | 87.45 | 84.57 | 7395.65 | 47.93
11:06 | 508.05 | 1889 | 38 | 87.45 | 84.57 | 7395.65 | 48.04
11:06 | 508.05 | 1889 | 39 | 87.45 | 84.57 | 7395.65 | 48.04
11:06 | 508.144 | 1889 | 39 | 87.52 | 84.57 | 7401.57 | 48.26
11:06 | 508.238 | 1889 | 39 | 87.52 | 84.57 | 7401.57 | 48.45
11:06 | 508.285 | 1889 | 38 | 87.52 | 84.57 | 7401.57 | 48.45
11:06 | 508.332 | 1889 | 38 | 87.62 | 84.57 | 7410.02 | 48.53
11:06 | 508.425 | 1889 | 38 | 87.62 | 84.57 | 7410.02 | 48.62
11:06 | 508.52 | 1889 | 38 | 87.62 | 84.57 | 7410.02 | 48.6
11:06 | 508.52 | 1889 | 38 | 87.62 | 84.57 | 7410.02 | 48.6
11:06 | 508.614 | 1889 | 38 | 87.87 | 84.57 | 7431.17 | 48.52
11:06 | 508.708 | 1889 | 38 | 87.87 | 84.56 | 7430.29 | 48.52
11:06 | 508.802 | 1897 | 38 | 87.87 | 84.56 | 7430.29 | 48.55
11:06 | 508.802 | 1897 | 38 | 87.87 | 84.56 | 7430.29 | 48.55
11:06 | 508.897 | 1897 | 38 | 88.21 | 84.56 | 7459.04 | 48.6
11:06 | 508.991 | 1897 | 38 | 88.21 | 84.56 | 7459.04 | 48.71
11:06 | 509.084 | 1897 | 38 | 88.21 | 84.56 | 7459.04 | 48.88
11:06 | 509.084 | 1897 | 38 | 88.21 | 84.56 | 7459.04 | 48.88
11:06 | 509.179 | 1897 | 38 | 88.41 | 84.56 | 7475.95 | 49.13
11:06 | 509.273 | 1897 | 38 | 88.41 | 84.54 | 7474.18 | 49.13
11:06 | 509.367 | 1897 | 38 | 88.56 | 84.54 | 7486.86 | 49.11
11:06 | 509.462 | 1897 | 38 | 88.56 | 84.53 | 7485.98 | 49.1
11:06 | 509.556 | 1897 | 38 | 88.56 | 84.53 | 7485.98 | 48.95
11:06 | 509.602 | 1897 | 39 | 88.56 | 84.53 | 7485.98 | 48.95
11:06 | 509.649 | 1897 | 39 | 88.36 | 84.53 | 7469.07 | 48.84
11:06 | 509.743 | 1897 | 39 | 88.36 | 84.53 | 7469.07 | 48.92
11:06 | 509.837 | 1897 | 39 | 88.36 | 84.53 | 7469.07 | 49.04
11:06 | 509.884 | 1897 | 38 | 88.36 | 84.53 | 7469.07 | 49.04
11:06 | 509.978 | 1897 | 38 | 88.52 | 84.53 | 7482.6 | 49.23
11:06 | 510.071 | 1897 | 38 | 88.52 | 84.52 | 7481.71 | 49.22
11:06 | 510.071 | 1897 | 38 | 88.52 | 84.52 | 7481.71 | 49.22
11:06 | 510.166 | 1897 | 38 | 88.5 | 84.52 | 7480.02 | 49.01
11:06 | 510.26 | 1897 | 38 | 88.5 | 84.52 | 7480.02 | 48.93
11:06 | 510.354 | 1897 | 38 | 88.5 | 84.52 | 7480.02 | 48.95
11:06 | 510.354 | 1897 | 38 | 88.5 | 84.52 | 7480.02 | 48.95
11:06 | 510.448 | 1897 | 38 | 88.47 | 84.52 | 7477.48 | 49.01
11:06 | 510.542 | 1897 | 38 | 88.47 | 84.51 | 7476.6 | 49.04
11:06 | 510.636 | 1897 | 38 | 88.47 | 84.51 | 7476.6 | 49.1
11:06 | 510.636 | 1897 | 38 | 88.47 | 84.51 | 7476.6 | 49.1
11:06 | 510.73 | 1897 | 38 | 88.71 | 84.51 | 7496.88 | 49.07
11:06 | 510.825 | 1897 | 38 | 88.71 | 84.5 | 7496 | 49.14
11:06 | 510.92 | 1897 | 38 | 88.71 | 84.5 | 7496 | 49.18
11:06 | 510.92 | 1897 | 38 | 88.71 | 84.5 | 7496 | 49.18
11:06 | 511.014 | 1897 | 38 | 88.99 | 84.5 | 7519.65 | 49.24
11:06 | 511.108 | 1897 | 38 | 88.99 | 84.48 | 7517.88 | 49.38
11:07 | 511.202 | 1897 | 38 | 89.23 | 84.48 | 7538.15 | 49.53
11:07 | 511.295 | 1897 | 38 | 89.23 | 84.47 | 7537.26 | 49.59
11:07 | 511.39 | 1897 | 38 | 89.23 | 84.47 | 7537.26 | 49.52
11:07 | 511.39 | 1897 | 38 | 89.23 | 84.47 | 7537.26 | 49.52
11:07 | 511.484 | 1897 | 38 | 89.18 | 84.47 | 7533.03 | 49.47
11:07 | 511.579 | 1897 | 38 | 89.18 | 84.47 | 7533.03 | 49.54
11:07 | 511.673 | 1897 | 38 | 89.18 | 84.47 | 7533.03 | 49.53
11:07 | 511.673 | 1897 | 38 | 89.18 | 84.47 | 7533.03 | 49.53
11:07 | 511.766 | 1897 | 38 | 89.52 | 84.47 | 7561.75 | 49.6
11:07 | 511.86 | 1897 | 38 | 89.52 | 84.45 | 7559.96 | 49.67
11:07 | 511.908 | 1897 | 38 | 89.52 | 84.45 | 7559.96 | 49.67
11:07 | 511.955 | 1897 | 38 | 89.55 | 84.45 | 7562.5 | 49.56
11:07 | 512.049 | 1897 | 38 | 89.55 | 84.45 | 7562.5 | 49.4
11:07 | 512.144 | 1897 | 38 | 89.55 | 84.45 | 7562.5 | 49.25
11:07 | 512.144 | 1897 | 38 | 89.55 | 84.45 | 7562.5 | 49.25
11:07 | 512.238 | 1897 | 38 | 89.71 | 84.45 | 7576.01 | 49.31
11:07 | 512.332 | 1897 | 38 | 89.71 | 84.45 | 7576.01 | 49.27
11:07 | 512.425 | 1889 | 38 | 89.71 | 84.45 | 7576.01 | 49.24
11:07 | 512.425 | 1889 | 38 | 89.71 | 84.45 | 7576.01 | 49.24
11:07 | 512.519 | 1889 | 38 | 90.03 | 84.45 | 7603.03 | 49.36
11:07 | 512.613 | 1889 | 38 | 90.03 | 84.42 | 7600.33 | 49.48
11:07 | 512.707 | 1889 | 38 | 90.03 | 84.42 | 7600.33 | 49.55
11:07 | 512.754 | 1889 | 38 | 90.03 | 84.42 | 7600.33 | 49.55
11:07 | 512.801 | 1889 | 38 | 89.93 | 84.42 | 7591.89 | 49.58
11:07 | 512.896 | 1889 | 38 | 89.93 | 84.42 | 7591.89 | 49.56
11:07 | 512.943 | 1889 | 39 | 89.93 | 84.42 | 7591.89 | 49.56
11:07 | 513.037 | 1889 | 39 | 89.79 | 84.42 | 7580.07 | 49.61
11:07 | 513.084 | 1889 | 39 | 89.79 | 84.43 | 7580.97 | 49.58
11:07 | 513.178 | 1897 | 39 | 89.79 | 84.43 | 7580.97 | 49.64
11:07 | 513.225 | 1897 | 38 | 89.79 | 84.43 | 7580.97 | 49.64
11:07 | 513.319 | 1897 | 38 | 89.71 | 84.43 | 7574.22 | 49.68
11:07 | 513.413 | 1897 | 38 | 89.71 | 84.42 | 7573.32 | 49.49
11:07 | 513.507 | 1897 | 38 | 89.71 | 84.42 | 7573.32 | 49.38
11:07 | 513.507 | 1897 | 39 | 89.71 | 84.42 | 7573.32 | 49.38
11:07 | 513.601 | 1897 | 39 | 89.53 | 84.42 | 7558.12 | 49.39
11:07 | 513.695 | 1897 | 39 | 89.53 | 84.43 | 7559.02 | 49.38
11:07 | 513.789 | 1897 | 39 | 89.53 | 84.43 | 7559.02 | 49.35
11:07 | 513.789 | 1897 | 38 | 89.53 | 84.43 | 7559.02 | 49.35
11:07 | 513.883 | 1897 | 38 | 89.66 | 84.43 | 7569.99 | 49.22
11:07 | 513.977 | 1897 | 38 | 89.66 | 84.43 | 7569.99 | 49.29
11:07 | 514.071 | 1897 | 38 | 89.63 | 84.43 | 7567.46 | 49.32
11:07 | 514.165 | 1897 | 38 | 89.63 | 84.43 | 7567.46 | 49.23
11:07 | 514.259 | 1897 | 38 | 89.63 | 84.43 | 7567.46 | 49.14
11:07 | 514.259 | 1897 | 39 | 89.63 | 84.43 | 7567.46 | 49.14
11:07 | 514.353 | 1897 | 39 | 89.59 | 84.43 | 7564.08 | 49.11
11:07 | 514.448 | 1897 | 39 | 89.59 | 84.42 | 7563.19 | 49.12
11:07 | 514.542 | 1897 | 39 | 89.59 | 84.42 | 7563.19 | 49.04
11:07 | 514.542 | 1897 | 38 | 89.59 | 84.42 | 7563.19 | 49.04
11:07 | 514.636 | 1897 | 38 | 89.61 | 84.42 | 7564.88 | 49.01
11:07 | 514.73 | 1897 | 38 | 89.61 | 84.42 | 7564.88 | 48.97
11:07 | 514.777 | 1897 | 38 | 89.61 | 84.42 | 7564.88 | 48.97
11:07 | 514.824 | 1897 | 38 | 89.63 | 84.42 | 7566.56 | 48.67
11:07 | 514.919 | 1897 | 38 | 89.63 | 84.41 | 7565.67 | 48.53
11:07 | 515.013 | 1897 | 38 | 89.63 | 84.41 | 7565.67 | 48.48
11:07 | 515.013 | 1897 | 39 | 89.63 | 84.41 | 7565.67 | 48.48
11:07 | 515.107 | 1897 | 39 | 89.42 | 84.41 | 7547.94 | 48.35
11:07 | 515.202 | 1897 | 39 | 89.42 | 84.41 | 7547.94 | 48.4
11:07 | 515.296 | 1889 | 39 | 89.42 | 84.41 | 7547.94 | 48.5
11:07 | 515.296 | 1889 | 38 | 89.42 | 84.41 | 7547.94 | 48.5
11:07 | 515.39 | 1889 | 38 | 89.8 | 84.41 | 7580.02 | 48.63
11:07 | 515.484 | 1889 | 38 | 89.8 | 84.39 | 7578.22 | 48.82
11:07 | 515.578 | 1889 | 38 | 89.8 | 84.39 | 7578.22 | 49
11:07 | 515.578 | 1889 | 38 | 89.8 | 84.39 | 7578.22 | 49
11:07 | 515.672 | 1889 | 38 | 89.8 | 84.39 | 7578.22 | 48.87
11:07 | 515.766 | 1889 | 38 | 89.8 | 84.39 | 7578.22 | 48.73
11:07 | 515.86 | 1889 | 38 | 89.59 | 84.39 | 7560.5 | 48.71
11:07 | 515.954 | 1889 | 38 | 89.59 | 84.4 | 7561.4 | 48.85
11:07 | 516.048 | 1889 | 38 | 89.59 | 84.4 | 7561.4 | 48.87
11:07 | 516.095 | 1889 | 38 | 89.59 | 84.4 | 7561.4 | 48.87
11:07 | 516.142 | 1889 | 38 | 89.54 | 84.4 | 7557.18 | 48.81
11:07 | 516.237 | 1889 | 38 | 89.54 | 84.39 | 7556.28 | 48.95
11:07 | 516.331 | 1897 | 38 | 89.54 | 84.39 | 7556.28 | 49.1
11:07 | 516.378 | 1897 | 38 | 89.54 | 84.39 | 7556.28 | 49.1
11:07 | 516.425 | 1897 | 38 | 89.34 | 84.39 | 7539.4 | 49.09
11:07 | 516.52 | 1897 | 38 | 89.34 | 84.4 | 7540.3 | 48.93
11:07 | 516.566 | 1897 | 38 | 89.34 | 84.4 | 7540.3 | 48.93
11:07 | 516.66 | 1897 | 38 | 89.69 | 84.4 | 7569.84 | 48.6
11:07 | 516.754 | 1897 | 38 | 89.69 | 84.38 | 7568.04 | 48.52
11:07 | 516.849 | 1897 | 38 | 89.69 | 84.38 | 7568.04 | 48.64
11:07 | 516.849 | 1897 | 39 | 89.69 | 84.38 | 7568.04 | 48.64
11:07 | 516.944 | 1897 | 39 | 89.75 | 84.38 | 7573.1 | 48.76
11:07 | 517.038 | 1897 | 39 | 89.75 | 84.38 | 7573.1 | 48.86
11:07 | 517.132 | 1897 | 39 | 89.75 | 84.38 | 7573.1 | 48.93
11:07 | 517.132 | 1897 | 38 | 89.75 | 84.38 | 7573.1 | 48.93
11:07 | 517.225 | 1897 | 38 | 89.43 | 84.38 | 7546.1 | 48.9
11:07 | 517.32 | 1897 | 38 | 89.43 | 84.38 | 7546.1 | 49
11:07 | 517.413 | 1897 | 38 | 89.43 | 84.38 | 7546.1 | 48.98
11:07 | 517.413 | 1897 | 38 | 89.43 | 84.38 | 7546.1 | 48.98
11:07 | 517.508 | 1897 | 38 | 89.39 | 84.38 | 7542.73 | 49.07
11:07 | 517.601 | 1897 | 38 | 89.39 | 84.38 | 7542.73 | 49.11
11:07 | 517.695 | 1897 | 38 | 89.3 | 84.38 | 7535.13 | 49.25
11:07 | 517.789 | 1897 | 38 | 89.3 | 84.39 | 7536.03 | 49.37
11:07 | 517.883 | 1889 | 38 | 89.3 | 84.39 | 7536.03 | 49.43
11:07 | 517.883 | 1889 | 38 | 89.3 | 84.39 | 7536.03 | 49.43
11:07 | 517.976 | 1889 | 38 | 89.36 | 84.39 | 7541.09 | 49.58
11:07 | 518.071 | 1889 | 38 | 89.36 | 84.37 | 7539.3 | 49.74
11:07 | 518.165 | 1897 | 38 | 89.36 | 84.37 | 7539.3 | 49.91
11:07 | 518.165 | 1897 | 38 | 89.36 | 84.37 | 7539.3 | 49.91
11:07 | 518.258 | 1897 | 38 | 89.53 | 84.37 | 7553.65 | 50.06
11:07 | 518.352 | 1897 | 38 | 89.53 | 84.36 | 7552.75 | 50.07
11:07 | 518.446 | 1897 | 38 | 89.53 | 84.36 | 7552.75 | 50.01
11:07 | 518.446 | 1897 | 39 | 89.53 | 84.36 | 7552.75 | 50.01
11:07 | 518.54 | 1897 | 39 | 89.39 | 84.36 | 7540.94 | 49.87
11:07 | 518.634 | 1897 | 39 | 89.39 | 84.36 | 7540.94 | 49.74
11:07 | 518.728 | 1897 | 39 | 89.25 | 84.36 | 7529.13 | 49.68
11:07 | 518.81 | 1897 | 39 | 89.25 | 84.36 | 7529.13 | 49.5
11:07 | 518.905 | 1897 | 39 | 89.25 | 84.36 | 7529.13 | 49.62
11:07 | 518.952 | 1897 | 39 | 89.25 | 84.36 | 7529.13 | 49.62
11:07 | 519.045 | 1897 | 39 | 89.3 | 84.36 | 7533.35 | 49.65
11:07 | 519.139 | 1897 | 39 | 89.3 | 84.35 | 7532.45 | 49.63
11:07 | 519.233 | 1897 | 39 | 89.3 | 84.35 | 7532.45 | 49.81
11:07 | 519.233 | 1897 | 38 | 89.3 | 84.35 | 7532.45 | 49.81
11:07 | 519.327 | 1897 | 38 | 89.84 | 84.35 | 7578 | 49.95
11:07 | 519.421 | 1897 | 38 | 89.84 | 84.33 | 7576.21 | 50.01
11:07 | 519.421 | 1897 | 38 | 89.84 | 84.33 | 7576.21 | 50.01
11:07 | 519.515 | 1897 | 38 | 90.15 | 84.33 | 7602.35 | 50.07
11:07 | 519.609 | 1897 | 38 | 90.15 | 84.32 | 7601.45 | 50.12
11:07 | 519.702 | 1897 | 38 | 90.15 | 84.32 | 7601.45 | 50.18
11:07 | 519.702 | 1897 | 38 | 90.15 | 84.32 | 7601.45 | 50.18
11:07 | 519.796 | 1897 | 38 | 90.28 | 84.32 | 7612.41 | 50.27
11:07 | 519.89 | 1897 | 38 | 90.28 | 84.32 | 7612.41 | 50.53
11:07 | 519.985 | 1889 | 38 | 90.28 | 84.32 | 7612.41 | 50.7
11:07 | 519.985 | 1889 | 38 | 90.28 | 84.32 | 7612.41 | 50.7
11:07 | 520.079 | 1889 | 38 | 90.42 | 84.32 | 7624.21 | 50.81
11:07 | 520.172 | 1889 | 38 | 90.42 | 84.31 | 7623.31 | 50.77
11:07 | 520.267 | 1889 | 38 | 90.42 | 84.31 | 7623.31 | 50.72
11:07 | 520.267 | 1889 | 38 | 90.42 | 84.31 | 7623.31 | 50.72
11:07 | 520.361 | 1889 | 38 | 90.73 | 84.31 | 7649.45 | 50.7
11:07 | 520.454 | 1889 | 38 | 90.73 | 84.28 | 7646.72 | 50.77
11:07 | 520.549 | 1889 | 38 | 90.73 | 84.28 | 7646.72 | 50.75
11:07 | 520.642 | 1889 | 38 | 90.73 | 84.29 | 7647.63 | 50.79
11:07 | 520.737 | 1889 | 38 | 90.73 | 84.29 | 7647.63 | 50.99
11:07 | 520.737 | 1889 | 38 | 90.73 | 84.29 | 7647.63 | 50.99
11:07 | 520.83 | 1889 | 38 | 90.88 | 84.29 | 7660.27 | 50.87
11:07 | 520.925 | 1889 | 38 | 90.88 | 84.28 | 7659.37 | 50.57
11:07 | 521.018 | 1889 | 38 | 90.88 | 84.28 | 7659.37 | 50.47
11:07 | 521.018 | 1889 | 39 | 90.88 | 84.28 | 7659.37 | 50.47
11:07 | 521.112 | 1889 | 39 | 90.69 | 84.28 | 7643.35 | 50.59
11:07 | 521.206 | 1889 | 39 | 90.69 | 84.27 | 7642.45 | 50.86
11:07 | 521.253 | 1889 | 39 | 90.69 | 84.27 | 7642.45 | 50.86
11:07 | 521.347 | 1889 | 39 | 90.89 | 84.27 | 7659.3 | 51.11
11:07 | 521.394 | 1889 | 39 | 90.89 | 84.26 | 7658.39 | 51.17
11:07 | 521.488 | 1889 | 39 | 90.89 | 84.26 | 7658.39 | 51.12
11:07 | 521.535 | 1889 | 38 | 90.89 | 84.26 | 7658.39 | 51.12
11:07 | 521.582 | 1889 | 38 | 90.87 | 84.26 | 7656.71 | 50.91
11:07 | 521.675 | 1889 | 38 | 90.87 | 84.25 | 7655.8 | 50.61
11:07 | 521.769 | 1889 | 38 | 90.87 | 84.25 | 7655.8 | 50.42
11:07 | 521.816 | 1889 | 39 | 90.87 | 84.25 | 7655.8 | 50.42
11:07 | 521.91 | 1889 | 39 | 90.48 | 84.25 | 7622.94 | 50.37
11:07 | 521.993 | 1889 | 39 | 90.48 | 84.26 | 7623.85 | 50.34
11:07 | 522.087 | 1889 | 39 | 90.48 | 84.26 | 7623.85 | 50.23
11:07 | 522.087 | 1889 | 38 | 90.48 | 84.26 | 7623.85 | 50.23
11:07 | 522.182 | 1889 | 38 | 90.39 | 84.26 | 7616.26 | 50.34
11:07 | 522.276 | 1889 | 38 | 90.39 | 84.26 | 7616.26 | 50.48
11:07 | 522.276 | 1889 | 39 | 90.39 | 84.26 | 7616.26 | 50.48
11:07 | 522.37 | 1889 | 39 | 90.23 | 84.26 | 7602.78 | 50.42
11:07 | 522.463 | 1889 | 39 | 90.23 | 84.24 | 7600.97 | 50.39
11:07 | 522.557 | 1889 | 39 | 90.23 | 84.24 | 7600.97 | 50.49
11:07 | 522.557 | 1889 | 38 | 90.23 | 84.24 | 7600.97 | 50.49
11:07 | 522.652 | 1889 | 38 | 90.26 | 84.24 | 7603.5 | 50.59
11:07 | 522.746 | 1889 | 38 | 90.26 | 84.24 | 7603.5 | 50.63
11:07 | 522.841 | 1889 | 38 | 90.26 | 84.24 | 7603.5 | 50.71
11:07 | 522.841 | 1889 | 38 | 90.26 | 84.24 | 7603.5 | 50.71
11:07 | 522.935 | 1889 | 38 | 90.12 | 84.24 | 7591.71 | 50.79
11:07 | 523.029 | 1889 | 38 | 90.12 | 84.23 | 7590.81 | 51.04
11:07 | 523.123 | 1889 | 38 | 90.12 | 84.23 | 7590.81 | 51.15
11:07 | 523.123 | 1889 | 39 | 90.12 | 84.23 | 7590.81 | 51.15
11:07 | 523.217 | 1889 | 39 | 90 | 84.23 | 7580.7 | 51.2
11:07 | 523.311 | 1889 | 39 | 90 | 84.24 | 7581.6 | 51.27
11:07 | 523.405 | 1889 | 39 | 89.84 | 84.24 | 7568.12 | 51.3
11:07 | 523.5 | 1889 | 39 | 89.84 | 84.23 | 7567.22 | 51.23
11:07 | 523.594 | 1889 | 39 | 89.84 | 84.23 | 7567.22 | 51.14
11:07 | 523.594 | 1889 | 39 | 89.84 | 84.23 | 7567.22 | 51.14
11:07 | 523.688 | 1889 | 39 | 89.64 | 84.23 | 7550.38 | 51.14
11:07 | 523.782 | 1889 | 39 | 89.64 | 84.25 | 7552.17 | 51.18
11:07 | 523.876 | 1889 | 39 | 89.64 | 84.25 | 7552.17 | 51.21
11:07 | 523.876 | 1889 | 39 | 89.64 | 84.25 | 7552.17 | 51.21
11:07 | 523.971 | 1889 | 39 | 89.65 | 84.25 | 7553.01 | 51.18
11:07 | 524.065 | 1889 | 39 | 89.65 | 84.24 | 7552.12 | 51.2
11:07 | 524.112 | 1889 | 38 | 89.65 | 84.24 | 7552.12 | 51.2
11:07 | 524.207 | 1889 | 38 | 89.94 | 84.24 | 7576.55 | 51.22
11:07 | 524.255 | 1889 | 38 | 89.94 | 84.23 | 7575.65 | 51.18
11:07 | 524.348 | 1889 | 38 | 89.94 | 84.23 | 7575.65 | 51.2
11:07 | 524.395 | 1889 | 39 | 89.94 | 84.23 | 7575.65 | 51.2
11:07 | 524.442 | 1889 | 39 | 89.89 | 84.23 | 7571.43 | 51.11
11:07 | 524.536 | 1889 | 39 | 89.89 | 84.22 | 7570.54 | 51.02
11:07 | 524.677 | 1889 | 39 | 89.89 | 84.22 | 7570.54 | 51.01
11:07 | 524.677 | 1889 | 38 | 89.89 | 84.22 | 7570.54 | 51.01
11:07 | 524.771 | 1889 | 38 | 89.85 | 84.22 | 7567.17 | 51.04
11:07 | 524.865 | 1889 | 38 | 89.85 | 84.21 | 7566.27 | 51.04
11:07 | 524.96 | 1889 | 38 | 89.85 | 84.21 | 7566.27 | 51.04
11:07 | 524.96 | 1889 | 38 | 89.85 | 84.21 | 7566.27 | 51.04
11:07 | 525.053 | 1889 | 38 | 90.05 | 84.21 | 7583.11 | 51.01
11:07 | 525.148 | 1889 | 38 | 90.05 | 84.21 | 7583.11 | 51
11:07 | 525.148 | 1889 | 39 | 90.05 | 84.21 | 7583.11 | 51
11:07 | 525.242 | 1889 | 39 | 90.09 | 84.21 | 7586.48 | 51.01
11:07 | 525.336 | 1889 | 39 | 90.09 | 84.21 | 7586.48 | 51.1
11:07 | 525.429 | 1889 | 39 | 90.09 | 84.21 | 7586.48 | 51.04
11:07 | 525.429 | 1889 | 38 | 90.09 | 84.21 | 7586.48 | 51.04
11:07 | 525.524 | 1889 | 38 | 90.24 | 84.21 | 7599.11 | 51.12
11:07 | 525.618 | 1889 | 38 | 90.24 | 84.2 | 7598.21 | 51.15
11:07 | 525.711 | 1889 | 38 | 90.24 | 84.2 | 7598.21 | 51.2
11:07 | 525.711 | 1889 | 39 | 90.24 | 84.2 | 7598.21 | 51.2
11:07 | 525.805 | 1889 | 39 | 90.36 | 84.2 | 7608.31 | 51.23
11:07 | 525.899 | 1889 | 39 | 90.36 | 84.2 | 7608.31 | 51.25
11:07 | 525.994 | 1889 | 39 | 90.36 | 84.2 | 7608.31 | 51.08
11:07 | 525.994 | 1889 | 39 | 90.36 | 84.2 | 7608.31 | 51.08
11:07 | 526.087 | 1889 | 39 | 90.29 | 84.2 | 7602.42 | 51.09
11:07 | 526.181 | 1889 | 39 | 90.29 | 84.19 | 7601.52 | 51.12
11:07 | 526.275 | 1889 | 39 | 90.04 | 84.19 | 7580.47 | 51.18
11:07 | 526.369 | 1889 | 39 | 90.04 | 84.18 | 7579.57 | 51.26
11:07 | 526.463 | 1889 | 39 | 90.04 | 84.18 | 7579.57 | 51.35
11:07 | 526.463 | 1889 | 39 | 90.04 | 84.18 | 7579.57 | 51.35
11:07 | 526.557 | 1889 | 39 | 89.91 | 84.18 | 7568.62 | 51.43
11:07 | 526.651 | 1889 | 39 | 89.91 | 84.18 | 7568.62 | 51.41
11:07 | 526.745 | 1889 | 39 | 89.91 | 84.18 | 7568.62 | 51.45
11:07 | 526.745 | 1889 | 38 | 89.91 | 84.18 | 7568.62 | 51.45
11:07 | 526.84 | 1889 | 38 | 90.02 | 84.18 | 7577.88 | 51.54
11:07 | 526.935 | 1889 | 38 | 90.02 | 84.17 | 7576.98 | 51.47
11:07 | 527.028 | 1889 | 38 | 90.02 | 84.17 | 7576.98 | 51.47
11:07 | 527.028 | 1889 | 38 | 90.02 | 84.17 | 7576.98 | 51.47
11:07 | 527.122 | 1889 | 38 | 89.89 | 84.17 | 7566.04 | 51.67
11:07 | 527.216 | 1889 | 38 | 89.89 | 84.18 | 7566.94 | 51.75
11:07 | 527.31 | 1889 | 38 | 89.93 | 84.18 | 7570.31 | 51.71
11:07 | 527.404 | 1889 | 38 | 89.93 | 84.17 | 7569.41 | 51.75
11:07 | 527.499 | 1889 | 38 | 89.93 | 84.17 | 7569.41 | 51.82
11:07 | 527.546 | 1889 | 38 | 89.93 | 84.17 | 7569.41 | 51.82
11:07 | 527.593 | 1889 | 38 | 90.12 | 84.17 | 7585.4 | 51.82
11:07 | 527.687 | 1889 | 38 | 90.12 | 84.16 | 7584.5 | 51.8
11:07 | 527.781 | 1889 | 38 | 90.12 | 84.16 | 7584.5 | 51.8
11:07 | 527.828 | 1889 | 39 | 90.12 | 84.16 | 7584.5 | 51.8
11:07 | 527.922 | 1889 | 39 | 90.38 | 84.16 | 7606.38 | 51.76
11:07 | 528.017 | 1889 | 39 | 90.38 | 84.14 | 7604.57 | 51.68
11:07 | 528.017 | 1889 | 39 | 90.38 | 84.14 | 7604.57 | 51.68
11:07 | 528.11 | 1889 | 39 | 90.49 | 84.14 | 7613.83 | 51.5
11:07 | 528.205 | 1889 | 39 | 90.49 | 84.15 | 7614.73 | 51.44
11:07 | 528.299 | 1889 | 39 | 90.49 | 84.15 | 7614.73 | 51.36
11:07 | 528.299 | 1889 | 38 | 90.49 | 84.15 | 7614.73 | 51.36
11:07 | 528.393 | 1889 | 38 | 90.59 | 84.15 | 7623.15 | 51.42
11:07 | 528.487 | 1889 | 38 | 90.59 | 84.15 | 7623.15 | 51.48
11:07 | 528.581 | 1889 | 38 | 90.59 | 84.15 | 7623.15 | 51.53
11:07 | 528.581 | 1889 | 39 | 90.59 | 84.15 | 7623.15 | 51.53
11:07 | 528.675 | 1889 | 39 | 90.71 | 84.15 | 7633.25 | 51.58
11:07 | 528.769 | 1889 | 39 | 90.71 | 84.14 | 7632.34 | 51.53
11:07 | 528.864 | 1889 | 39 | 90.71 | 84.14 | 7632.34 | 51.51
11:07 | 528.864 | 1889 | 38 | 90.71 | 84.14 | 7632.34 | 51.51
11:07 | 528.958 | 1889 | 38 | 90.71 | 84.14 | 7632.34 | 51.63
11:07 | 529.052 | 1889 | 38 | 90.71 | 84.14 | 7632.34 | 51.76
11:07 | 529.146 | 1889 | 38 | 90.65 | 84.14 | 7627.29 | 51.78
11:07 | 529.239 | 1889 | 38 | 90.65 | 84.13 | 7626.38 | 51.8
11:07 | 529.333 | 1889 | 38 | 90.65 | 84.13 | 7626.38 | 51.78
11:07 | 529.333 | 1889 | 39 | 90.65 | 84.13 | 7626.38 | 51.78
11:07 | 529.427 | 1889 | 39 | 90.52 | 84.13 | 7615.45 | 51.79
11:07 | 529.521 | 1889 | 39 | 90.52 | 84.12 | 7614.54 | 51.65
11:07 | 529.615 | 1889 | 39 | 90.52 | 84.12 | 7614.54 | 51.45
11:07 | 529.615 | 1889 | 38 | 90.52 | 84.12 | 7614.54 | 51.45
11:07 | 529.71 | 1889 | 38 | 90.73 | 84.12 | 7632.21 | 51.25
11:07 | 529.803 | 1889 | 38 | 90.73 | 84.11 | 7631.3 | 51.06
11:07 | 529.898 | 1889 | 38 | 90.73 | 84.11 | 7631.3 | 50.98
11:07 | 529.898 | 1889 | 39 | 90.73 | 84.11 | 7631.3 | 50.98
11:07 | 529.991 | 1889 | 39 | 90.87 | 84.11 | 7643.08 | 51.06
11:07 | 530.085 | 1889 | 39 | 90.87 | 84.11 | 7643.08 | 51.18
11:07 | 530.179 | 1889 | 39 | 90.94 | 84.11 | 7648.96 | 51.24
11:07 | 530.273 | 1889 | 39 | 90.94 | 84.11 | 7648.96 | 51.25
11:07 | 530.367 | 1889 | 39 | 90.94 | 84.11 | 7648.96 | 51.25
11:07 | 530.367 | 1889 | 38 | 90.94 | 84.11 | 7648.96 | 51.25
11:07 | 530.46 | 1889 | 38 | 91.01 | 84.11 | 7654.85 | 51.38
11:07 | 530.554 | 1889 | 38 | 91.01 | 84.1 | 7653.94 | 51.43
11:07 | 530.648 | 1889 | 38 | 91.01 | 84.1 | 7653.94 | 51.45
11:07 | 530.695 | 1889 | 39 | 91.01 | 84.1 | 7653.94 | 51.45
11:07 | 530.742 | 1889 | 39 | 90.85 | 84.1 | 7640.48 | 51.5
11:07 | 530.836 | 1889 | 39 | 90.85 | 84.08 | 7638.67 | 51.61
11:07 | 530.883 | 1889 | 38 | 90.85 | 84.08 | 7638.67 | 51.61
11:07 | 530.977 | 1889 | 38 | 90.72 | 84.08 | 7627.74 | 51.68
11:07 | 531.07 | 1889 | 38 | 90.72 | 84.1 | 7629.55 | 51.79
11:07 | 531.164 | 1889 | 38 | 90.72 | 84.1 | 7629.55 | 51.74
11:07 | 531.164 | 1889 | 39 | 90.72 | 84.1 | 7629.55 | 51.74
11:07 | 531.258 | 1889 | 39 | 90.5 | 84.1 | 7611.05 | 51.87
11:07 | 531.352 | 1889 | 39 | 90.5 | 84.09 | 7610.14 | 51.91
11:07 | 531.445 | 1889 | 39 | 90.5 | 84.09 | 7610.14 | 52
11:07 | 531.445 | 1889 | 39 | 90.5 | 84.09 | 7610.14 | 52
11:07 | 531.528 | 1889 | 39 | 90.24 | 84.09 | 7588.28 | 52.15
11:07 | 531.622 | 1889 | 39 | 90.24 | 84.12 | 7590.99 | 52.14
11:07 | 531.705 | 1889 | 39 | 90.24 | 84.12 | 7590.99 | 52.16
11:07 | 531.705 | 1889 | 38 | 90.24 | 84.12 | 7590.99 | 52.16
11:07 | 531.798 | 1889 | 38 | 90 | 84.12 | 7570.8 | 52.25
11:07 | 531.893 | 1889 | 38 | 90 | 84.12 | 7570.8 | 52.37
11:07 | 531.987 | 1889 | 38 | 89.96 | 84.12 | 7567.44 | 52.54
11:07 | 532.081 | 1889 | 38 | 89.96 | 84.12 | 7567.44 | 52.74
11:07 | 532.174 | 1889 | 38 | 89.96 | 84.12 | 7567.44 | 52.92
11:07 | 532.221 | 1889 | 38 | 89.96 | 84.12 | 7567.44 | 52.92
11:07 | 532.268 | 1889 | 38 | 90.33 | 84.12 | 7598.56 | 52.96
11:07 | 532.362 | 1889 | 38 | 90.33 | 84.1 | 7596.75 | 52.72
11:07 | 532.503 | 1889 | 38 | 90.33 | 84.1 | 7596.75 | 52.62
11:07 | 532.503 | 1889 | 38 | 90.33 | 84.1 | 7596.75 | 52.62
11:07 | 532.596 | 1889 | 38 | 90.48 | 84.1 | 7609.37 | 52.6
11:07 | 532.69 | 1889 | 38 | 90.48 | 84.1 | 7609.37 | 52.59
11:07 | 532.784 | 1889 | 38 | 90.48 | 84.1 | 7609.37 | 52.61
11:07 | 532.784 | 1889 | 39 | 90.48 | 84.1 | 7609.37 | 52.61
11:07 | 532.878 | 1889 | 39 | 90.23 | 84.1 | 7588.34 | 52.6
11:07 | 532.959 | 1889 | 39 | 90.23 | 84.08 | 7586.54 | 52.44
11:07 | 533.053 | 1889 | 39 | 89.98 | 84.08 | 7565.52 | 52.42
11:07 | 533.147 | 1889 | 39 | 89.98 | 84.1 | 7567.32 | 52.57
11:07 | 533.241 | 1889 | 39 | 89.98 | 84.1 | 7567.32 | 52.8
11:07 | 533.241 | 1889 | 39 | 89.98 | 84.1 | 7567.32 | 52.8
11:07 | 533.335 | 1889 | 39 | 90.28 | 84.1 | 7592.55 | 52.86
11:07 | 533.429 | 1889 | 39 | 90.28 | 84.09 | 7591.64 | 52.75
11:07 | 533.523 | 1889 | 39 | 90.28 | 84.09 | 7591.64 | 52.66
11:07 | 533.523 | 1889 | 39 | 90.28 | 84.09 | 7591.64 | 52.66
11:07 | 533.617 | 1889 | 39 | 90.08 | 84.09 | 7574.83 | 52.72
11:07 | 533.711 | 1889 | 39 | 90.08 | 84.09 | 7574.83 | 52.93
11:07 | 533.758 | 1889 | 38 | 90.08 | 84.09 | 7574.83 | 52.93
11:07 | 533.852 | 1889 | 38 | 89.89 | 84.09 | 7558.85 | 52.91
11:07 | 533.898 | 1889 | 38 | 89.89 | 84.1 | 7559.75 | 53
11:07 | 533.993 | 1889 | 38 | 89.89 | 84.1 | 7559.75 | 53.15
11:07 | 534.04 | 1889 | 39 | 89.89 | 84.1 | 7559.75 | 53.15
11:07 | 534.086 | 1889 | 39 | 90.25 | 84.1 | 7590.02 | 53.28
11:07 | 534.18 | 1889 | 39 | 90.25 | 84.07 | 7587.32 | 53.53
11:07 | 534.274 | 1889 | 39 | 90.25 | 84.07 | 7587.32 | 53.66
11:07 | 534.321 | 1889 | 38 | 90.25 | 84.07 | 7587.32 | 53.66
11:07 | 534.368 | 1889 | 38 | 90.46 | 84.07 | 7604.97 | 53.84
11:07 | 534.462 | 1889 | 38 | 90.46 | 84.05 | 7603.16 | 54.02
11:07 | 534.603 | 1889 | 38 | 90.46 | 84.05 | 7603.16 | 54.02
11:07 | 534.603 | 1889 | 38 | 90.46 | 84.05 | 7603.16 | 54.02
11:07 | 534.696 | 1889 | 38 | 90.76 | 84.05 | 7628.38 | 53.98
11:07 | 534.79 | 1889 | 38 | 90.76 | 84.04 | 7627.47 | 53.92
11:07 | 534.79 | 1889 | 39 | 90.76 | 84.04 | 7627.47 | 53.92
11:07 | 534.884 | 1889 | 39 | 90.94 | 84.04 | 7642.6 | 53.97
11:07 | 534.979 | 1889 | 39 | 90.94 | 83.9 | 7629.87 | 54.06
11:07 | 535.073 | 1889 | 39 | 90.94 | 83.9 | 7629.87 | 54.33
11:07 | 535.073 | 1889 | 38 | 90.94 | 83.9 | 7629.87 | 54.33
11:07 | 535.167 | 1889 | 38 | 90.93 | 83.9 | 7629.03 | 54.4
11:07 | 535.261 | 1889 | 38 | 90.93 | 84 | 7638.12 | 54.31
11:07 | 535.355 | 1889 | 38 | 90.93 | 84 | 7638.12 | 54.29
11:07 | 535.355 | 1889 | 38 | 90.93 | 84 | 7638.12 | 54.29
11:07 | 535.448 | 1889 | 38 | 90.98 | 84 | 7642.32 | 53.95
11:07 | 535.542 | 1889 | 38 | 90.98 | 84.02 | 7644.14 | 53.86
11:07 | 535.636 | 1889 | 38 | 90.98 | 84.02 | 7644.14 | 53.97
11:07 | 535.636 | 1889 | 39 | 90.98 | 84.02 | 7644.14 | 53.97
11:07 | 535.73 | 1889 | 39 | 90.46 | 84.02 | 7600.45 | 54.01
11:07 | 535.823 | 1889 | 39 | 90.46 | 84.04 | 7602.26 | 54.08
11:07 | 535.918 | 1889 | 39 | 90.82 | 84.04 | 7632.51 | 54.03
11:07 | 536.012 | 1889 | 39 | 90.82 | 84.02 | 7630.7 | 54.07
11:07 | 536.106 | 1889 | 39 | 90.82 | 84.02 | 7630.7 | 53.98
11:07 | 536.106 | 1889 | 38 | 90.82 | 84.02 | 7630.7 | 53.98
11:07 | 536.2 | 1889 | 38 | 91 | 84.02 | 7645.82 | 54.03
11:07 | 536.294 | 1889 | 38 | 91 | 84.01 | 7644.91 | 54.06
11:07 | 536.388 | 1889 | 38 | 91 | 84.01 | 7644.91 | 54
11:07 | 536.388 | 1889 | 38 | 91 | 84.01 | 7644.91 | 54
11:07 | 536.482 | 1889 | 38 | 90.96 | 84.01 | 7641.55 | 53.92
11:07 | 536.577 | 1889 | 38 | 90.96 | 84.02 | 7642.46 | 53.78
11:07 | 536.671 | 1889 | 38 | 90.96 | 84.02 | 7642.46 | 53.77
11:07 | 536.671 | 1889 | 38 | 90.96 | 84.02 | 7642.46 | 53.77
11:07 | 536.765 | 1889 | 38 | 90.92 | 84.02 | 7639.1 | 53.92
11:07 | 536.86 | 1889 | 38 | 90.92 | 83.99 | 7636.37 | 53.97
11:07 | 536.955 | 1889 | 38 | 91.03 | 83.99 | 7645.61 | 54.03
11:07 | 537.049 | 1889 | 38 | 91.03 | 83.99 | 7645.61 | 54.09
11:07 | 537.143 | 1889 | 38 | 91.03 | 83.99 | 7645.61 | 54.02
11:07 | 537.143 | 1889 | 38 | 91.03 | 83.99 | 7645.61 | 54.02
11:07 | 537.237 | 1889 | 38 | 91.21 | 83.99 | 7660.73 | 54
11:07 | 537.331 | 1889 | 38 | 91.21 | 83.99 | 7660.73 | 53.95
11:07 | 537.426 | 1882 | 38 | 91.21 | 83.99 | 7660.73 | 53.86
11:07 | 537.473 | 1882 | 38 | 91.21 | 83.99 | 7660.73 | 53.86
11:07 | 537.52 | 1882 | 38 | 91.18 | 83.99 | 7658.21 | 53.8
11:07 | 537.614 | 1882 | 38 | 91.18 | 83.98 | 7657.3 | 53.66
11:07 | 537.661 | 1882 | 38 | 91.18 | 83.98 | 7657.3 | 53.66
11:07 | 537.756 | 1882 | 38 | 91.03 | 83.98 | 7644.7 | 53.61
11:07 | 537.803 | 1882 | 38 | 91.03 | 83.96 | 7642.88 | 53.66
11:07 | 537.943 | 1889 | 38 | 91.03 | 83.96 | 7642.88 | 53.57
11:07 | 537.943 | 1889 | 38 | 91.03 | 83.96 | 7642.88 | 53.57
11:07 | 538.037 | 1889 | 38 | 90.92 | 83.96 | 7633.64 | 53.54
11:07 | 538.118 | 1889 | 38 | 90.92 | 83.99 | 7636.37 | 53.58
11:07 | 538.212 | 1882 | 38 | 90.92 | 83.99 | 7636.37 | 53.61
11:07 | 538.212 | 1882 | 39 | 90.92 | 83.99 | 7636.37 | 53.61
11:07 | 538.307 | 1882 | 39 | 91.07 | 83.99 | 7648.97 | 53.59
11:07 | 538.401 | 1882 | 39 | 91.07 | 83.98 | 7648.06 | 53.69
11:07 | 538.495 | 1882 | 39 | 91.07 | 83.98 | 7648.06 | 53.72
11:07 | 538.495 | 1882 | 38 | 91.07 | 83.98 | 7648.06 | 53.72
11:07 | 538.59 | 1882 | 38 | 91.12 | 83.98 | 7652.26 | 53.76
11:07 | 538.684 | 1882 | 38 | 91.12 | 83.97 | 7651.35 | 53.87
11:07 | 538.778 | 1882 | 38 | 91.14 | 83.97 | 7653.03 | 53.84
11:07 | 538.874 | 1882 | 38 | 91.14 | 83.96 | 7652.11 | 53.88
11:07 | 538.968 | 1882 | 38 | 91.14 | 83.96 | 7652.11 | 53.91
11:07 | 538.968 | 1882 | 39 | 91.14 | 83.96 | 7652.11 | 53.91
11:07 | 539.062 | 1882 | 39 | 91.14 | 83.96 | 7652.11 | 53.93
11:07 | 539.156 | 1882 | 39 | 91.14 | 83.95 | 7651.2 | 53.9
11:07 | 539.25 | 1882 | 39 | 91.14 | 83.95 | 7651.2 | 53.91
11:07 | 539.25 | 1882 | 38 | 91.14 | 83.95 | 7651.2 | 53.91
11:07 | 539.344 | 1882 | 38 | 91.22 | 83.95 | 7657.92 | 53.77
11:07 | 539.438 | 1882 | 38 | 91.22 | 83.95 | 7657.92 | 53.69
11:07 | 539.532 | 1882 | 38 | 91.22 | 83.95 | 7657.92 | 53.79
11:07 | 539.532 | 1882 | 39 | 91.22 | 83.95 | 7657.92 | 53.79
11:07 | 539.627 | 1882 | 39 | 91.16 | 83.95 | 7652.88 | 53.84
11:07 | 539.722 | 1882 | 39 | 91.16 | 83.95 | 7652.88 | 53.86
11:07 | 539.815 | 1882 | 39 | 91.17 | 83.95 | 7653.72 | 53.66
11:07 | 539.909 | 1882 | 39 | 91.17 | 83.94 | 7652.81 | 53.39
11:07 | 540.003 | 1882 | 39 | 91.17 | 83.94 | 7652.81 | 53.32
11:07 | 540.05 | 1882 | 38 | 91.17 | 83.94 | 7652.81 | 53.32
11:07 | 540.097 | 1882 | 38 | 90.95 | 83.94 | 7634.34 | 53.41
11:07 | 540.191 | 1882 | 38 | 90.95 | 83.94 | 7634.34 | 53.47
11:07 | 540.285 | 1889 | 38 | 90.95 | 83.94 | 7634.34 | 53.33
11:07 | 540.332 | 1889 | 39 | 90.95 | 83.94 | 7634.34 | 53.33
11:07 | 540.426 | 1889 | 39 | 90.69 | 83.94 | 7612.52 | 53.25
11:07 | 540.52 | 1889 | 39 | 90.69 | 83.97 | 7615.24 | 53.23
11:07 | 540.615 | 1889 | 39 | 90.69 | 83.97 | 7615.24 | 53.25
11:07 | 540.615 | 1889 | 38 | 90.69 | 83.97 | 7615.24 | 53.25
11:07 | 540.709 | 1889 | 38 | 90.37 | 83.97 | 7588.37 | 53.26
11:07 | 540.803 | 1889 | 38 | 90.37 | 83.97 | 7588.37 | 53.39
11:07 | 540.898 | 1889 | 38 | 90.04 | 83.97 | 7560.66 | 53.19
11:07 | 540.992 | 1889 | 38 | 90.04 | 83.99 | 7562.46 | 53.15
11:07 | 541.087 | 1889 | 38 | 90.04 | 83.99 | 7562.46 | 53.23
11:07 | 541.087 | 1889 | 38 | 90.04 | 83.99 | 7562.46 | 53.23
11:07 | 541.181 | 1889 | 38 | 89.84 | 83.99 | 7545.66 | 53.15
11:07 | 541.275 | 1889 | 38 | 89.84 | 83.99 | 7545.66 | 53.04
11:07 | 541.369 | 1889 | 38 | 89.84 | 83.99 | 7545.66 | 52.73
11:07 | 541.369 | 1889 | 38 | 89.84 | 83.99 | 7545.66 | 52.73
11:07 | 541.464 | 1889 | 38 | 90.22 | 83.99 | 7577.58 | 52.44
11:07 | 541.558 | 1889 | 38 | 90.22 | 84 | 7578.48 | 52.16
11:07 | 541.558 | 1889 | 39 | 90.22 | 84 | 7578.48 | 52.16
11:07 | 541.653 | 1889 | 39 | 89.89 | 84 | 7550.76 | 51.98
11:07 | 541.747 | 1889 | 39 | 89.89 | 83.98 | 7548.96 | 51.91
11:07 | 541.841 | 1889 | 39 | 89.89 | 83.98 | 7548.96 | 51.75
11:07 | 541.841 | 1889 | 38 | 89.89 | 83.98 | 7548.96 | 51.75
11:07 | 541.936 | 1889 | 38 | 89.55 | 83.98 | 7520.41 | 51.69
11:07 | 542.03 | 1889 | 38 | 89.55 | 83.98 | 7520.41 | 51.73
11:07 | 542.124 | 1889 | 38 | 89.55 | 83.98 | 7520.41 | 51.79
11:07 | 542.124 | 1889 | 39 | 89.55 | 83.98 | 7520.41 | 51.79
11:07 | 542.217 | 1889 | 39 | 89.55 | 83.98 | 7520.41 | 51.72
11:07 | 542.312 | 1889 | 39 | 89.55 | 83.98 | 7520.41 | 51.61
11:07 | 542.407 | 1889 | 39 | 89.55 | 83.98 | 7520.41 | 51.6
11:07 | 542.407 | 1889 | 38 | 89.55 | 83.98 | 7520.41 | 51.6
11:07 | 542.501 | 1889 | 38 | 89.4 | 83.98 | 7507.81 | 51.61
11:07 | 542.595 | 1889 | 38 | 89.4 | 83.98 | 7507.81 | 51.53
11:07 | 542.689 | 1889 | 38 | 89.39 | 83.98 | 7506.97 | 51.42
11:07 | 542.782 | 1889 | 38 | 89.39 | 83.97 | 7506.08 | 51.49
11:07 | 542.878 | 1889 | 38 | 89.39 | 83.97 | 7506.08 | 51.59
11:07 | 542.878 | 1889 | 39 | 89.39 | 83.97 | 7506.08 | 51.59
11:07 | 542.972 | 1889 | 39 | 89.44 | 83.97 | 7510.28 | 51.53
11:07 | 543.066 | 1889 | 39 | 89.44 | 83.97 | 7510.28 | 51.58
11:07 | 543.161 | 1889 | 39 | 89.44 | 83.97 | 7510.28 | 51.63
11:07 | 543.161 | 1889 | 39 | 89.44 | 83.97 | 7510.28 | 51.63
11:07 | 543.255 | 1889 | 39 | 89.43 | 83.97 | 7509.44 | 51.58
11:07 | 543.35 | 1889 | 39 | 89.43 | 83.96 | 7508.54 | 51.39
11:07 | 543.444 | 1889 | 39 | 89.43 | 83.96 | 7508.54 | 51.45
11:07 | 543.444 | 1889 | 38 | 89.43 | 83.96 | 7508.54 | 51.45
11:07 | 543.539 | 1889 | 38 | 89.37 | 83.96 | 7503.51 | 51.6
11:07 | 543.633 | 1889 | 38 | 89.37 | 83.98 | 7505.29 | 51.54
11:07 | 543.728 | 1889 | 38 | 89.46 | 83.98 | 7512.85 | 51.33
11:07 | 543.823 | 1889 | 38 | 89.46 | 83.97 | 7511.96 | 51.21
11:07 | 543.917 | 1889 | 38 | 89.46 | 83.97 | 7511.96 | 51.04
11:07 | 543.965 | 1889 | 38 | 89.46 | 83.97 | 7511.96 | 51.04
11:07 | 544.012 | 1889 | 38 | 89.25 | 83.97 | 7494.32 | 50.98
11:07 | 544.107 | 1889 | 38 | 89.25 | 83.98 | 7495.22 | 50.94
11:07 | 544.202 | 1889 | 38 | 89.25 | 83.98 | 7495.22 | 50.96
11:07 | 544.249 | 1889 | 39 | 89.25 | 83.98 | 7495.22 | 50.96
11:07 | 544.297 | 1889 | 39 | 89.16 | 83.98 | 7487.66 | 50.96
11:07 | 544.392 | 1889 | 39 | 89.16 | 83.98 | 7487.66 | 51
11:07 | 544.438 | 1889 | 38 | 89.16 | 83.98 | 7487.66 | 51
11:07 | 544.533 | 1889 | 38 | 89.25 | 83.98 | 7495.22 | 51.07
11:07 | 544.58 | 1889 | 38 | 89.25 | 83.97 | 7494.32 | 51.01
11:07 | 544.722 | 1889 | 38 | 89.25 | 83.97 | 7494.32 | 50.96
11:07 | 544.722 | 1889 | 38 | 89.25 | 83.97 | 7494.32 | 50.96
11:07 | 544.817 | 1889 | 38 | 89.25 | 83.97 | 7494.32 | 50.99
11:07 | 544.912 | 1889 | 38 | 89.25 | 83.96 | 7493.43 | 50.99
11:07 | 545.006 | 1889 | 38 | 89.25 | 83.96 | 7493.43 | 51.04
11:07 | 545.006 | 1889 | 39 | 89.25 | 83.96 | 7493.43 | 51.04
11:07 | 545.1 | 1889 | 39 | 89.27 | 83.96 | 7495.11 | 51.01
11:07 | 545.194 | 1889 | 39 | 89.27 | 83.95 | 7494.22 | 50.98
11:07 | 545.288 | 1889 | 39 | 89.27 | 83.95 | 7494.22 | 51.07
11:07 | 545.288 | 1889 | 38 | 89.27 | 83.95 | 7494.22 | 51.07
11:07 | 545.381 | 1889 | 38 | 89.42 | 83.95 | 7506.81 | 51.09
11:07 | 545.476 | 1889 | 38 | 89.42 | 83.94 | 7505.91 | 51.05
11:07 | 545.57 | 1889 | 38 | 89.42 | 83.94 | 7505.91 | 51.08
11:07 | 545.664 | 1889 | 38 | 89.42 | 83.96 | 7507.7 | 51.07
11:07 | 545.758 | 1889 | 38 | 89.42 | 83.96 | 7507.7 | 51.03
11:07 | 545.758 | 1889 | 39 | 89.42 | 83.96 | 7507.7 | 51.03
11:07 | 545.853 | 1889 | 39 | 89.4 | 83.96 | 7506.02 | 51.12
11:07 | 545.947 | 1889 | 39 | 89.4 | 83.94 | 7504.24 | 51.19
11:07 | 546.041 | 1889 | 39 | 89.4 | 83.94 | 7504.24 | 51.26
11:07 | 546.041 | 1889 | 38 | 89.4 | 83.94 | 7504.24 | 51.26
11:07 | 546.135 | 1889 | 38 | 89.43 | 83.94 | 7506.75 | 51.27
11:07 | 546.229 | 1889 | 38 | 89.43 | 83.93 | 7505.86 | 51.27
11:07 | 546.324 | 1889 | 38 | 89.43 | 83.93 | 7505.86 | 51.29
11:07 | 546.324 | 1889 | 38 | 89.43 | 83.93 | 7505.86 | 51.29
11:07 | 546.417 | 1889 | 38 | 89.43 | 83.93 | 7505.86 | 51.31
11:07 | 546.511 | 1889 | 38 | 89.43 | 83.92 | 7504.97 | 51.31
11:07 | 546.605 | 1889 | 38 | 89.26 | 83.92 | 7490.7 | 51.4
11:07 | 546.699 | 1889 | 38 | 89.26 | 83.94 | 7492.48 | 51.4
11:07 | 546.794 | 1889 | 38 | 89.26 | 83.94 | 7492.48 | 51.44
11:07 | 546.794 | 1889 | 38 | 89.26 | 83.94 | 7492.48 | 51.44
11:07 | 546.889 | 1889 | 38 | 89.21 | 83.94 | 7488.29 | 51.49
11:07 | 546.983 | 1889 | 38 | 89.21 | 83.93 | 7487.39 | 51.58
11:07 | 547.077 | 1889 | 38 | 89.21 | 83.93 | 7487.39 | 51.53
11:07 | 547.077 | 1889 | 38 | 89.21 | 83.93 | 7487.39 | 51.53
11:07 | 547.171 | 1889 | 38 | 89.38 | 83.93 | 7501.66 | 51.46
11:07 | 547.264 | 1889 | 38 | 89.38 | 83.93 | 7501.66 | 51.47
11:07 | 547.312 | 1889 | 38 | 89.38 | 83.93 | 7501.66 | 51.47
11:07 | 547.359 | 1889 | 38 | 89.21 | 83.93 | 7487.39 | 51.48
11:07 | 547.453 | 1889 | 38 | 89.21 | 83.88 | 7482.93 | 51.61
11:07 | 547.547 | 1889 | 38 | 89.21 | 83.88 | 7482.93 | 51.56
11:07 | 547.547 | 1889 | 38 | 89.21 | 83.88 | 7482.93 | 51.56
11:07 | 547.641 | 1889 | 38 | 89.23 | 83.88 | 7484.61 | 51.45
11:07 | 547.735 | 1889 | 38 | 89.23 | 83.91 | 7487.29 | 51.31
11:07 | 547.829 | 1889 | 38 | 89.23 | 83.91 | 7487.29 | 51.33
11:07 | 547.876 | 1889 | 39 | 89.23 | 83.91 | 7487.29 | 51.33
11:07 | 547.923 | 1889 | 39 | 89.23 | 83.91 | 7487.29 | 51.4
11:07 | 548.018 | 1889 | 39 | 89.23 | 83.91 | 7487.29 | 51.3
11:07 | 548.113 | 1889 | 39 | 89.23 | 83.91 | 7487.29 | 51.36
11:07 | 548.16 | 1889 | 38 | 89.23 | 83.91 | 7487.29 | 51.36
11:07 | 548.208 | 1889 | 38 | 89.27 | 83.91 | 7490.65 | 51.34
11:07 | 548.348 | 1889 | 38 | 89.27 | 83.9 | 7489.75 | 51.26
11:07 | 548.442 | 1889 | 38 | 89.2 | 83.9 | 7483.88 | 51.28
11:07 | 548.537 | 1889 | 38 | 89.2 | 83.91 | 7484.77 | 51.3
11:07 | 548.63 | 1889 | 38 | 89.2 | 83.91 | 7484.77 | 51.32
11:07 | 548.63 | 1889 | 38 | 89.2 | 83.91 | 7484.77 | 51.32
11:07 | 548.724 | 1889 | 38 | 89.09 | 83.91 | 7475.54 | 51.23
11:07 | 548.818 | 1889 | 38 | 89.09 | 83.93 | 7477.32 | 51.19
11:07 | 548.913 | 1889 | 38 | 89.09 | 83.93 | 7477.32 | 51.17
11:07 | 548.913 | 1889 | 38 | 89.09 | 83.93 | 7477.32 | 51.17
11:07 | 549.007 | 1889 | 38 | 88.98 | 83.93 | 7468.09 | 51.16
11:07 | 549.101 | 1889 | 38 | 88.98 | 83.92 | 7467.2 | 51.11
11:07 | 549.195 | 1889 | 38 | 88.98 | 83.92 | 7467.2 | 51.04
11:07 | 549.195 | 1889 | 39 | 88.98 | 83.92 | 7467.2 | 51.04
11:07 | 549.289 | 1889 | 39 | 88.93 | 83.92 | 7463.01 | 50.89
11:07 | 549.383 | 1889 | 39 | 88.93 | 83.92 | 7463.01 | 50.88
11:07 | 549.477 | 1889 | 39 | 88.98 | 83.92 | 7467.2 | 50.91
11:07 | 549.571 | 1889 | 39 | 88.98 | 83.91 | 7466.31 | 50.93
11:07 | 549.665 | 1889 | 39 | 88.98 | 83.91 | 7466.31 | 51.01
11:07 | 549.665 | 1889 | 38 | 88.98 | 83.91 | 7466.31 | 51.01
11:07 | 549.758 | 1889 | 38 | 88.93 | 83.91 | 7462.12 | 51.05
11:07 | 549.852 | 1889 | 38 | 88.93 | 83.92 | 7463.01 | 51.11
11:07 | 549.946 | 1889 | 38 | 88.93 | 83.92 | 7463.01 | 51.19
11:07 | 549.946 | 1889 | 38 | 88.93 | 83.92 | 7463.01 | 51.19
11:07 | 550.04 | 1889 | 38 | 89.05 | 83.92 | 7473.08 | 51.19
11:07 | 550.133 | 1889 | 38 | 89.05 | 83.91 | 7472.19 | 51.12
11:07 | 550.18 | 1889 | 38 | 89.05 | 83.91 | 7472.19 | 51.12
11:07 | 550.227 | 1889 | 38 | 89.03 | 83.91 | 7470.51 | 51.06
11:07 | 550.321 | 1889 | 38 | 89.03 | 83.91 | 7470.51 | 51.11
11:07 | 550.415 | 1889 | 38 | 89.03 | 83.91 | 7470.51 | 51.11
11:07 | 550.415 | 1889 | 38 | 89.03 | 83.91 | 7470.51 | 51.11
11:07 | 550.508 | 1889 | 38 | 89.05 | 83.91 | 7472.19 | 51.14
11:07 | 550.602 | 1889 | 38 | 89.05 | 83.9 | 7471.3 | 51.08
11:07 | 550.696 | 1889 | 38 | 89.05 | 83.9 | 7471.3 | 51.15
11:07 | 550.743 | 1889 | 38 | 89.05 | 83.9 | 7471.3 | 51.15
11:07 | 550.79 | 1889 | 38 | 89 | 83.9 | 7467.1 | 51.15
11:07 | 550.884 | 1889 | 38 | 89 | 83.9 | 7467.1 | 51.18
11:07 | 550.978 | 1889 | 38 | 89 | 83.9 | 7467.1 | 51.17
11:07 | 551.025 | 1889 | 38 | 89 | 83.9 | 7467.1 | 51.17
11:07 | 551.072 | 1889 | 38 | 89.03 | 83.9 | 7469.62 | 51.19
11:07 | 551.166 | 1889 | 38 | 89.03 | 83.9 | 7469.62 | 51.24
11:07 | 551.306 | 1889 | 38 | 89.02 | 83.9 | 7468.78 | 51.31
11:07 | 551.4 | 1889 | 38 | 89.02 | 83.89 | 7467.89 | 51.39
11:07 | 551.494 | 1889 | 38 | 89.02 | 83.89 | 7467.89 | 51.42
11:07 | 551.494 | 1889 | 38 | 89.02 | 83.89 | 7467.89 | 51.42
11:07 | 551.588 | 1889 | 38 | 89.18 | 83.89 | 7481.31 | 51.42
11:07 | 551.682 | 1889 | 38 | 89.18 | 83.88 | 7480.42 | 51.42
11:07 | 551.775 | 1889 | 38 | 89.18 | 83.88 | 7480.42 | 51.35
11:07 | 551.775 | 1889 | 38 | 89.18 | 83.88 | 7480.42 | 51.35
11:07 | 551.869 | 1889 | 38 | 89.23 | 83.88 | 7484.61 | 51.25
11:07 | 551.963 | 1889 | 38 | 89.23 | 83.88 | 7484.61 | 51.16
11:07 | 552.057 | 1889 | 38 | 89.23 | 83.88 | 7484.61 | 51.13
11:07 | 552.057 | 1889 | 38 | 89.23 | 83.88 | 7484.61 | 51.13
11:07 | 552.15 | 1889 | 38 | 89.29 | 83.88 | 7489.64 | 51.17
11:07 | 552.244 | 1889 | 38 | 89.29 | 83.89 | 7490.54 | 51.15
11:07 | 552.338 | 1889 | 38 | 89.14 | 83.89 | 7477.95 | 51.09
11:07 | 552.432 | 1889 | 38 | 89.14 | 83.88 | 7477.06 | 51.07
11:07 | 552.525 | 1889 | 38 | 89.14 | 83.88 | 7477.06 | 51.01
11:07 | 552.525 | 1889 | 38 | 89.14 | 83.88 | 7477.06 | 51.01
11:07 | 552.619 | 1889 | 38 | 89.02 | 83.88 | 7467 | 50.97
11:07 | 552.713 | 1889 | 38 | 89.02 | 83.88 | 7467 | 50.85
11:07 | 552.806 | 1889 | 38 | 89.02 | 83.88 | 7467 | 50.71
11:07 | 552.806 | 1889 | 38 | 89.02 | 83.88 | 7467 | 50.71
11:07 | 552.901 | 1889 | 38 | 88.91 | 83.88 | 7457.77 | 50.64
11:07 | 552.995 | 1889 | 38 | 88.91 | 83.88 | 7457.77 | 50.64
11:07 | 553.042 | 1889 | 38 | 88.91 | 83.88 | 7457.77 | 50.64
11:07 | 553.089 | 1889 | 38 | 88.83 | 83.88 | 7451.06 | 50.6
11:07 | 553.183 | 1889 | 38 | 88.83 | 83.88 | 7451.06 | 50.53
11:07 | 553.276 | 1889 | 38 | 88.83 | 83.88 | 7451.06 | 50.5
11:07 | 553.276 | 1889 | 38 | 88.83 | 83.88 | 7451.06 | 50.5
11:07 | 553.37 | 1889 | 38 | 88.73 | 83.88 | 7442.67 | 50.45
11:07 | 553.464 | 1889 | 38 | 88.73 | 83.88 | 7442.67 | 50.43
11:07 | 553.558 | 1889 | 38 | 88.73 | 83.88 | 7442.67 | 50.48
11:07 | 553.604 | 1889 | 38 | 88.73 | 83.88 | 7442.67 | 50.48
11:07 | 553.651 | 1889 | 38 | 88.53 | 83.88 | 7425.9 | 50.39
11:07 | 553.745 | 1889 | 38 | 88.53 | 83.88 | 7425.9 | 50.28
11:07 | 553.839 | 1889 | 38 | 88.53 | 83.88 | 7425.9 | 50.41
11:07 | 553.886 | 1889 | 38 | 88.53 | 83.88 | 7425.9 | 50.41
11:07 | 553.979 | 1889 | 38 | 88.4 | 83.88 | 7414.99 | 50.5
11:07 | 554.073 | 1889 | 38 | 88.4 | 83.88 | 7414.99 | 50.47
11:07 | 554.167 | 1889 | 38 | 88.3 | 83.88 | 7406.6 | 50.45
11:07 | 554.261 | 1889 | 38 | 88.3 | 83.89 | 7407.49 | 50.37
11:07 | 554.354 | 1889 | 38 | 88.3 | 83.89 | 7407.49 | 50.31
11:07 | 554.354 | 1889 | 38 | 88.3 | 83.89 | 7407.49 | 50.31
11:07 | 554.448 | 1889 | 38 | 88.16 | 83.89 | 7395.74 | 50.33
11:07 | 554.542 | 1889 | 38 | 88.16 | 83.88 | 7394.86 | 50.33
11:07 | 554.636 | 1889 | 38 | 88.16 | 83.88 | 7394.86 | 50.26
11:07 | 554.636 | 1889 | 39 | 88.16 | 83.88 | 7394.86 | 50.26
11:07 | 554.729 | 1889 | 39 | 88.07 | 83.88 | 7387.31 | 50.15
11:07 | 554.823 | 1889 | 39 | 88.07 | 83.89 | 7388.19 | 50.21
11:07 | 554.917 | 1889 | 39 | 88.07 | 83.89 | 7388.19 | 50.26
11:07 | 554.917 | 1889 | 38 | 88.07 | 83.89 | 7388.19 | 50.26
11:07 | 555.011 | 1889 | 38 | 88.18 | 83.89 | 7397.42 | 50.34
11:07 | 555.105 | 1889 | 38 | 88.18 | 83.89 | 7397.42 | 50.37
11:07 | 555.198 | 1889 | 38 | 88.09 | 83.89 | 7389.87 | 50.31
11:07 | 555.292 | 1889 | 38 | 88.09 | 83.9 | 7390.75 | 50.27
11:07 | 555.386 | 1889 | 38 | 88.09 | 83.9 | 7390.75 | 50.32
11:07 | 555.386 | 1889 | 38 | 88.09 | 83.9 | 7390.75 | 50.32
11:07 | 555.48 | 1889 | 38 | 87.95 | 83.9 | 7379 | 50.39
11:07 | 555.573 | 1889 | 38 | 87.95 | 83.89 | 7378.12 | 50.32
11:07 | 555.667 | 1889 | 38 | 87.95 | 83.89 | 7378.12 | 50.27
11:07 | 555.667 | 1889 | 38 | 87.95 | 83.89 | 7378.12 | 50.27
11:07 | 555.761 | 1889 | 38 | 87.81 | 83.89 | 7366.38 | 50.21
11:07 | 555.855 | 1889 | 38 | 87.81 | 83.9 | 7367.26 | 50.21
11:07 | 555.901 | 1889 | 39 | 87.81 | 83.9 | 7367.26 | 50.21
11:07 | 555.995 | 1889 | 39 | 87.47 | 83.9 | 7338.73 | 50.25
11:07 | 556.042 | 1889 | 39 | 87.47 | 83.91 | 7339.61 | 50.41
11:07 | 556.136 | 1889 | 39 | 87.47 | 83.91 | 7339.61 | 50.52
11:07 | 556.183 | 1889 | 38 | 87.47 | 83.91 | 7339.61 | 50.52
11:07 | 556.23 | 1889 | 38 | 87.54 | 83.91 | 7345.48 | 50.52
11:07 | 556.324 | 1889 | 38 | 87.54 | 83.9 | 7344.61 | 50.51
11:07 | 556.417 | 1889 | 38 | 87.54 | 83.9 | 7344.61 | 50.48
11:07 | 556.464 | 1889 | 38 | 87.54 | 83.9 | 7344.61 | 50.48
11:07 | 556.558 | 1889 | 38 | 87.72 | 83.9 | 7359.71 | 50.53
11:07 | 556.652 | 1889 | 38 | 87.72 | 83.89 | 7358.83 | 50.57
11:07 | 556.746 | 1889 | 38 | 87.72 | 83.89 | 7358.83 | 50.7
11:07 | 556.746 | 1889 | 38 | 87.72 | 83.89 | 7358.83 | 50.7
11:07 | 556.839 | 1889 | 38 | 87.55 | 83.89 | 7344.57 | 50.92
11:07 | 556.933 | 1889 | 38 | 87.55 | 83.89 | 7344.57 | 50.93
11:07 | 557.027 | 1889 | 38 | 87.72 | 83.89 | 7358.83 | 51.03
11:07 | 557.121 | 1889 | 38 | 87.72 | 83.88 | 7357.95 | 51.25
11:07 | 557.214 | 1889 | 38 | 87.72 | 83.88 | 7357.95 | 51.37
11:07 | 557.214 | 1889 | 38 | 87.72 | 83.88 | 7357.95 | 51.37
11:07 | 557.308 | 1889 | 38 | 87.75 | 83.88 | 7360.47 | 51.39
11:07 | 557.402 | 1889 | 38 | 87.75 | 83.89 | 7361.35 | 51.34
11:07 | 557.496 | 1889 | 38 | 87.75 | 83.89 | 7361.35 | 51.36
11:07 | 557.496 | 1889 | 38 | 87.75 | 83.89 | 7361.35 | 51.36
11:07 | 557.589 | 1889 | 38 | 87.8 | 83.89 | 7365.54 | 51.41
11:07 | 557.683 | 1889 | 38 | 87.8 | 83.87 | 7363.79 | 51.37
11:07 | 557.777 | 1889 | 38 | 87.8 | 83.87 | 7363.79 | 51.39
11:07 | 557.777 | 1889 | 38 | 87.8 | 83.87 | 7363.79 | 51.39
11:07 | 557.871 | 1889 | 38 | 87.79 | 83.87 | 7362.95 | 51.6
11:07 | 557.965 | 1889 | 38 | 87.79 | 83.87 | 7362.95 | 51.62
11:07 | 558.058 | 1889 | 38 | 87.95 | 83.87 | 7376.37 | 51.52
11:07 | 558.152 | 1889 | 38 | 87.95 | 83.88 | 7377.25 | 51.49
11:07 | 558.246 | 1889 | 38 | 87.95 | 83.88 | 7377.25 | 51.46
11:07 | 558.246 | 1889 | 38 | 87.95 | 83.88 | 7377.25 | 51.46
11:07 | 558.34 | 1889 | 38 | 88.04 | 83.88 | 7384.79 | 51.5
11:07 | 558.433 | 1889 | 38 | 88.04 | 83.86 | 7383.03 | 51.47
11:07 | 558.528 | 1889 | 38 | 88.04 | 83.86 | 7383.03 | 51.49
11:07 | 558.528 | 1889 | 38 | 88.04 | 83.86 | 7383.03 | 51.49
11:07 | 558.622 | 1889 | 38 | 88.08 | 83.86 | 7386.39 | 51.63
11:07 | 558.715 | 1889 | 38 | 88.08 | 83.86 | 7386.39 | 51.72
11:07 | 558.762 | 1889 | 38 | 88.08 | 83.86 | 7386.39 | 51.72
11:07 | 558.856 | 1889 | 38 | 88.09 | 83.86 | 7387.23 | 51.71
11:07 | 558.903 | 1889 | 38 | 88.09 | 83.85 | 7386.35 | 51.75
11:07 | 558.997 | 1889 | 38 | 88.09 | 83.85 | 7386.35 | 51.73
11:07 | 559.043 | 1889 | 38 | 88.09 | 83.85 | 7386.35 | 51.73
11:07 | 559.09 | 1889 | 38 | 87.95 | 83.85 | 7374.61 | 51.64
11:07 | 559.231 | 1889 | 38 | 87.95 | 83.86 | 7375.49 | 51.6
11:07 | 559.325 | 1889 | 38 | 87.95 | 83.86 | 7375.49 | 51.55
11:07 | 559.325 | 1889 | 39 | 87.95 | 83.86 | 7375.49 | 51.55
11:07 | 559.418 | 1889 | 39 | 87.67 | 83.86 | 7352.01 | 51.4
11:07 | 559.512 | 1889 | 39 | 87.67 | 83.87 | 7352.88 | 51.42
11:07 | 559.606 | 1889 | 39 | 87.67 | 83.87 | 7352.88 | 51.45
11:07 | 559.606 | 1889 | 38 | 87.67 | 83.87 | 7352.88 | 51.45
11:07 | 559.7 | 1889 | 38 | 87.59 | 83.87 | 7346.17 | 51.44
11:07 | 559.793 | 1889 | 38 | 87.59 | 83.87 | 7346.17 | 51.2
11:07 | 559.887 | 1889 | 38 | 87.67 | 83.87 | 7352.88 | 50.98
11:07 | 559.969 | 1889 | 38 | 87.67 | 83.86 | 7352.01 | 50.92
11:07 | 560.062 | 1889 | 38 | 87.67 | 83.86 | 7352.01 | 50.78
11:07 | 560.062 | 1889 | 39 | 87.67 | 83.86 | 7352.01 | 50.78
11:07 | 560.156 | 1889 | 39 | 87.45 | 83.86 | 7333.56 | 50.54
11:07 | 560.25 | 1889 | 39 | 87.45 | 83.87 | 7334.43 | 50.49
11:07 | 560.344 | 1889 | 39 | 87.45 | 83.87 | 7334.43 | 50.58
11:07 | 560.344 | 1889 | 38 | 87.45 | 83.87 | 7334.43 | 50.58
11:07 | 560.437 | 1889 | 38 | 87.47 | 83.87 | 7336.11 | 50.57
11:07 | 560.531 | 1889 | 38 | 87.47 | 83.87 | 7336.11 | 50.69
11:07 | 560.625 | 1889 | 38 | 87.47 | 83.87 | 7336.11 | 50.72
11:07 | 560.625 | 1889 | 38 | 87.47 | 83.87 | 7336.11 | 50.72
11:07 | 560.719 | 1889 | 38 | 87.41 | 83.87 | 7331.08 | 50.75
11:07 | 560.813 | 1889 | 38 | 87.41 | 83.87 | 7331.08 | 50.75
11:07 | 560.908 | 1889 | 38 | 87.43 | 83.87 | 7332.75 | 50.92
11:07 | 561.002 | 1889 | 38 | 87.43 | 83.86 | 7331.88 | 50.98
11:07 | 561.096 | 1889 | 38 | 87.43 | 83.86 | 7331.88 | 51.04
11:07 | 561.143 | 1889 | 38 | 87.43 | 83.86 | 7331.88 | 51.04
11:07 | 561.19 | 1889 | 38 | 87.39 | 83.86 | 7328.53 | 51.13
11:07 | 561.331 | 1889 | 38 | 87.39 | 83.86 | 7328.53 | 51.24
11:07 | 561.426 | 1889 | 38 | 87.39 | 83.86 | 7328.53 | 51.26
11:07 | 561.426 | 1889 | 38 | 87.39 | 83.86 | 7328.53 | 51.26
11:07 | 561.52 | 1889 | 38 | 87.41 | 83.86 | 7330.2 | 51.21
11:07 | 561.614 | 1889 | 38 | 87.41 | 83.86 | 7330.2 | 51.28
11:07 | 561.614 | 1889 | 38 | 87.41 | 83.86 | 7330.2 | 51.28
11:07 | 561.708 | 1889 | 38 | 87.29 | 83.86 | 7320.14 | 51.4
11:07 | 561.802 | 1889 | 38 | 87.29 | 83.86 | 7320.14 | 51.45
11:07 | 561.896 | 1889 | 38 | 87.29 | 83.86 | 7320.14 | 51.57
11:07 | 561.896 | 1889 | 38 | 87.29 | 83.86 | 7320.14 | 51.57
11:07 | 561.99 | 1889 | 38 | 87.37 | 83.86 | 7326.85 | 51.53
11:07 | 562.084 | 1889 | 38 | 87.37 | 83.85 | 7325.97 | 51.44
11:07 | 562.178 | 1889 | 38 | 87.37 | 83.85 | 7325.97 | 51.46
11:07 | 562.178 | 1889 | 39 | 87.37 | 83.85 | 7325.97 | 51.46
11:07 | 562.272 | 1889 | 39 | 87.39 | 83.85 | 7327.65 | 51.52
11:07 | 562.366 | 1889 | 39 | 87.39 | 83.85 | 7327.65 | 51.66
11:07 | 562.46 | 1889 | 39 | 87.39 | 83.85 | 7327.65 | 51.78
11:07 | 562.46 | 1889 | 38 | 87.39 | 83.85 | 7327.65 | 51.78
11:07 | 562.554 | 1889 | 38 | 87.59 | 83.85 | 7344.42 | 51.75
11:07 | 562.648 | 1889 | 38 | 87.59 | 83.84 | 7343.54 | 51.84
11:07 | 562.742 | 1889 | 38 | 87.72 | 83.84 | 7354.44 | 52.03
11:07 | 562.837 | 1889 | 38 | 87.72 | 83.84 | 7354.44 | 52.06
11:07 | 562.931 | 1889 | 38 | 87.72 | 83.84 | 7354.44 | 52.06
11:07 | 562.931 | 1889 | 38 | 87.72 | 83.84 | 7354.44 | 52.06
11:07 | 563.024 | 1889 | 38 | 87.79 | 83.84 | 7360.31 | 52.19
11:07 | 563.118 | 1889 | 38 | 87.79 | 83.84 | 7360.31 | 52.29
11:07 | 563.212 | 1889 | 38 | 87.79 | 83.84 | 7360.31 | 52.24
11:07 | 563.212 | 1889 | 38 | 87.79 | 83.84 | 7360.31 | 52.24
11:07 | 563.306 | 1889 | 38 | 88.09 | 83.84 | 7385.46 | 52.09
11:07 | 563.4 | 1889 | 38 | 88.09 | 83.83 | 7384.58 | 52.02
11:07 | 563.494 | 1889 | 38 | 88.09 | 83.83 | 7384.58 | 51.95
11:07 | 563.494 | 1889 | 38 | 88.09 | 83.83 | 7384.58 | 51.95
11:07 | 563.589 | 1889 | 38 | 88.11 | 83.83 | 7386.26 | 51.89
11:07 | 563.684 | 1889 | 38 | 88.11 | 83.82 | 7385.38 | 51.83
11:07 | 563.778 | 1889 | 38 | 88.06 | 83.82 | 7381.19 | 51.73
11:07 | 563.871 | 1889 | 38 | 88.06 | 83.82 | 7381.19 | 51.76
11:07 | 563.965 | 1889 | 38 | 88.06 | 83.82 | 7381.19 | 51.88
11:07 | 564.012 | 1889 | 38 | 88.06 | 83.82 | 7381.19 | 51.88
11:07 | 564.06 | 1889 | 38 | 88 | 83.82 | 7376.16 | 51.93
11:07 | 564.154 | 1889 | 38 | 88 | 83.81 | 7375.28 | 51.89
11:07 | 564.248 | 1889 | 38 | 88 | 83.81 | 7375.28 | 51.91
11:07 | 564.295 | 1889 | 38 | 88 | 83.81 | 7375.28 | 51.91
11:07 | 564.342 | 1889 | 38 | 88.01 | 83.81 | 7376.12 | 52.02
11:07 | 564.435 | 1889 | 38 | 88.01 | 83.82 | 7377 | 52
11:07 | 564.483 | 1889 | 38 | 88.01 | 83.82 | 7377 | 52
11:07 | 564.577 | 1889 | 38 | 88.01 | 83.82 | 7377 | 52.05
11:07 | 564.67 | 1889 | 38 | 88.01 | 83.83 | 7377.88 | 52.05
11:07 | 564.764 | 1889 | 38 | 88.01 | 83.83 | 7377.88 | 52.02
11:07 | 564.764 | 1889 | 38 | 88.01 | 83.83 | 7377.88 | 52.02
11:07 | 564.859 | 1889 | 38 | 88.16 | 83.83 | 7390.45 | 51.84
11:07 | 564.953 | 1889 | 38 | 88.16 | 83.82 | 7389.57 | 51.74
11:07 | 565.047 | 1889 | 38 | 88.16 | 83.82 | 7389.57 | 51.7
11:07 | 565.047 | 1889 | 38 | 88.16 | 83.82 | 7389.57 | 51.7
11:07 | 565.141 | 1889 | 38 | 88.18 | 83.82 | 7391.25 | 51.78
11:07 | 565.235 | 1889 | 38 | 88.18 | 83.81 | 7390.37 | 51.92
11:07 | 565.329 | 1889 | 38 | 88.18 | 83.81 | 7390.37 | 51.87
11:07 | 565.329 | 1889 | 38 | 88.18 | 83.81 | 7390.37 | 51.87
11:07 | 565.423 | 1889 | 38 | 88.3 | 83.81 | 7400.42 | 51.79
11:07 | 565.517 | 1889 | 38 | 88.3 | 83.81 | 7400.42 | 51.77
11:07 | 565.611 | 1889 | 38 | 88.26 | 83.81 | 7397.07 | 51.72
11:07 | 565.705 | 1889 | 38 | 88.26 | 83.8 | 7396.19 | 51.7
11:07 | 565.799 | 1889 | 38 | 88.26 | 83.8 | 7396.19 | 51.72
11:07 | 565.799 | 1889 | 38 | 88.26 | 83.8 | 7396.19 | 51.72
11:07 | 565.893 | 1889 | 38 | 88.27 | 83.8 | 7397.03 | 51.69
11:07 | 565.987 | 1889 | 38 | 88.27 | 83.78 | 7395.26 | 51.67
11:07 | 566.081 | 1889 | 38 | 88.27 | 83.78 | 7395.26 | 51.72
11:07 | 566.081 | 1889 | 38 | 88.27 | 83.78 | 7395.26 | 51.72
11:07 | 566.175 | 1889 | 38 | 88.31 | 83.78 | 7398.61 | 51.97
11:07 | 566.271 | 1889 | 38 | 88.31 | 83.8 | 7400.38 | 52.03
11:07 | 566.365 | 1889 | 38 | 88.31 | 83.8 | 7400.38 | 51.95
11:07 | 566.365 | 1889 | 38 | 88.31 | 83.8 | 7400.38 | 51.95
11:07 | 566.458 | 1889 | 38 | 88.31 | 83.8 | 7400.38 | 51.9
11:07 | 566.553 | 1889 | 38 | 88.31 | 83.79 | 7399.49 | 52.04
11:07 | 566.647 | 1889 | 38 | 88.29 | 83.79 | 7397.82 | 52.08
11:07 | 566.741 | 1889 | 38 | 88.29 | 83.78 | 7396.94 | 52.12
11:07 | 566.835 | 1889 | 38 | 88.29 | 83.78 | 7396.94 | 52.11
11:07 | 566.835 | 1889 | 38 | 88.29 | 83.78 | 7396.94 | 52.11
11:07 | 566.929 | 1889 | 38 | 88.29 | 83.78 | 7396.94 | 51.92
11:07 | 567.023 | 1889 | 38 | 88.29 | 83.8 | 7398.7 | 51.77
11:07 | 567.117 | 1889 | 38 | 88.29 | 83.8 | 7398.7 | 51.62
11:07 | 567.117 | 1889 | 38 | 88.29 | 83.8 | 7398.7 | 51.62
11:07 | 567.211 | 1889 | 38 | 88.32 | 83.8 | 7401.22 | 51.57
11:07 | 567.305 | 1889 | 38 | 88.32 | 83.8 | 7401.22 | 51.71
11:07 | 567.352 | 1889 | 38 | 88.32 | 83.8 | 7401.22 | 51.71
11:07 | 567.446 | 1889 | 38 | 88.29 | 83.8 | 7398.7 | 51.94
11:07 | 567.493 | 1889 | 38 | 88.29 | 83.8 | 7398.7 | 52
11:07 | 567.587 | 1889 | 38 | 88.29 | 83.8 | 7398.7 | 52.02
11:07 | 567.635 | 1889 | 38 | 88.29 | 83.8 | 7398.7 | 52.02
11:07 | 567.682 | 1889 | 38 | 88.25 | 83.8 | 7395.35 | 51.9
11:07 | 567.776 | 1889 | 38 | 88.25 | 83.79 | 7394.47 | 51.76
11:07 | 567.917 | 1889 | 38 | 88.25 | 83.79 | 7394.47 | 51.8
11:07 | 567.917 | 1889 | 38 | 88.25 | 83.79 | 7394.47 | 51.8
11:07 | 568.011 | 1889 | 38 | 88.25 | 83.79 | 7394.47 | 51.89
11:07 | 568.105 | 1889 | 38 | 88.25 | 83.79 | 7394.47 | 52
11:07 | 568.199 | 1889 | 38 | 88.25 | 83.79 | 7394.47 | 52.09
11:07 | 568.199 | 1889 | 38 | 88.25 | 83.79 | 7394.47 | 52.09
11:07 | 568.293 | 1889 | 38 | 88.29 | 83.79 | 7397.82 | 52.02
11:07 | 568.387 | 1889 | 38 | 88.29 | 83.79 | 7397.82 | 51.99
11:07 | 568.387 | 1889 | 38 | 88.29 | 83.79 | 7397.82 | 51.99
11:07 | 568.481 | 1889 | 38 | 88.2 | 83.79 | 7390.28 | 51.97
11:07 | 568.576 | 1889 | 38 | 88.2 | 83.78 | 7389.4 | 51.84
11:07 | 568.671 | 1889 | 38 | 88.2 | 83.78 | 7389.4 | 51.8
11:07 | 568.671 | 1889 | 38 | 88.2 | 83.78 | 7389.4 | 51.8
11:07 | 568.765 | 1889 | 38 | 88.1 | 83.78 | 7381.02 | 51.89
11:07 | 568.86 | 1889 | 38 | 88.1 | 83.77 | 7380.14 | 51.97
11:07 | 568.954 | 1889 | 38 | 88.1 | 83.77 | 7380.14 | 51.95
11:07 | 568.954 | 1889 | 38 | 88.1 | 83.77 | 7380.14 | 51.95
11:07 | 569.049 | 1889 | 38 | 88.07 | 83.77 | 7377.62 | 51.8
11:07 | 569.143 | 1889 | 38 | 88.07 | 83.77 | 7377.62 | 51.73
11:07 | 569.237 | 1889 | 38 | 88.07 | 83.77 | 7377.62 | 51.75
11:07 | 569.237 | 1889 | 38 | 88.07 | 83.77 | 7377.62 | 51.75
11:07 | 569.332 | 1889 | 38 | 88.11 | 83.77 | 7380.97 | 51.68
11:07 | 569.426 | 1889 | 38 | 88.11 | 83.76 | 7380.09 | 51.42
11:07 | 569.52 | 1889 | 38 | 88.05 | 83.76 | 7375.07 | 51.25
11:07 | 569.614 | 1889 | 38 | 88.05 | 83.77 | 7375.95 | 51.12
11:07 | 569.708 | 1889 | 38 | 88.05 | 83.77 | 7375.95 | 51.08
11:07 | 569.708 | 1889 | 38 | 88.05 | 83.77 | 7375.95 | 51.08
11:07 | 569.801 | 1889 | 38 | 87.97 | 83.77 | 7369.25 | 50.99
11:07 | 569.895 | 1889 | 38 | 87.97 | 83.76 | 7368.37 | 51.08
11:07 | 569.99 | 1889 | 38 | 87.97 | 83.76 | 7368.37 | 51.28
11:07 | 569.99 | 1889 | 38 | 87.97 | 83.76 | 7368.37 | 51.28
11:07 | 570.084 | 1889 | 38 | 88.01 | 83.76 | 7371.72 | 51.4
11:07 | 570.179 | 1889 | 38 | 88.01 | 83.75 | 7370.84 | 51.55
11:07 | 570.225 | 1889 | 38 | 88.01 | 83.75 | 7370.84 | 51.55
11:07 | 570.32 | 1889 | 38 | 87.95 | 83.75 | 7365.81 | 51.71
11:07 | 570.367 | 1889 | 38 | 87.95 | 83.76 | 7366.69 | 51.77
11:07 | 570.461 | 1889 | 38 | 87.95 | 83.76 | 7366.69 | 51.84
11:07 | 570.461 | 1889 | 38 | 87.95 | 83.76 | 7366.69 | 51.84
11:07 | 570.556 | 1889 | 38 | 87.98 | 83.76 | 7369.2 | 51.82
11:07 | 570.651 | 1889 | 38 | 87.98 | 83.75 | 7368.33 | 51.76
11:07 | 570.746 | 1889 | 38 | 87.98 | 83.75 | 7368.33 | 51.77
11:07 | 570.746 | 1889 | 38 | 87.98 | 83.75 | 7368.33 | 51.77
11:07 | 570.841 | 1889 | 38 | 88.08 | 83.75 | 7376.7 | 51.69
11:07 | 570.936 | 1889 | 38 | 88.08 | 83.74 | 7375.82 | 51.59
11:07 | 571.03 | 1889 | 38 | 88.08 | 83.74 | 7375.82 | 51.5
11:07 | 571.077 | 1889 | 38 | 88.08 | 83.74 | 7375.82 | 51.5
11:07 | 571.124 | 1889 | 38 | 87.99 | 83.74 | 7368.28 | 51.51
11:08 | 571.217 | 1889 | 38 | 87.99 | 83.74 | 7368.28 | 51.56
11:08 | 571.265 | 1889 | 38 | 87.99 | 83.74 | 7368.28 | 51.56
11:08 | 571.36 | 1889 | 38 | 88.12 | 83.74 | 7379.17 | 51.59
11:08 | 571.408 | 1889 | 38 | 88.12 | 83.73 | 7378.29 | 51.55
11:08 | 571.502 | 1882 | 38 | 88.12 | 83.73 | 7378.29 | 51.55
11:08 | 571.549 | 1882 | 38 | 88.12 | 83.73 | 7378.29 | 51.55
11:08 | 571.596 | 1882 | 38 | 88.32 | 83.73 | 7395.03 | 51.49
11:08 | 571.737 | 1882 | 38 | 88.32 | 83.71 | 7393.27 | 51.36
11:08 | 571.831 | 1889 | 38 | 88.32 | 83.71 | 7393.27 | 51.22
11:08 | 571.831 | 1889 | 38 | 88.32 | 83.71 | 7393.27 | 51.22
11:08 | 571.925 | 1889 | 38 | 88.25 | 83.71 | 7387.41 | 51.16
11:08 | 572.02 | 1889 | 38 | 88.25 | 83.7 | 7386.52 | 51.27
11:08 | 572.103 | 1889 | 38 | 88.25 | 83.7 | 7386.52 | 51.39
11:08 | 572.103 | 1889 | 38 | 88.25 | 83.7 | 7386.52 | 51.39
11:08 | 572.197 | 1889 | 38 | 88.27 | 83.7 | 7388.2 | 51.46
11:08 | 572.291 | 1889 | 38 | 88.27 | 83.72 | 7389.96 | 51.39
11:08 | 572.385 | 1889 | 38 | 88.18 | 83.72 | 7382.43 | 51.25
11:08 | 572.48 | 1889 | 38 | 88.18 | 83.72 | 7382.43 | 51.27
11:08 | 572.573 | 1889 | 38 | 88.18 | 83.72 | 7382.43 | 51.38
11:08 | 572.573 | 1889 | 38 | 88.18 | 83.72 | 7382.43 | 51.38
11:08 | 572.668 | 1889 | 38 | 88.16 | 83.72 | 7380.76 | 51.29
11:08 | 572.763 | 1889 | 38 | 88.16 | 83.69 | 7378.11 | 51.25
11:08 | 572.857 | 1889 | 38 | 88.16 | 83.69 | 7378.11 | 51.47
11:08 | 572.857 | 1889 | 38 | 88.16 | 83.69 | 7378.11 | 51.47
11:08 | 572.952 | 1889 | 38 | 88.13 | 83.69 | 7375.6 | 51.63
11:08 | 573.046 | 1889 | 38 | 88.13 | 83.73 | 7379.12 | 51.61
11:08 | 573.14 | 1889 | 38 | 88.13 | 83.73 | 7379.12 | 51.58
11:08 | 573.14 | 1889 | 38 | 88.13 | 83.73 | 7379.12 | 51.58
11:08 | 573.234 | 1889 | 38 | 88.36 | 83.73 | 7398.38 | 51.64
11:08 | 573.329 | 1889 | 38 | 88.36 | 83.7 | 7395.73 | 51.52
11:08 | 573.423 | 1889 | 38 | 88.56 | 83.7 | 7412.47 | 51.52
11:08 | 573.518 | 1889 | 38 | 88.56 | 83.7 | 7412.47 | 51.56
11:08 | 573.612 | 1882 | 38 | 88.56 | 83.7 | 7412.47 | 51.45
11:08 | 573.612 | 1882 | 38 | 88.56 | 83.7 | 7412.47 | 51.45
11:08 | 573.706 | 1882 | 38 | 88.6 | 83.7 | 7415.82 | 51.25
11:08 | 573.8 | 1882 | 38 | 88.6 | 83.69 | 7414.93 | 51.16
11:08 | 573.894 | 1889 | 38 | 88.6 | 83.69 | 7414.93 | 51.07
11:08 | 573.941 | 1889 | 38 | 88.6 | 83.69 | 7414.93 | 51.07
11:08 | 573.987 | 1889 | 38 | 88.68 | 83.69 | 7421.63 | 50.87
11:08 | 574.081 | 1889 | 38 | 88.68 | 83.69 | 7421.63 | 50.77
11:08 | 574.128 | 1889 | 38 | 88.68 | 83.69 | 7421.63 | 50.77
11:08 | 574.223 | 1889 | 38 | 88.61 | 83.69 | 7415.77 | 50.61
11:08 | 574.27 | 1889 | 38 | 88.61 | 83.68 | 7414.88 | 50.43
11:08 | 574.366 | 1889 | 38 | 88.61 | 83.68 | 7414.88 | 50.29
11:08 | 574.412 | 1889 | 38 | 88.61 | 83.68 | 7414.88 | 50.29
11:08 | 574.459 | 1889 | 38 | 88.41 | 83.68 | 7398.15 | 50.25
11:08 | 574.602 | 1889 | 38 | 88.41 | 83.66 | 7396.38 | 50.4
11:08 | 574.695 | 1889 | 38 | 88.41 | 83.66 | 7396.38 | 50.59
11:08 | 574.695 | 1889 | 38 | 88.41 | 83.66 | 7396.38 | 50.59
11:08 | 574.789 | 1889 | 38 | 88.65 | 83.66 | 7416.46 | 50.71
11:08 | 574.884 | 1889 | 38 | 88.65 | 83.65 | 7415.57 | 50.85
11:08 | 574.978 | 1882 | 38 | 88.65 | 83.65 | 7415.57 | 50.83
11:08 | 574.978 | 1882 | 38 | 88.65 | 83.65 | 7415.57 | 50.83
11:08 | 575.072 | 1882 | 38 | 88.73 | 83.65 | 7422.27 | 50.81
11:08 | 575.166 | 1882 | 38 | 88.73 | 83.65 | 7422.27 | 50.83
11:08 | 575.166 | 1882 | 38 | 88.73 | 83.65 | 7422.27 | 50.83
11:08 | 575.26 | 1882 | 38 | 88.72 | 83.65 | 7421.43 | 50.8
11:08 | 575.354 | 1882 | 38 | 88.72 | 83.62 | 7418.77 | 50.76
11:08 | 575.448 | 1882 | 38 | 88.72 | 83.62 | 7418.77 | 50.74
11:08 | 575.448 | 1882 | 38 | 88.72 | 83.62 | 7418.77 | 50.74
11:08 | 575.542 | 1882 | 38 | 88.73 | 83.62 | 7419.6 | 50.64
11:08 | 575.636 | 1882 | 38 | 88.73 | 83.62 | 7419.6 | 50.51
11:08 | 575.731 | 1882 | 38 | 88.73 | 83.62 | 7419.6 | 50.38
11:08 | 575.731 | 1882 | 38 | 88.73 | 83.62 | 7419.6 | 50.38
11:08 | 575.825 | 1882 | 38 | 88.52 | 83.62 | 7402.04 | 50.42
11:08 | 575.918 | 1882 | 38 | 88.52 | 83.62 | 7402.04 | 50.44
11:08 | 576.012 | 1889 | 38 | 88.52 | 83.62 | 7402.04 | 50.44
11:08 | 576.012 | 1889 | 38 | 88.52 | 83.62 | 7402.04 | 50.44
11:08 | 576.107 | 1889 | 38 | 88.55 | 83.62 | 7404.55 | 50.53
11:08 | 576.201 | 1889 | 38 | 88.55 | 83.64 | 7406.32 | 50.69
11:08 | 576.295 | 1889 | 38 | 88.74 | 83.64 | 7422.21 | 50.85
11:08 | 576.389 | 1889 | 38 | 88.74 | 83.61 | 7419.55 | 50.94
11:08 | 576.483 | 1882 | 38 | 88.74 | 83.61 | 7419.55 | 50.84
11:08 | 576.483 | 1882 | 38 | 88.74 | 83.61 | 7419.55 | 50.84
11:08 | 576.577 | 1882 | 38 | 88.84 | 83.61 | 7427.91 | 50.71
11:08 | 576.672 | 1882 | 38 | 88.84 | 83.61 | 7427.91 | 50.71
11:08 | 576.766 | 1882 | 38 | 88.84 | 83.61 | 7427.91 | 50.74
11:08 | 576.766 | 1882 | 38 | 88.84 | 83.61 | 7427.91 | 50.74
11:08 | 576.861 | 1882 | 38 | 88.98 | 83.61 | 7439.62 | 50.72
11:08 | 576.955 | 1882 | 38 | 88.98 | 83.59 | 7437.84 | 50.82
11:08 | 577.048 | 1882 | 38 | 88.98 | 83.59 | 7437.84 | 50.91
11:08 | 577.048 | 1882 | 38 | 88.98 | 83.59 | 7437.84 | 50.91
11:08 | 577.142 | 1882 | 38 | 88.92 | 83.59 | 7432.82 | 50.88
11:08 | 577.236 | 1882 | 38 | 88.92 | 83.59 | 7432.82 | 50.85
11:08 | 577.33 | 1882 | 38 | 88.69 | 83.59 | 7413.6 | 50.87
11:08 | 577.424 | 1882 | 38 | 88.69 | 83.61 | 7415.37 | 50.84
11:08 | 577.519 | 1882 | 38 | 88.69 | 83.61 | 7415.37 | 50.7
11:08 | 577.565 | 1882 | 38 | 88.69 | 83.61 | 7415.37 | 50.7
11:08 | 577.612 | 1882 | 38 | 88.73 | 83.61 | 7418.72 | 50.74
11:08 | 577.707 | 1882 | 38 | 88.73 | 83.6 | 7417.83 | 50.98
11:08 | 577.801 | 1882 | 38 | 88.73 | 83.6 | 7417.83 | 51.01
11:08 | 577.848 | 1882 | 38 | 88.73 | 83.6 | 7417.83 | 51.01
11:08 | 577.942 | 1882 | 38 | 88.8 | 83.6 | 7423.68 | 50.93
11:08 | 578.037 | 1882 | 38 | 88.8 | 83.58 | 7421.9 | 50.99
11:08 | 578.037 | 1882 | 38 | 88.8 | 83.58 | 7421.9 | 50.99
11:08 | 578.131 | 1882 | 38 | 88.82 | 83.58 | 7423.58 | 51.06
11:08 | 578.225 | 1882 | 38 | 88.82 | 83.58 | 7423.58 | 51.17
11:08 | 578.319 | 1882 | 38 | 88.82 | 83.58 | 7423.58 | 51.18
11:08 | 578.319 | 1882 | 38 | 88.82 | 83.58 | 7423.58 | 51.18
11:08 | 578.414 | 1882 | 38 | 88.93 | 83.58 | 7432.77 | 51.26
11:08 | 578.508 | 1882 | 38 | 88.93 | 83.56 | 7430.99 | 51.33
11:08 | 578.602 | 1882 | 38 | 88.93 | 83.56 | 7430.99 | 51.45
11:08 | 578.602 | 1882 | 38 | 88.93 | 83.56 | 7430.99 | 51.45
11:08 | 578.696 | 1882 | 38 | 89.05 | 83.56 | 7441.02 | 51.45
11:08 | 578.791 | 1882 | 38 | 89.05 | 83.55 | 7440.13 | 51.46
11:08 | 578.885 | 1882 | 38 | 89.05 | 83.55 | 7440.13 | 51.35
11:08 | 578.885 | 1882 | 38 | 89.05 | 83.55 | 7440.13 | 51.35
11:08 | 578.979 | 1882 | 38 | 89.19 | 83.55 | 7451.83 | 51.28
11:08 | 579.073 | 1882 | 38 | 89.19 | 83.53 | 7450.04 | 51.4
11:08 | 579.073 | 1882 | 38 | 89.19 | 83.53 | 7450.04 | 51.4
11:08 | 579.168 | 1882 | 38 | 89.2 | 83.53 | 7450.88 | 51.55
11:08 | 579.261 | 1882 | 38 | 89.2 | 83.54 | 7451.77 | 51.74
11:08 | 579.356 | 1882 | 38 | 89.2 | 83.54 | 7451.77 | 51.84
11:08 | 579.356 | 1882 | 38 | 89.2 | 83.54 | 7451.77 | 51.84
11:08 | 579.45 | 1882 | 38 | 89.25 | 83.54 | 7455.95 | 51.93
11:08 | 579.544 | 1882 | 38 | 89.25 | 83.54 | 7455.95 | 52.07
11:08 | 579.637 | 1882 | 38 | 89.25 | 83.54 | 7455.95 | 52.13
11:08 | 579.637 | 1882 | 38 | 89.25 | 83.54 | 7455.95 | 52.13
11:08 | 579.731 | 1882 | 38 | 89.57 | 83.54 | 7482.68 | 52.12
11:08 | 579.826 | 1882 | 38 | 89.57 | 83.51 | 7479.99 | 52.13
11:08 | 579.92 | 1882 | 38 | 89.57 | 83.51 | 7479.99 | 52.08
11:08 | 579.92 | 1882 | 38 | 89.57 | 83.51 | 7479.99 | 52.08
11:08 | 580.014 | 1882 | 38 | 89.62 | 83.51 | 7484.17 | 51.96
11:08 | 580.108 | 1882 | 38 | 89.62 | 83.49 | 7482.37 | 51.95
11:08 | 580.155 | 1882 | 38 | 89.62 | 83.49 | 7482.37 | 51.95
11:08 | 580.202 | 1882 | 38 | 89.55 | 83.49 | 7476.53 | 52.1
11:08 | 580.296 | 1882 | 38 | 89.55 | 83.5 | 7477.43 | 52.22
11:08 | 580.389 | 1882 | 38 | 89.55 | 83.5 | 7477.43 | 52.2
11:08 | 580.389 | 1882 | 38 | 89.55 | 83.5 | 7477.43 | 52.2
11:08 | 580.484 | 1882 | 38 | 89.78 | 83.5 | 7496.63 | 52.11
11:08 | 580.578 | 1882 | 38 | 89.78 | 83.49 | 7495.73 | 51.92
11:08 | 580.672 | 1882 | 38 | 89.78 | 83.49 | 7495.73 | 51.8
11:08 | 580.719 | 1882 | 38 | 89.78 | 83.49 | 7495.73 | 51.8
11:08 | 580.766 | 1882 | 38 | 89.67 | 83.49 | 7486.55 | 51.8
11:08 | 580.861 | 1882 | 38 | 89.67 | 83.49 | 7486.55 | 51.83
11:08 | 580.955 | 1882 | 38 | 89.67 | 83.49 | 7486.55 | 51.91
11:08 | 581.003 | 1882 | 38 | 89.67 | 83.49 | 7486.55 | 51.91
11:08 | 581.05 | 1882 | 38 | 89.79 | 83.49 | 7496.57 | 51.87
11:08 | 581.144 | 1882 | 38 | 89.79 | 83.49 | 7496.57 | 51.85
11:08 | 581.191 | 1882 | 38 | 89.79 | 83.49 | 7496.57 | 51.85
11:08 | 581.285 | 1882 | 38 | 89.92 | 83.49 | 7507.42 | 51.87
11:08 | 581.38 | 1882 | 38 | 89.92 | 83.45 | 7503.82 | 51.87
11:08 | 581.473 | 1882 | 38 | 89.92 | 83.45 | 7503.82 | 51.92
11:08 | 581.473 | 1882 | 38 | 89.92 | 83.45 | 7503.82 | 51.92
11:08 | 581.567 | 1882 | 38 | 90.02 | 83.45 | 7512.17 | 52.01
11:08 | 581.661 | 1882 | 38 | 90.02 | 83.47 | 7513.97 | 52.05
11:08 | 581.755 | 1874 | 38 | 90.02 | 83.47 | 7513.97 | 52.1
11:08 | 581.755 | 1874 | 38 | 90.02 | 83.47 | 7513.97 | 52.1
11:08 | 581.849 | 1874 | 38 | 90.29 | 83.47 | 7536.51 | 52.1
11:08 | 581.943 | 1874 | 38 | 90.29 | 83.46 | 7535.6 | 52.09
11:08 | 582.037 | 1874 | 38 | 90.29 | 83.46 | 7535.6 | 52.07
11:08 | 582.037 | 1874 | 38 | 90.29 | 83.46 | 7535.6 | 52.07
11:08 | 582.131 | 1874 | 38 | 90.35 | 83.46 | 7540.61 | 52.04
11:08 | 582.225 | 1874 | 38 | 90.35 | 83.45 | 7539.71 | 52.01
11:08 | 582.318 | 1874 | 38 | 90.46 | 83.45 | 7548.89 | 52.02
11:08 | 582.412 | 1874 | 38 | 90.46 | 83.44 | 7547.98 | 51.99
11:08 | 582.506 | 1874 | 38 | 90.46 | 83.44 | 7547.98 | 51.99
11:08 | 582.506 | 1874 | 38 | 90.46 | 83.44 | 7547.98 | 51.99
11:08 | 582.6 | 1874 | 38 | 90.39 | 83.44 | 7542.14 | 51.93
11:08 | 582.694 | 1874 | 38 | 90.39 | 83.45 | 7543.05 | 51.76
11:08 | 582.788 | 1874 | 38 | 90.39 | 83.45 | 7543.05 | 51.77
11:08 | 582.788 | 1874 | 38 | 90.39 | 83.45 | 7543.05 | 51.77
11:08 | 582.882 | 1874 | 38 | 90.48 | 83.45 | 7550.56 | 51.8
11:08 | 582.976 | 1874 | 38 | 90.48 | 83.44 | 7549.65 | 51.76
11:08 | 583.07 | 1874 | 38 | 90.48 | 83.44 | 7549.65 | 51.76
11:08 | 583.07 | 1874 | 38 | 90.48 | 83.44 | 7549.65 | 51.76
11:08 | 583.164 | 1874 | 38 | 90.56 | 83.44 | 7556.33 | 51.7
11:08 | 583.258 | 1874 | 38 | 90.56 | 83.42 | 7554.51 | 51.66
11:08 | 583.352 | 1874 | 38 | 90.55 | 83.42 | 7553.68 | 51.57
11:08 | 583.447 | 1874 | 38 | 90.55 | 83.43 | 7554.59 | 51.46
11:08 | 583.54 | 1874 | 38 | 90.55 | 83.43 | 7554.59 | 51.41
11:08 | 583.54 | 1874 | 38 | 90.55 | 83.43 | 7554.59 | 51.41
11:08 | 583.635 | 1874 | 38 | 90.53 | 83.43 | 7552.92 | 51.42
11:08 | 583.729 | 1874 | 38 | 90.53 | 83.42 | 7552.01 | 51.31
11:08 | 583.823 | 1874 | 38 | 90.53 | 83.42 | 7552.01 | 51.26
11:08 | 583.87 | 1874 | 38 | 90.53 | 83.42 | 7552.01 | 51.26
11:08 | 583.917 | 1874 | 38 | 90.28 | 83.42 | 7531.16 | 51.14
11:08 | 584.011 | 1874 | 38 | 90.28 | 83.43 | 7532.06 | 51.09
11:08 | 584.104 | 1874 | 38 | 90.28 | 83.43 | 7532.06 | 51.16
11:08 | 584.152 | 1874 | 38 | 90.28 | 83.43 | 7532.06 | 51.16
11:08 | 584.199 | 1874 | 38 | 90.13 | 83.43 | 7519.55 | 51.18
11:08 | 584.293 | 1874 | 38 | 90.13 | 83.44 | 7520.45 | 51.19
11:08 | 584.434 | 1874 | 38 | 90.27 | 83.44 | 7532.13 | 51.22
11:08 | 584.528 | 1874 | 38 | 90.27 | 83.42 | 7530.32 | 51.28
11:08 | 584.623 | 1874 | 38 | 90.27 | 83.42 | 7530.32 | 51.36
11:08 | 584.623 | 1874 | 38 | 90.27 | 83.42 | 7530.32 | 51.36
11:08 | 584.716 | 1874 | 38 | 90.26 | 83.42 | 7529.49 | 51.39
11:08 | 584.81 | 1874 | 38 | 90.26 | 83.42 | 7529.49 | 51.4
11:08 | 584.904 | 1874 | 38 | 90.26 | 83.42 | 7529.49 | 51.35
11:08 | 584.904 | 1874 | 38 | 90.26 | 83.42 | 7529.49 | 51.35
11:08 | 584.998 | 1874 | 38 | 90.31 | 83.42 | 7533.66 | 51.3
11:08 | 585.093 | 1874 | 38 | 90.31 | 83.42 | 7533.66 | 51.27
11:08 | 585.187 | 1874 | 38 | 90.31 | 83.42 | 7533.66 | 51.22
11:08 | 585.187 | 1874 | 38 | 90.31 | 83.42 | 7533.66 | 51.22
11:08 | 585.281 | 1874 | 38 | 90.31 | 83.42 | 7533.66 | 51.18
11:08 | 585.375 | 1874 | 38 | 90.31 | 83.41 | 7532.76 | 51.21
11:08 | 585.47 | 1874 | 38 | 90.24 | 83.41 | 7526.92 | 51.23
11:08 | 585.564 | 1874 | 38 | 90.24 | 83.41 | 7526.92 | 51.25
11:08 | 585.657 | 1874 | 38 | 90.24 | 83.41 | 7526.92 | 51.25
11:08 | 585.657 | 1874 | 38 | 90.24 | 83.41 | 7526.92 | 51.25
11:08 | 585.752 | 1874 | 38 | 90.16 | 83.41 | 7520.25 | 51.26
11:08 | 585.845 | 1874 | 38 | 90.16 | 83.41 | 7520.25 | 51.27
11:08 | 585.94 | 1874 | 38 | 90.16 | 83.41 | 7520.25 | 51.23
11:08 | 585.94 | 1874 | 38 | 90.16 | 83.41 | 7520.25 | 51.23
11:08 | 586.034 | 1874 | 38 | 90.28 | 83.41 | 7530.25 | 51.28
11:08 | 586.129 | 1874 | 38 | 90.28 | 83.41 | 7530.25 | 51.31
11:08 | 586.224 | 1874 | 38 | 90.28 | 83.41 | 7530.25 | 51.26
11:08 | 586.224 | 1874 | 38 | 90.28 | 83.41 | 7530.25 | 51.26
11:08 | 586.318 | 1874 | 38 | 90.43 | 83.41 | 7542.77 | 51.18
11:08 | 586.412 | 1874 | 38 | 90.43 | 83.4 | 7541.86 | 51.18
11:08 | 586.506 | 1874 | 38 | 90.55 | 83.4 | 7551.87 | 51.26
11:08 | 586.6 | 1874 | 38 | 90.55 | 83.39 | 7550.96 | 51.42
11:08 | 586.694 | 1874 | 38 | 90.55 | 83.39 | 7550.96 | 51.51
11:08 | 586.694 | 1874 | 38 | 90.55 | 83.39 | 7550.96 | 51.51
11:08 | 586.787 | 1874 | 38 | 90.76 | 83.39 | 7568.48 | 51.58
11:08 | 586.882 | 1874 | 38 | 90.76 | 83.38 | 7567.57 | 51.58
11:08 | 586.976 | 1874 | 38 | 90.76 | 83.38 | 7567.57 | 51.61
11:08 | 586.976 | 1874 | 38 | 90.76 | 83.38 | 7567.57 | 51.61
11:08 | 587.07 | 1874 | 38 | 91.06 | 83.38 | 7592.58 | 51.66
11:08 | 587.164 | 1874 | 38 | 91.06 | 83.36 | 7590.76 | 51.72
11:08 | 587.258 | 1874 | 38 | 91.06 | 83.36 | 7590.76 | 51.76
11:08 | 587.305 | 1874 | 38 | 91.06 | 83.36 | 7590.76 | 51.76
11:08 | 587.352 | 1874 | 38 | 91.27 | 83.36 | 7608.27 | 51.8
11:08 | 587.446 | 1874 | 38 | 91.27 | 83.35 | 7607.35 | 51.84
11:08 | 587.54 | 1874 | 38 | 91.42 | 83.35 | 7619.86 | 51.83
11:08 | 587.634 | 1874 | 38 | 91.42 | 83.34 | 7618.94 | 51.77
11:08 | 587.729 | 1874 | 38 | 91.42 | 83.34 | 7618.94 | 51.77
11:08 | 587.776 | 1874 | 38 | 91.42 | 83.34 | 7618.94 | 51.77
11:08 | 587.87 | 1874 | 38 | 91.64 | 83.34 | 7637.28 | 51.81
11:08 | 587.964 | 1874 | 38 | 91.64 | 83.32 | 7635.44 | 51.88
11:08 | 588.059 | 1874 | 38 | 91.64 | 83.32 | 7635.44 | 51.94
11:08 | 588.059 | 1874 | 38 | 91.64 | 83.32 | 7635.44 | 51.94
11:08 | 588.154 | 1874 | 38 | 91.6 | 83.32 | 7632.11 | 51.84
11:08 | 588.247 | 1874 | 38 | 91.6 | 83.32 | 7632.11 | 51.82
11:08 | 588.341 | 1874 | 38 | 91.6 | 83.32 | 7632.11 | 51.87
11:08 | 588.341 | 1874 | 38 | 91.6 | 83.32 | 7632.11 | 51.87
11:08 | 588.436 | 1874 | 38 | 91.78 | 83.32 | 7647.11 | 51.85
11:08 | 588.53 | 1874 | 38 | 91.78 | 83.31 | 7646.19 | 51.92
11:08 | 588.623 | 1874 | 38 | 92.19 | 83.31 | 7680.35 | 52.07
11:08 | 588.717 | 1874 | 38 | 92.19 | 83.3 | 7679.43 | 52.12
11:08 | 588.812 | 1882 | 38 | 92.19 | 83.3 | 7679.43 | 52.11
11:08 | 588.812 | 1882 | 38 | 92.19 | 83.3 | 7679.43 | 52.11
11:08 | 588.907 | 1882 | 38 | 92.15 | 83.3 | 7676.1 | 52.02
11:08 | 589.001 | 1882 | 38 | 92.15 | 83.31 | 7677.02 | 51.98
11:08 | 589.096 | 1882 | 38 | 92.15 | 83.31 | 7677.02 | 52.12
11:08 | 589.096 | 1882 | 38 | 92.15 | 83.31 | 7677.02 | 52.12
11:08 | 589.19 | 1882 | 38 | 92.08 | 83.31 | 7671.18 | 52.25
11:08 | 589.284 | 1882 | 38 | 92.08 | 83.31 | 7671.18 | 52.32
11:08 | 589.378 | 1882 | 38 | 92.08 | 83.31 | 7671.18 | 52.36
11:08 | 589.378 | 1882 | 38 | 92.08 | 83.31 | 7671.18 | 52.36
11:08 | 589.472 | 1882 | 38 | 92.13 | 83.31 | 7675.35 | 52.33
11:08 | 589.566 | 1882 | 38 | 92.13 | 83.29 | 7673.51 | 52.27
11:08 | 589.661 | 1882 | 38 | 92.7 | 83.29 | 7720.98 | 52.26
11:08 | 589.755 | 1882 | 38 | 92.7 | 83.27 | 7719.13 | 52.33
11:08 | 589.849 | 1889 | 38 | 92.7 | 83.27 | 7719.13 | 52.45
11:08 | 589.849 | 1889 | 38 | 92.7 | 83.27 | 7719.13 | 52.45
11:08 | 589.942 | 1889 | 38 | 92.94 | 83.27 | 7739.11 | 52.47
11:08 | 590.037 | 1889 | 38 | 92.94 | 83.26 | 7738.18 | 52.44
11:08 | 590.131 | 1889 | 38 | 92.94 | 83.26 | 7738.18 | 52.45
11:08 | 590.131 | 1889 | 38 | 92.94 | 83.26 | 7738.18 | 52.45
11:08 | 590.226 | 1889 | 38 | 92.89 | 83.26 | 7734.02 | 52.5
11:08 | 590.32 | 1889 | 38 | 92.89 | 83.27 | 7734.95 | 52.55
11:08 | 590.367 | 1889 | 38 | 92.89 | 83.27 | 7734.95 | 52.55
11:08 | 590.461 | 1889 | 38 | 92.75 | 83.27 | 7723.29 | 52.55
11:08 | 590.508 | 1889 | 38 | 92.75 | 83.27 | 7723.29 | 52.52
11:08 | 590.602 | 1882 | 38 | 92.75 | 83.27 | 7723.29 | 52.45
11:08 | 590.602 | 1882 | 38 | 92.75 | 83.27 | 7723.29 | 52.45
11:08 | 590.696 | 1882 | 38 | 92.78 | 83.27 | 7725.79 | 52.41
11:08 | 590.791 | 1882 | 38 | 92.78 | 83.27 | 7725.79 | 52.41
11:08 | 590.886 | 1889 | 38 | 92.78 | 83.27 | 7725.79 | 52.32
11:08 | 590.933 | 1889 | 38 | 92.78 | 83.27 | 7725.79 | 52.32
11:08 | 590.98 | 1889 | 38 | 92.71 | 83.27 | 7719.96 | 52.18
11:08 | 591.074 | 1889 | 38 | 92.71 | 83.26 | 7719.03 | 52.12
11:08 | 591.168 | 1882 | 38 | 92.71 | 83.26 | 7719.03 | 52.11
11:08 | 591.215 | 1882 | 38 | 92.71 | 83.26 | 7719.03 | 52.11
11:08 | 591.262 | 1882 | 38 | 92.68 | 83.26 | 7716.54 | 52.11
11:08 | 591.404 | 1882 | 38 | 92.68 | 83.26 | 7716.54 | 52.15
11:08 | 591.404 | 1882 | 38 | 92.68 | 83.26 | 7716.54 | 52.15
11:08 | 591.498 | 1882 | 38 | 92.78 | 83.26 | 7724.86 | 52.22
11:08 | 591.592 | 1882 | 38 | 92.78 | 83.26 | 7724.86 | 52.38
11:08 | 591.686 | 1889 | 38 | 92.78 | 83.26 | 7724.86 | 52.54
11:08 | 591.686 | 1889 | 38 | 92.78 | 83.26 | 7724.86 | 52.54
11:08 | 591.78 | 1889 | 38 | 93.37 | 83.26 | 7773.99 | 52.7
11:08 | 591.874 | 1889 | 38 | 93.37 | 83.24 | 7772.12 | 52.67
11:08 | 591.969 | 1889 | 38 | 93.37 | 83.24 | 7772.12 | 52.59
11:08 | 591.969 | 1889 | 38 | 93.37 | 83.24 | 7772.12 | 52.59
11:08 | 592.063 | 1889 | 38 | 93.66 | 83.24 | 7796.26 | 52.59
11:08 | 592.157 | 1889 | 38 | 93.66 | 83.24 | 7796.26 | 52.71
11:08 | 592.251 | 1889 | 38 | 93.66 | 83.24 | 7796.26 | 52.79
11:08 | 592.251 | 1889 | 38 | 93.66 | 83.24 | 7796.26 | 52.79
11:08 | 592.345 | 1889 | 38 | 93.76 | 83.24 | 7804.58 | 52.86
11:08 | 592.44 | 1889 | 38 | 93.76 | 83.23 | 7803.65 | 52.92
11:08 | 592.534 | 1889 | 38 | 93.67 | 83.23 | 7796.15 | 52.87
11:08 | 592.628 | 1889 | 38 | 93.67 | 83.26 | 7798.96 | 52.74
11:08 | 592.709 | 1889 | 38 | 93.67 | 83.26 | 7798.96 | 52.62
11:08 | 592.709 | 1889 | 38 | 93.67 | 83.26 | 7798.96 | 52.62
11:08 | 592.803 | 1889 | 38 | 93.67 | 83.26 | 7798.96 | 52.5
11:08 | 592.898 | 1889 | 38 | 93.67 | 83.23 | 7796.15 | 52.41
11:08 | 592.991 | 1889 | 38 | 93.67 | 83.23 | 7796.15 | 52.29
11:08 | 592.991 | 1889 | 38 | 93.67 | 83.23 | 7796.15 | 52.29
11:08 | 593.086 | 1889 | 38 | 93.66 | 83.23 | 7795.32 | 52.21
11:08 | 593.18 | 1889 | 38 | 93.66 | 83.22 | 7794.39 | 52.23
11:08 | 593.227 | 1889 | 38 | 93.66 | 83.22 | 7794.39 | 52.23
11:08 | 593.321 | 1889 | 38 | 93.74 | 83.22 | 7801.04 | 52.2
11:08 | 593.368 | 1889 | 38 | 93.74 | 83.21 | 7800.1 | 52.18
11:08 | 593.462 | 1889 | 38 | 93.74 | 83.21 | 7800.1 | 52.07
11:08 | 593.509 | 1889 | 38 | 93.74 | 83.21 | 7800.1 | 52.07
11:08 | 593.557 | 1889 | 38 | 93.68 | 83.21 | 7795.11 | 51.98
11:08 | 593.651 | 1889 | 38 | 93.68 | 83.21 | 7795.11 | 52.02
11:08 | 593.745 | 1889 | 38 | 93.68 | 83.21 | 7795.11 | 52
11:08 | 593.793 | 1889 | 38 | 93.68 | 83.21 | 7795.11 | 52
11:08 | 593.84 | 1889 | 38 | 93.62 | 83.21 | 7790.12 | 51.87
11:08 | 593.935 | 1889 | 38 | 93.62 | 83.21 | 7790.12 | 51.75
11:08 | 594.076 | 1889 | 38 | 93.62 | 83.21 | 7790.12 | 51.71
11:08 | 594.076 | 1889 | 38 | 93.62 | 83.21 | 7790.12 | 51.71
11:08 | 594.17 | 1889 | 38 | 93.44 | 83.21 | 7775.14 | 51.74
11:08 | 594.252 | 1889 | 38 | 93.44 | 83.22 | 7776.08 | 51.73
11:08 | 594.252 | 1889 | 38 | 93.44 | 83.22 | 7776.08 | 51.73
11:08 | 594.346 | 1889 | 38 | 93.41 | 83.22 | 7773.58 | 51.71
11:08 | 594.44 | 1889 | 38 | 93.41 | 83.22 | 7773.58 | 51.73
11:08 | 594.534 | 1889 | 38 | 93.41 | 83.22 | 7773.58 | 51.72
11:08 | 594.534 | 1889 | 38 | 93.41 | 83.22 | 7773.58 | 51.72
11:08 | 594.629 | 1889 | 38 | 93.44 | 83.22 | 7776.08 | 51.67
11:08 | 594.723 | 1889 | 38 | 93.44 | 83.21 | 7775.14 | 51.63
11:08 | 594.816 | 1889 | 38 | 93.44 | 83.21 | 7775.14 | 51.59
11:08 | 594.816 | 1889 | 38 | 93.44 | 83.21 | 7775.14 | 51.59
11:08 | 594.911 | 1889 | 38 | 93.41 | 83.21 | 7772.65 | 51.54
11:08 | 595.005 | 1889 | 38 | 93.41 | 83.21 | 7772.65 | 51.5
11:08 | 595.1 | 1889 | 38 | 93.41 | 83.21 | 7772.65 | 51.44
11:08 | 595.1 | 1889 | 38 | 93.41 | 83.21 | 7772.65 | 51.44
11:08 | 595.194 | 1889 | 38 | 93.37 | 83.21 | 7769.32 | 51.28
11:08 | 595.288 | 1889 | 38 | 93.37 | 83.21 | 7769.32 | 51.24
11:08 | 595.382 | 1889 | 38 | 93.41 | 83.21 | 7772.65 | 51.31
11:08 | 595.477 | 1889 | 38 | 93.41 | 83.2 | 7771.71 | 51.3
11:08 | 595.571 | 1889 | 38 | 93.41 | 83.2 | 7771.71 | 51.34
11:08 | 595.571 | 1889 | 38 | 93.41 | 83.2 | 7771.71 | 51.34
11:08 | 595.666 | 1889 | 38 | 93.45 | 83.2 | 7775.04 | 51.32
11:08 | 595.76 | 1889 | 38 | 93.45 | 83.2 | 7775.04 | 51.25
11:08 | 595.854 | 1889 | 38 | 93.45 | 83.2 | 7775.04 | 51.25
11:08 | 595.854 | 1889 | 38 | 93.45 | 83.2 | 7775.04 | 51.25
11:08 | 595.949 | 1889 | 38 | 93.38 | 83.2 | 7769.22 | 51.23
11:08 | 596.042 | 1889 | 38 | 93.38 | 83.2 | 7769.22 | 51.27
11:08 | 596.09 | 1889 | 38 | 93.38 | 83.2 | 7769.22 | 51.27
11:08 | 596.184 | 1889 | 38 | 93.17 | 83.2 | 7751.74 | 51.3
11:08 | 596.231 | 1889 | 38 | 93.17 | 83.2 | 7751.74 | 51.36
11:08 | 596.325 | 1889 | 38 | 93.17 | 83.2 | 7751.74 | 51.43
11:08 | 596.372 | 1889 | 38 | 93.17 | 83.2 | 7751.74 | 51.43
11:08 | 596.419 | 1889 | 38 | 93.15 | 83.2 | 7750.08 | 51.37
11:08 | 596.513 | 1889 | 38 | 93.15 | 83.19 | 7749.15 | 51.34
11:08 | 596.607 | 1889 | 38 | 93.15 | 83.19 | 7749.15 | 51.33
11:08 | 596.654 | 1889 | 38 | 93.15 | 83.19 | 7749.15 | 51.33
11:08 | 596.748 | 1889 | 38 | 93.01 | 83.19 | 7737.5 | 51.32
11:08 | 596.842 | 1889 | 38 | 93.01 | 83.2 | 7738.43 | 51.33
11:08 | 596.936 | 1889 | 38 | 93.01 | 83.2 | 7738.43 | 51.31
11:08 | 596.936 | 1889 | 38 | 93.01 | 83.2 | 7738.43 | 51.31
11:08 | 597.031 | 1889 | 38 | 92.83 | 83.2 | 7723.46 | 51.22
11:08 | 597.125 | 1889 | 38 | 92.83 | 83.21 | 7724.38 | 51.23
11:08 | 597.125 | 1889 | 38 | 92.83 | 83.21 | 7724.38 | 51.23
11:08 | 597.218 | 1889 | 38 | 92.74 | 83.21 | 7716.89 | 51.3
11:08 | 597.312 | 1889 | 38 | 92.74 | 83.21 | 7716.89 | 51.31
11:08 | 597.406 | 1889 | 38 | 92.74 | 83.21 | 7716.89 | 51.3
11:08 | 597.406 | 1889 | 38 | 92.74 | 83.21 | 7716.89 | 51.3
11:08 | 597.499 | 1889 | 38 | 92.75 | 83.21 | 7717.73 | 51.39
11:08 | 597.593 | 1889 | 38 | 92.75 | 83.2 | 7716.8 | 51.4
11:08 | 597.689 | 1889 | 38 | 92.75 | 83.2 | 7716.8 | 51.37
11:08 | 597.689 | 1889 | 38 | 92.75 | 83.2 | 7716.8 | 51.37
11:08 | 597.782 | 1889 | 38 | 92.74 | 83.2 | 7715.97 | 51.22
11:08 | 597.877 | 1889 | 38 | 92.74 | 83.2 | 7715.97 | 51.11
11:08 | 597.97 | 1889 | 38 | 92.74 | 83.2 | 7715.97 | 51.05
11:08 | 597.97 | 1889 | 38 | 92.74 | 83.2 | 7715.97 | 51.05
11:08 | 598.064 | 1889 | 38 | 92.59 | 83.2 | 7703.49 | 50.9
11:08 | 598.158 | 1889 | 38 | 92.59 | 83.2 | 7703.49 | 50.81
11:08 | 598.252 | 1889 | 38 | 92.26 | 83.2 | 7676.03 | 50.72
11:08 | 598.347 | 1889 | 38 | 92.26 | 83.21 | 7676.95 | 50.71
11:08 | 598.441 | 1889 | 38 | 92.26 | 83.21 | 7676.95 | 50.72
11:08 | 598.441 | 1889 | 38 | 92.26 | 83.21 | 7676.95 | 50.72
11:08 | 598.535 | 1889 | 38 | 92.01 | 83.21 | 7656.15 | 50.72
11:08 | 598.629 | 1889 | 38 | 92.01 | 83.22 | 7657.07 | 50.83
11:08 | 598.724 | 1897 | 38 | 92.01 | 83.22 | 7657.07 | 50.98
11:08 | 598.724 | 1897 | 38 | 92.01 | 83.22 | 7657.07 | 50.98
11:08 | 598.818 | 1897 | 38 | 91.91 | 83.22 | 7648.75 | 51.03
11:08 | 598.912 | 1897 | 38 | 91.91 | 83.21 | 7647.83 | 51.01
11:08 | 598.959 | 1897 | 38 | 91.91 | 83.21 | 7647.83 | 51.01
11:08 | 599.007 | 1897 | 38 | 92.1 | 83.21 | 7663.64 | 51.09
11:08 | 599.101 | 1897 | 38 | 92.1 | 83.2 | 7662.72 | 51.21
11:08 | 599.195 | 1897 | 38 | 92.1 | 83.2 | 7662.72 | 51.26
11:08 | 599.195 | 1897 | 38 | 92.1 | 83.2 | 7662.72 | 51.26
11:08 | 599.29 | 1897 | 38 | 92.11 | 83.2 | 7663.55 | 51.3
11:08 | 599.384 | 1897 | 38 | 92.11 | 83.2 | 7663.55 | 51.35
11:08 | 599.478 | 1897 | 38 | 92.11 | 83.2 | 7663.55 | 51.35
11:08 | 599.525 | 1897 | 38 | 92.11 | 83.2 | 7663.55 | 51.35
11:08 | 599.573 | 1897 | 38 | 92.05 | 83.2 | 7658.56 | 51.29
11:08 | 599.667 | 1897 | 38 | 92.05 | 83.2 | 7658.56 | 51.21
11:08 | 599.76 | 1897 | 38 | 92.05 | 83.2 | 7658.56 | 51.05
11:08 | 599.807 | 1897 | 38 | 92.05 | 83.2 | 7658.56 | 51.05
11:08 | 599.854 | 1897 | 38 | 91.78 | 83.2 | 7636.1 | 50.96
11:08 | 599.995 | 1897 | 38 | 91.78 | 83.21 | 7637.01 | 50.87
11:08 | 600.089 | 1897 | 38 | 91.52 | 83.21 | 7615.38 | 50.73
11:08 | 600.183 | 1897 | 38 | 91.52 | 83.21 | 7615.38 | 50.66
11:08 | 600.266 | 1897 | 38 | 91.52 | 83.21 | 7615.38 | 50.68
11:08 | 600.266 | 1897 | 38 | 91.52 | 83.21 | 7615.38 | 50.68
11:08 | 600.361 | 1897 | 38 | 91.39 | 83.21 | 7604.56 | 50.75
11:08 | 600.455 | 1897 | 38 | 91.39 | 83.22 | 7605.48 | 50.81
11:08 | 600.549 | 1897 | 38 | 91.39 | 83.22 | 7605.48 | 50.83
11:08 | 600.549 | 1897 | 38 | 91.39 | 83.22 | 7605.48 | 50.83
11:08 | 600.642 | 1897 | 38 | 91.21 | 83.22 | 7590.5 | 50.82
11:08 | 600.736 | 1897 | 38 | 91.21 | 83.24 | 7592.32 | 50.8
11:08 | 600.783 | 1897 | 38 | 91.21 | 83.24 | 7592.32 | 50.8
11:08 | 600.831 | 1897 | 38 | 91.15 | 83.24 | 7587.33 | 50.78
11:08 | 600.926 | 1897 | 38 | 91.15 | 83.23 | 7586.41 | 50.78
11:08 | 601.02 | 1897 | 38 | 91.15 | 83.23 | 7586.41 | 50.73
11:08 | 601.02 | 1897 | 38 | 91.15 | 83.23 | 7586.41 | 50.73
11:08 | 601.114 | 1897 | 38 | 91.03 | 83.23 | 7576.43 | 50.78
11:08 | 601.209 | 1897 | 38 | 91.03 | 83.23 | 7576.43 | 50.84
11:08 | 601.303 | 1897 | 38 | 91.03 | 83.23 | 7576.43 | 50.81
11:08 | 601.303 | 1897 | 38 | 91.03 | 83.23 | 7576.43 | 50.81
11:08 | 601.397 | 1897 | 38 | 91.03 | 83.23 | 7576.43 | 50.89
11:08 | 601.491 | 1897 | 38 | 91.03 | 83.22 | 7575.52 | 51.03
11:08 | 601.586 | 1897 | 38 | 91.03 | 83.22 | 7575.52 | 51.13
11:08 | 601.586 | 1897 | 38 | 91.03 | 83.22 | 7575.52 | 51.13
11:08 | 601.68 | 1897 | 38 | 90.99 | 83.22 | 7572.19 | 51.19
11:08 | 601.774 | 1897 | 38 | 90.99 | 83.22 | 7572.19 | 51.1
11:08 | 601.868 | 1897 | 38 | 90.87 | 83.22 | 7562.2 | 51.12
11:08 | 601.962 | 1897 | 38 | 90.87 | 83.22 | 7562.2 | 51.2
11:08 | 602.056 | 1897 | 38 | 90.87 | 83.22 | 7562.2 | 51.23
11:08 | 602.104 | 1897 | 38 | 90.87 | 83.22 | 7562.2 | 51.23
11:08 | 602.151 | 1897 | 38 | 90.83 | 83.22 | 7558.87 | 51.19
11:08 | 602.245 | 1897 | 38 | 90.83 | 83.22 | 7558.87 | 51.23
11:08 | 602.375 | 1897 | 38 | 90.83 | 83.22 | 7558.87 | 51.38
11:08 | 602.375 | 1897 | 38 | 90.83 | 83.22 | 7558.87 | 51.38
11:08 | 602.469 | 1897 | 38 | 90.91 | 83.22 | 7565.53 | 51.54
11:08 | 602.563 | 1897 | 38 | 90.91 | 83.21 | 7564.62 | 51.62
11:08 | 602.657 | 1897 | 38 | 90.91 | 83.21 | 7564.62 | 51.82
11:08 | 602.657 | 1897 | 38 | 90.91 | 83.21 | 7564.62 | 51.82
11:08 | 602.751 | 1897 | 38 | 90.95 | 83.21 | 7567.95 | 51.97
11:08 | 602.845 | 1897 | 38 | 90.95 | 83.21 | 7567.95 | 52.03
11:08 | 602.939 | 1897 | 38 | 90.96 | 83.21 | 7568.78 | 52.08
11:08 | 603.033 | 1897 | 38 | 90.96 | 83.21 | 7568.78 | 52.21
11:08 | 603.127 | 1897 | 38 | 90.96 | 83.21 | 7568.78 | 52.25
11:08 | 603.127 | 1897 | 38 | 90.96 | 83.21 | 7568.78 | 52.25
11:08 | 603.221 | 1897 | 38 | 91.16 | 83.21 | 7585.42 | 52.21
11:08 | 603.315 | 1897 | 38 | 91.16 | 83.2 | 7584.51 | 52.11
11:08 | 603.409 | 1897 | 38 | 91.16 | 83.2 | 7584.51 | 52.18
11:08 | 603.409 | 1897 | 38 | 91.16 | 83.2 | 7584.51 | 52.18
11:08 | 603.503 | 1897 | 38 | 91.25 | 83.2 | 7592 | 52.23
11:08 | 603.598 | 1897 | 38 | 91.25 | 83.19 | 7591.09 | 52.32
11:08 | 603.645 | 1897 | 38 | 91.25 | 83.19 | 7591.09 | 52.32
11:08 | 603.692 | 1897 | 38 | 91.83 | 83.19 | 7639.34 | 52.52
11:08 | 603.785 | 1897 | 38 | 91.83 | 83.17 | 7637.5 | 52.73
11:08 | 603.879 | 1897 | 38 | 91.83 | 83.17 | 7637.5 | 52.94
11:08 | 603.879 | 1897 | 38 | 91.83 | 83.17 | 7637.5 | 52.94
11:08 | 603.974 | 1897 | 38 | 92.29 | 83.17 | 7675.76 | 53.08
11:08 | 604.068 | 1897 | 38 | 92.29 | 83.15 | 7673.91 | 53.14
11:08 | 604.161 | 1897 | 38 | 92.29 | 83.15 | 7673.91 | 53.14
11:08 | 604.161 | 1897 | 38 | 92.29 | 83.15 | 7673.91 | 53.14
11:08 | 604.255 | 1897 | 38 | 92.35 | 83.15 | 7678.9 | 53.2
11:08 | 604.349 | 1897 | 38 | 92.35 | 83.13 | 7677.06 | 53.24
11:08 | 604.444 | 1897 | 38 | 92.35 | 83.13 | 7677.06 | 53.21
11:08 | 604.444 | 1897 | 38 | 92.35 | 83.13 | 7677.06 | 53.21
11:08 | 604.538 | 1897 | 38 | 92.58 | 83.13 | 7696.18 | 53.17
11:08 | 604.632 | 1897 | 38 | 92.58 | 83.13 | 7696.18 | 53.16
11:08 | 604.726 | 1897 | 38 | 92.53 | 83.13 | 7692.02 | 53.19
11:08 | 604.82 | 1897 | 38 | 92.53 | 83.13 | 7692.02 | 53.17
11:08 | 604.915 | 1897 | 38 | 92.53 | 83.13 | 7692.02 | 53.14
11:08 | 604.961 | 1897 | 38 | 92.53 | 83.13 | 7692.02 | 53.14
11:08 | 605.008 | 1897 | 38 | 92.65 | 83.13 | 7701.99 | 53.13
11:08 | 605.149 | 1897 | 38 | 92.65 | 83.12 | 7701.07 | 53.16
11:08 | 605.243 | 1897 | 38 | 92.65 | 83.12 | 7701.07 | 53.23
11:08 | 605.243 | 1897 | 38 | 92.65 | 83.12 | 7701.07 | 53.23
11:08 | 605.326 | 1897 | 38 | 92.74 | 83.12 | 7708.55 | 53.19
11:08 | 605.421 | 1897 | 38 | 92.74 | 83.11 | 7707.62 | 53.14
11:08 | 605.421 | 1897 | 38 | 92.74 | 83.11 | 7707.62 | 53.14
11:08 | 605.515 | 1897 | 38 | 92.78 | 83.11 | 7710.95 | 53.23
11:08 | 605.609 | 1897 | 38 | 92.78 | 83.1 | 7710.02 | 53.34
11:08 | 605.703 | 1904 | 38 | 92.78 | 83.1 | 7710.02 | 53.33
11:08 | 605.703 | 1904 | 38 | 92.78 | 83.1 | 7710.02 | 53.33
11:08 | 605.797 | 1904 | 38 | 92.82 | 83.1 | 7713.34 | 53.26
11:08 | 605.891 | 1904 | 38 | 92.82 | 83.1 | 7713.34 | 53.22
11:08 | 605.986 | 1897 | 38 | 92.82 | 83.1 | 7713.34 | 53.23
11:08 | 605.986 | 1897 | 38 | 92.82 | 83.1 | 7713.34 | 53.23
11:08 | 606.079 | 1897 | 38 | 92.74 | 83.1 | 7706.69 | 53.32
11:08 | 606.173 | 1897 | 38 | 92.74 | 83.1 | 7706.69 | 53.33
11:08 | 606.267 | 1897 | 38 | 92.74 | 83.1 | 7706.69 | 53.26
11:08 | 606.267 | 1897 | 38 | 92.74 | 83.1 | 7706.69 | 53.26
11:08 | 606.362 | 1897 | 38 | 92.78 | 83.1 | 7710.02 | 53.19
11:08 | 606.455 | 1897 | 38 | 92.78 | 83.09 | 7709.09 | 53.28
11:08 | 606.549 | 1897 | 38 | 92.74 | 83.09 | 7705.77 | 53.29
11:08 | 606.643 | 1897 | 38 | 92.74 | 83.09 | 7705.77 | 53.2
11:08 | 606.737 | 1897 | 38 | 92.74 | 83.09 | 7705.77 | 53.08
11:08 | 606.737 | 1897 | 38 | 92.74 | 83.09 | 7705.77 | 53.08
11:08 | 606.832 | 1897 | 38 | 92.73 | 83.09 | 7704.94 | 53.02
11:08 | 606.926 | 1897 | 38 | 92.73 | 83.09 | 7704.94 | 52.98
11:08 | 607.02 | 1897 | 38 | 92.73 | 83.09 | 7704.94 | 52.98
11:08 | 607.067 | 1897 | 38 | 92.73 | 83.09 | 7704.94 | 52.98
11:08 | 607.115 | 1897 | 38 | 92.73 | 83.09 | 7704.94 | 52.97
11:08 | 607.244 | 1897 | 38 | 92.73 | 83.09 | 7704.94 | 52.95
11:08 | 607.244 | 1897 | 38 | 92.73 | 83.09 | 7704.94 | 52.95
11:08 | 607.338 | 1897 | 38 | 92.78 | 83.09 | 7709.09 | 52.87
11:08 | 607.421 | 1897 | 38 | 92.78 | 83.08 | 7708.16 | 52.94
11:08 | 607.515 | 1904 | 38 | 92.78 | 83.08 | 7708.16 | 52.97
11:08 | 607.515 | 1904 | 38 | 92.78 | 83.08 | 7708.16 | 52.97
11:08 | 607.61 | 1904 | 38 | 92.95 | 83.08 | 7722.29 | 53
11:08 | 607.704 | 1904 | 38 | 92.95 | 83.07 | 7721.36 | 53.13
11:08 | 607.787 | 1904 | 38 | 92.95 | 83.07 | 7721.36 | 53.11
11:08 | 607.787 | 1904 | 38 | 92.95 | 83.07 | 7721.36 | 53.11
11:08 | 607.88 | 1904 | 38 | 93.4 | 83.07 | 7758.74 | 52.92
11:08 | 607.974 | 1904 | 38 | 93.4 | 83.05 | 7756.87 | 52.83
11:08 | 608.068 | 1904 | 38 | 93.4 | 83.05 | 7756.87 | 52.85
11:08 | 608.115 | 1904 | 38 | 93.4 | 83.05 | 7756.87 | 52.85
11:08 | 608.162 | 1904 | 38 | 93.36 | 83.05 | 7753.55 | 52.7
11:08 | 608.256 | 1904 | 38 | 93.36 | 83.06 | 7754.48 | 52.51
11:08 | 608.35 | 1904 | 38 | 93.32 | 83.06 | 7751.16 | 52.36
11:08 | 608.445 | 1904 | 38 | 93.32 | 83.05 | 7750.23 | 52.22
11:08 | 608.586 | 1904 | 38 | 93.32 | 83.05 | 7750.23 | 52.14
11:08 | 608.586 | 1904 | 38 | 93.32 | 83.05 | 7750.23 | 52.14
11:08 | 608.679 | 1904 | 38 | 93.15 | 83.05 | 7736.11 | 52.09
11:08 | 608.773 | 1904 | 38 | 93.15 | 83.03 | 7734.24 | 52.07
11:08 | 608.867 | 1904 | 38 | 93.15 | 83.03 | 7734.24 | 52.06
11:08 | 608.867 | 1904 | 38 | 93.15 | 83.03 | 7734.24 | 52.06
11:08 | 608.961 | 1904 | 38 | 93.14 | 83.03 | 7733.41 | 52.01
11:08 | 609.055 | 1904 | 38 | 93.14 | 83.03 | 7733.41 | 51.98
11:08 | 609.149 | 1904 | 38 | 93.01 | 83.03 | 7722.62 | 51.97
11:08 | 609.243 | 1904 | 38 | 93.01 | 83.04 | 7723.55 | 51.82
11:08 | 609.337 | 1904 | 38 | 93.01 | 83.04 | 7723.55 | 51.72
11:08 | 609.337 | 1904 | 38 | 93.01 | 83.04 | 7723.55 | 51.72
11:08 | 609.432 | 1904 | 38 | 92.78 | 83.04 | 7704.45 | 51.71
11:08 | 609.526 | 1904 | 38 | 92.78 | 83.04 | 7704.45 | 51.72
11:08 | 609.62 | 1904 | 38 | 92.78 | 83.04 | 7704.45 | 51.65
11:08 | 609.62 | 1904 | 38 | 92.78 | 83.04 | 7704.45 | 51.65
11:08 | 609.714 | 1904 | 38 | 92.79 | 83.04 | 7705.28 | 51.68
11:08 | 609.808 | 1904 | 38 | 92.79 | 83.04 | 7705.28 | 51.68
11:08 | 609.855 | 1904 | 38 | 92.79 | 83.04 | 7705.28 | 51.68
11:08 | 609.902 | 1904 | 38 | 92.83 | 83.04 | 7708.6 | 51.68
11:08 | 609.997 | 1904 | 38 | 92.83 | 83.03 | 7707.67 | 51.67
11:08 | 610.091 | 1904 | 38 | 92.83 | 83.03 | 7707.67 | 51.59
11:08 | 610.091 | 1904 | 38 | 92.83 | 83.03 | 7707.67 | 51.59
11:08 | 610.184 | 1904 | 38 | 92.72 | 83.03 | 7698.54 | 51.47
11:08 | 610.279 | 1904 | 38 | 92.72 | 83.02 | 7697.61 | 51.39
11:08 | 610.361 | 1912 | 38 | 92.72 | 83.02 | 7697.61 | 51.44
11:08 | 610.408 | 1912 | 38 | 92.72 | 83.02 | 7697.61 | 51.44
11:08 | 610.456 | 1912 | 38 | 92.74 | 83.02 | 7699.27 | 51.39
11:08 | 610.55 | 1912 | 38 | 92.74 | 83.03 | 7700.2 | 51.35
11:08 | 610.644 | 1904 | 38 | 92.74 | 83.03 | 7700.2 | 51.38
11:08 | 610.691 | 1904 | 38 | 92.74 | 83.03 | 7700.2 | 51.38
11:08 | 610.738 | 1904 | 38 | 92.69 | 83.03 | 7696.05 | 51.39
11:08 | 610.833 | 1904 | 38 | 92.69 | 83.03 | 7696.05 | 51.35
11:08 | 610.928 | 1904 | 38 | 92.64 | 83.03 | 7691.9 | 51.37
11:08 | 611.069 | 1904 | 38 | 92.64 | 83.03 | 7691.9 | 51.27
11:08 | 611.163 | 1904 | 38 | 92.64 | 83.03 | 7691.9 | 51.18
11:08 | 611.163 | 1904 | 38 | 92.64 | 83.03 | 7691.9 | 51.18
11:08 | 611.257 | 1904 | 38 | 92.63 | 83.03 | 7691.07 | 51.19
11:08 | 611.35 | 1904 | 38 | 92.63 | 83.02 | 7690.14 | 51.17
11:08 | 611.444 | 1904 | 38 | 92.63 | 83.02 | 7690.14 | 51.17
11:08 | 611.444 | 1904 | 38 | 92.63 | 83.02 | 7690.14 | 51.17
11:08 | 611.538 | 1904 | 38 | 92.56 | 83.02 | 7684.33 | 51.17
11:08 | 611.632 | 1904 | 38 | 92.56 | 83.02 | 7684.33 | 51.18
11:08 | 611.632 | 1904 | 38 | 92.56 | 83.02 | 7684.33 | 51.18
11:08 | 611.726 | 1904 | 38 | 92.55 | 83.02 | 7683.5 | 51.27
11:08 | 611.82 | 1904 | 38 | 92.55 | 83.02 | 7683.5 | 51.39
11:08 | 611.914 | 1912 | 38 | 92.55 | 83.02 | 7683.5 | 51.35
11:08 | 611.914 | 1912 | 38 | 92.55 | 83.02 | 7683.5 | 51.35
11:08 | 612.008 | 1912 | 38 | 92.54 | 83.02 | 7682.67 | 51.28
11:08 | 612.102 | 1912 | 38 | 92.54 | 83.02 | 7682.67 | 51.33
11:08 | 612.196 | 1912 | 38 | 92.54 | 83.02 | 7682.67 | 51.34
11:08 | 612.196 | 1912 | 38 | 92.54 | 83.02 | 7682.67 | 51.34
11:08 | 612.29 | 1912 | 38 | 92.44 | 83.02 | 7674.37 | 51.35
11:08 | 612.384 | 1912 | 38 | 92.44 | 83.02 | 7674.37 | 51.39
11:08 | 612.478 | 1904 | 38 | 92.44 | 83.02 | 7674.37 | 51.36
11:08 | 612.478 | 1904 | 38 | 92.44 | 83.02 | 7674.37 | 51.36
11:08 | 612.572 | 1904 | 38 | 92.57 | 83.02 | 7685.16 | 51.36
11:08 | 612.666 | 1904 | 38 | 92.57 | 83.01 | 7684.24 | 51.37
11:08 | 612.76 | 1904 | 38 | 92.71 | 83.01 | 7695.86 | 51.43
11:08 | 612.854 | 1904 | 38 | 92.71 | 83.03 | 7697.71 | 51.5
11:08 | 612.948 | 1904 | 38 | 92.71 | 83.03 | 7697.71 | 51.55
11:08 | 612.948 | 1904 | 38 | 92.71 | 83.03 | 7697.71 | 51.55
11:08 | 613.042 | 1904 | 38 | 92.78 | 83.03 | 7703.52 | 51.53
11:08 | 613.136 | 1904 | 38 | 92.78 | 83 | 7700.74 | 51.5
11:08 | 613.23 | 1904 | 38 | 92.78 | 83 | 7700.74 | 51.54
11:08 | 613.23 | 1904 | 38 | 92.78 | 83 | 7700.74 | 51.54
11:08 | 613.324 | 1904 | 38 | 92.81 | 83 | 7703.23 | 51.61
11:08 | 613.419 | 1904 | 38 | 92.81 | 83 | 7703.23 | 51.7
11:08 | 613.467 | 1904 | 38 | 92.81 | 83 | 7703.23 | 51.7
11:08 | 613.56 | 1904 | 38 | 92.95 | 83 | 7714.85 | 51.74
11:08 | 613.607 | 1904 | 38 | 92.95 | 82.99 | 7713.92 | 51.77
11:08 | 613.701 | 1904 | 38 | 92.95 | 82.99 | 7713.92 | 51.72
11:08 | 613.748 | 1904 | 38 | 92.95 | 82.99 | 7713.92 | 51.72
11:08 | 613.795 | 1904 | 38 | 92.85 | 82.99 | 7705.62 | 51.68
11:08 | 613.89 | 1904 | 38 | 92.85 | 82.98 | 7704.69 | 51.65
11:08 | 613.984 | 1912 | 38 | 92.85 | 82.98 | 7704.69 | 51.63
11:08 | 614.031 | 1912 | 38 | 92.85 | 82.98 | 7704.69 | 51.63
11:08 | 614.078 | 1912 | 38 | 92.74 | 82.98 | 7695.57 | 51.59
11:08 | 614.218 | 1912 | 38 | 92.74 | 82.99 | 7696.49 | 51.52
11:08 | 614.312 | 1912 | 38 | 92.74 | 82.99 | 7696.49 | 51.54
11:08 | 614.312 | 1912 | 38 | 92.74 | 82.99 | 7696.49 | 51.54
11:08 | 614.407 | 1912 | 38 | 92.68 | 82.99 | 7691.51 | 51.55
11:08 | 614.5 | 1912 | 38 | 92.68 | 82.99 | 7691.51 | 51.58
11:08 | 614.594 | 1912 | 38 | 92.47 | 82.99 | 7674.08 | 51.54
11:08 | 614.688 | 1912 | 38 | 92.47 | 83 | 7675.01 | 51.5
11:08 | 614.782 | 1904 | 38 | 92.47 | 83 | 7675.01 | 51.42
11:08 | 614.782 | 1904 | 38 | 92.47 | 83 | 7675.01 | 51.42
11:08 | 614.877 | 1904 | 38 | 92.51 | 83 | 7678.33 | 51.34
11:08 | 614.972 | 1904 | 38 | 92.51 | 82.99 | 7677.4 | 51.38
11:08 | 615.066 | 1904 | 38 | 92.51 | 82.99 | 7677.4 | 51.61
11:08 | 615.066 | 1904 | 38 | 92.51 | 82.99 | 7677.4 | 51.61
11:08 | 615.16 | 1904 | 38 | 92.49 | 82.99 | 7675.74 | 51.73
11:08 | 615.254 | 1904 | 38 | 92.49 | 82.98 | 7674.82 | 51.72
11:08 | 615.254 | 1904 | 38 | 92.49 | 82.98 | 7674.82 | 51.72
11:08 | 615.348 | 1904 | 38 | 92.46 | 82.98 | 7672.33 | 51.62
11:08 | 615.443 | 1904 | 38 | 92.46 | 82.97 | 7671.41 | 51.52
11:08 | 615.536 | 1912 | 38 | 92.46 | 82.97 | 7671.41 | 51.3
11:08 | 615.536 | 1912 | 38 | 92.46 | 82.97 | 7671.41 | 51.3
11:08 | 615.631 | 1912 | 38 | 92.46 | 82.97 | 7671.41 | 51.14
11:08 | 615.725 | 1912 | 38 | 92.46 | 82.98 | 7672.33 | 51.14
11:08 | 615.82 | 1912 | 38 | 92.46 | 82.98 | 7672.33 | 51.19
11:08 | 615.82 | 1912 | 38 | 92.46 | 82.98 | 7672.33 | 51.19
11:08 | 615.915 | 1912 | 38 | 92.27 | 82.98 | 7656.56 | 51.11
11:08 | 616.009 | 1912 | 38 | 92.27 | 82.99 | 7657.49 | 50.92
11:08 | 616.104 | 1912 | 38 | 92.27 | 82.99 | 7657.49 | 50.74
11:08 | 616.104 | 1912 | 38 | 92.27 | 82.99 | 7657.49 | 50.74
11:08 | 616.198 | 1912 | 38 | 92.26 | 82.99 | 7656.66 | 50.68
11:08 | 616.292 | 1912 | 38 | 92.26 | 82.99 | 7656.66 | 50.62
11:08 | 616.385 | 1912 | 38 | 92.05 | 82.99 | 7639.23 | 50.57
11:08 | 616.48 | 1912 | 38 | 92.05 | 82.94 | 7634.63 | 50.6
11:08 | 616.575 | 1912 | 38 | 92.05 | 82.94 | 7634.63 | 50.52
11:08 | 616.575 | 1912 | 38 | 92.05 | 82.94 | 7634.63 | 50.52
11:08 | 616.669 | 1912 | 38 | 92.26 | 82.94 | 7652.04 | 50.5
11:08 | 616.763 | 1912 | 38 | 92.26 | 82.96 | 7653.89 | 50.45
11:08 | 616.857 | 1912 | 38 | 92.26 | 82.96 | 7653.89 | 50.3
11:08 | 616.857 | 1912 | 38 | 92.26 | 82.96 | 7653.89 | 50.3
11:08 | 616.951 | 1912 | 38 | 92.29 | 82.96 | 7656.38 | 50.18
11:08 | 617.045 | 1912 | 38 | 92.29 | 82.97 | 7657.3 | 50.1
11:08 | 617.092 | 1912 | 38 | 92.29 | 82.97 | 7657.3 | 50.1
11:08 | 617.186 | 1912 | 38 | 92.05 | 82.97 | 7637.39 | 50.03
11:08 | 617.233 | 1912 | 38 | 92.05 | 82.97 | 7637.39 | 50.02
11:08 | 617.327 | 1912 | 38 | 92.05 | 82.97 | 7637.39 | 49.87
11:08 | 617.373 | 1912 | 38 | 92.05 | 82.97 | 7637.39 | 49.87
11:08 | 617.42 | 1912 | 38 | 92.03 | 82.97 | 7635.73 | 49.72
11:08 | 617.514 | 1912 | 38 | 92.03 | 82.98 | 7636.65 | 49.56
11:08 | 617.655 | 1912 | 38 | 92.03 | 82.98 | 7636.65 | 49.32
11:08 | 617.655 | 1912 | 38 | 92.03 | 82.98 | 7636.65 | 49.32
11:08 | 617.748 | 1912 | 38 | 92.01 | 82.98 | 7634.99 | 49.19
11:08 | 617.83 | 1912 | 38 | 92.01 | 82.96 | 7633.15 | 49.02
11:08 | 617.924 | 1912 | 38 | 92.01 | 82.96 | 7633.15 | 48.92
11:08 | 617.924 | 1912 | 38 | 92.01 | 82.96 | 7633.15 | 48.92
11:08 | 618.019 | 1912 | 38 | 91.97 | 82.96 | 7629.83 | 48.91
11:08 | 618.112 | 1912 | 38 | 91.97 | 82.96 | 7629.83 | 48.88
11:08 | 618.207 | 1912 | 38 | 91.75 | 82.96 | 7611.58 | 48.88
11:08 | 618.301 | 1912 | 38 | 91.75 | 82.98 | 7613.42 | 48.83
11:08 | 618.395 | 1912 | 38 | 91.75 | 82.98 | 7613.42 | 48.76
11:08 | 618.395 | 1912 | 38 | 91.75 | 82.98 | 7613.42 | 48.76
11:08 | 618.489 | 1912 | 38 | 91.87 | 82.98 | 7623.37 | 48.78
11:08 | 618.583 | 1912 | 38 | 91.87 | 82.97 | 7622.45 | 48.83
11:08 | 618.678 | 1912 | 38 | 91.87 | 82.97 | 7622.45 | 48.92
11:08 | 618.678 | 1912 | 38 | 91.87 | 82.97 | 7622.45 | 48.92
11:08 | 618.772 | 1912 | 38 | 91.89 | 82.97 | 7624.11 | 48.84
11:08 | 618.867 | 1912 | 38 | 91.89 | 82.96 | 7623.19 | 48.58
11:08 | 618.914 | 1912 | 38 | 91.89 | 82.96 | 7623.19 | 48.58
11:08 | 618.961 | 1912 | 38 | 91.8 | 82.96 | 7615.73 | 48.42
11:08 | 619.054 | 1912 | 38 | 91.8 | 82.96 | 7615.73 | 48.25
11:08 | 619.148 | 1912 | 38 | 91.8 | 82.96 | 7615.73 | 48.11
11:08 | 619.148 | 1912 | 38 | 91.8 | 82.96 | 7615.73 | 48.11
11:08 | 619.243 | 1912 | 38 | 91.71 | 82.96 | 7608.26 | 48.04
11:08 | 619.337 | 1912 | 38 | 91.71 | 82.96 | 7608.26 | 48.18
11:08 | 619.431 | 1912 | 38 | 91.71 | 82.96 | 7608.26 | 48.32
11:08 | 619.431 | 1912 | 38 | 91.71 | 82.96 | 7608.26 | 48.32
11:08 | 619.526 | 1912 | 38 | 91.8 | 82.96 | 7615.73 | 48.56
11:08 | 619.62 | 1912 | 38 | 91.8 | 82.95 | 7614.81 | 48.63
11:08 | 619.714 | 1912 | 38 | 91.8 | 82.95 | 7614.81 | 48.73
11:08 | 619.761 | 1912 | 38 | 91.8 | 82.95 | 7614.81 | 48.73
11:08 | 619.808 | 1912 | 38 | 91.74 | 82.95 | 7609.83 | 48.91
11:08 | 619.902 | 1912 | 38 | 91.74 | 82.96 | 7610.75 | 49.08
11:08 | 620.044 | 1912 | 38 | 91.51 | 82.96 | 7591.67 | 49.24
11:08 | 620.091 | 1912 | 38 | 91.51 | 82.97 | 7592.58 | 49.27
11:08 | 620.232 | 1912 | 38 | 91.51 | 82.97 | 7592.58 | 49.27
11:08 | 620.232 | 1912 | 38 | 91.51 | 82.97 | 7592.58 | 49.27
11:08 | 620.326 | 1912 | 38 | 91.57 | 82.97 | 7597.56 | 49.25
11:08 | 620.419 | 1912 | 38 | 91.57 | 82.96 | 7596.65 | 49.24
11:08 | 620.514 | 1912 | 38 | 91.57 | 82.96 | 7596.65 | 49.3
11:08 | 620.514 | 1912 | 38 | 91.57 | 82.96 | 7596.65 | 49.3
11:08 | 620.608 | 1912 | 38 | 91.68 | 82.96 | 7605.77 | 49.26
11:08 | 620.702 | 1912 | 38 | 91.68 | 82.96 | 7605.77 | 49.07
11:08 | 620.796 | 1912 | 38 | 91.68 | 82.96 | 7605.77 | 49.07
11:08 | 620.796 | 1912 | 38 | 91.68 | 82.96 | 7605.77 | 49.07
11:08 | 620.891 | 1912 | 38 | 91.48 | 82.96 | 7589.18 | 49.28
11:08 | 620.984 | 1912 | 38 | 91.48 | 82.96 | 7589.18 | 49.42
11:08 | 621.078 | 1912 | 38 | 91.56 | 82.96 | 7595.82 | 49.45
11:08 | 621.172 | 1912 | 38 | 91.56 | 82.95 | 7594.9 | 49.5
11:08 | 621.266 | 1912 | 38 | 91.56 | 82.95 | 7594.9 | 49.52
11:08 | 621.266 | 1912 | 38 | 91.56 | 82.95 | 7594.9 | 49.52
11:08 | 621.36 | 1912 | 38 | 91.69 | 82.95 | 7605.69 | 49.48
11:08 | 621.454 | 1912 | 38 | 91.69 | 82.93 | 7603.85 | 49.39
11:08 | 621.548 | 1912 | 38 | 91.69 | 82.93 | 7603.85 | 49.38
11:08 | 621.548 | 1912 | 38 | 91.69 | 82.93 | 7603.85 | 49.38
11:08 | 621.631 | 1912 | 38 | 91.55 | 82.93 | 7592.24 | 49.4
11:08 | 621.725 | 1912 | 38 | 91.55 | 82.95 | 7594.07 | 49.38
11:08 | 621.772 | 1912 | 38 | 91.55 | 82.95 | 7594.07 | 49.38
11:08 | 621.819 | 1912 | 38 | 91.54 | 82.95 | 7593.24 | 49.34
11:08 | 621.913 | 1912 | 38 | 91.54 | 82.94 | 7592.33 | 49.25
11:08 | 622.007 | 1912 | 38 | 91.54 | 82.94 | 7592.33 | 49.2
11:08 | 622.054 | 1912 | 38 | 91.54 | 82.94 | 7592.33 | 49.2
11:08 | 622.102 | 1912 | 38 | 91.32 | 82.94 | 7574.08 | 49.13
11:08 | 622.196 | 1912 | 38 | 91.32 | 82.95 | 7574.99 | 49.14
11:08 | 622.291 | 1912 | 38 | 91.32 | 82.95 | 7574.99 | 49.03
11:08 | 622.337 | 1912 | 38 | 91.32 | 82.95 | 7574.99 | 49.03
11:08 | 622.385 | 1912 | 38 | 91.37 | 82.95 | 7579.14 | 48.81
11:08 | 622.479 | 1912 | 38 | 91.37 | 82.95 | 7579.14 | 48.67
11:08 | 622.62 | 1912 | 38 | 91.37 | 82.95 | 7579.14 | 48.65
11:08 | 622.62 | 1912 | 38 | 91.37 | 82.95 | 7579.14 | 48.65
11:08 | 622.714 | 1912 | 38 | 91.39 | 82.95 | 7580.8 | 48.44
11:08 | 622.808 | 1912 | 38 | 91.39 | 82.94 | 7579.89 | 48.29
11:08 | 622.904 | 1912 | 38 | 91.35 | 82.94 | 7576.57 | 48.09
11:08 | 622.998 | 1912 | 38 | 91.35 | 82.94 | 7576.57 | 47.92
11:08 | 623.092 | 1912 | 38 | 91.35 | 82.94 | 7576.57 | 47.9
11:08 | 623.092 | 1912 | 38 | 91.35 | 82.94 | 7576.57 | 47.9
11:08 | 623.186 | 1912 | 38 | 91.39 | 82.94 | 7579.89 | 47.9
11:08 | 623.281 | 1912 | 38 | 91.39 | 82.94 | 7579.89 | 47.83
11:08 | 623.375 | 1912 | 38 | 91.39 | 82.94 | 7579.89 | 47.85
11:08 | 623.375 | 1912 | 38 | 91.39 | 82.94 | 7579.89 | 47.85
11:08 | 623.469 | 1912 | 38 | 91.39 | 82.94 | 7579.89 | 47.89
11:08 | 623.563 | 1912 | 38 | 91.39 | 82.94 | 7579.89 | 47.75
11:08 | 623.563 | 1912 | 38 | 91.39 | 82.94 | 7579.89 | 47.75
11:08 | 623.657 | 1912 | 38 | 91.39 | 82.94 | 7579.89 | 47.56
11:08 | 623.752 | 1912 | 38 | 91.39 | 82.95 | 7580.8 | 47.39
11:08 | 623.846 | 1912 | 38 | 91.39 | 82.95 | 7580.8 | 47.41
11:08 | 623.846 | 1912 | 38 | 91.39 | 82.95 | 7580.8 | 47.41
11:08 | 623.94 | 1912 | 38 | 91.41 | 82.95 | 7582.46 | 47.36
11:08 | 624.034 | 1912 | 38 | 91.41 | 82.94 | 7581.55 | 47.33
11:08 | 624.129 | 1912 | 38 | 91.41 | 82.94 | 7581.55 | 47.31
11:08 | 624.129 | 1912 | 38 | 91.41 | 82.94 | 7581.55 | 47.31
11:08 | 624.223 | 1912 | 38 | 91.35 | 82.94 | 7576.57 | 47.33
11:08 | 624.317 | 1912 | 38 | 91.35 | 82.94 | 7576.57 | 47.39
11:08 | 624.412 | 1920 | 38 | 91.35 | 82.94 | 7576.57 | 47.2
11:08 | 624.412 | 1920 | 38 | 91.35 | 82.94 | 7576.57 | 47.2
11:08 | 624.506 | 1920 | 38 | 91.33 | 82.94 | 7574.91 | 47.09
11:08 | 624.6 | 1920 | 38 | 91.33 | 82.94 | 7574.91 | 47.1
11:08 | 624.695 | 1920 | 38 | 91.28 | 82.94 | 7570.76 | 47.29
11:08 | 624.789 | 1920 | 38 | 91.28 | 82.94 | 7570.76 | 47.44
11:08 | 624.884 | 1920 | 38 | 91.28 | 82.94 | 7570.76 | 47.45
11:08 | 624.884 | 1920 | 38 | 91.28 | 82.94 | 7570.76 | 47.45
11:08 | 624.978 | 1920 | 38 | 91.23 | 82.94 | 7566.62 | 47.51
11:08 | 625.072 | 1920 | 38 | 91.23 | 82.93 | 7565.7 | 47.58
11:08 | 625.166 | 1920 | 38 | 91.23 | 82.93 | 7565.7 | 47.49
11:08 | 625.166 | 1920 | 38 | 91.23 | 82.93 | 7565.7 | 47.49
11:08 | 625.261 | 1920 | 38 | 91.17 | 82.93 | 7560.73 | 47.53
11:08 | 625.355 | 1920 | 38 | 91.17 | 82.92 | 7559.82 | 47.66
11:08 | 625.449 | 1912 | 38 | 91.17 | 82.92 | 7559.82 | 47.8
11:08 | 625.449 | 1912 | 38 | 91.17 | 82.92 | 7559.82 | 47.8
11:08 | 625.544 | 1912 | 38 | 91.26 | 82.92 | 7567.28 | 47.74
11:08 | 625.638 | 1912 | 38 | 91.26 | 82.92 | 7567.28 | 47.75
11:08 | 625.732 | 1912 | 38 | 91.2 | 82.92 | 7562.3 | 47.98
11:08 | 625.826 | 1912 | 38 | 91.2 | 82.92 | 7562.3 | 48.06
11:08 | 625.92 | 1912 | 38 | 91.2 | 82.92 | 7562.3 | 48.13
11:08 | 625.967 | 1912 | 38 | 91.2 | 82.92 | 7562.3 | 48.13
11:08 | 626.014 | 1912 | 38 | 91.26 | 82.92 | 7567.28 | 48.21
11:08 | 626.109 | 1912 | 38 | 91.26 | 82.91 | 7566.37 | 48.11
11:08 | 626.203 | 1912 | 38 | 91.26 | 82.91 | 7566.37 | 48.01
11:08 | 626.249 | 1912 | 38 | 91.26 | 82.91 | 7566.37 | 48.01
11:08 | 626.296 | 1912 | 38 | 91.43 | 82.91 | 7580.46 | 48.23
11:08 | 626.437 | 1912 | 38 | 91.43 | 82.91 | 7580.46 | 48.27
11:08 | 626.437 | 1912 | 38 | 91.43 | 82.91 | 7580.46 | 48.27
11:08 | 626.531 | 1912 | 38 | 91.39 | 82.91 | 7577.14 | 48.26
11:08 | 626.625 | 1912 | 38 | 91.39 | 82.9 | 7576.23 | 48.34
11:08 | 626.718 | 1912 | 38 | 91.39 | 82.9 | 7576.23 | 48.26
11:08 | 626.718 | 1912 | 38 | 91.39 | 82.9 | 7576.23 | 48.26
11:08 | 626.813 | 1912 | 38 | 91.52 | 82.9 | 7587.01 | 48.25
11:08 | 626.907 | 1912 | 38 | 91.52 | 82.89 | 7586.09 | 48.18
11:08 | 627.002 | 1904 | 38 | 91.52 | 82.89 | 7586.09 | 47.91
11:08 | 627.002 | 1904 | 38 | 91.52 | 82.89 | 7586.09 | 47.91
11:08 | 627.095 | 1904 | 38 | 91.55 | 82.89 | 7588.58 | 47.64
11:08 | 627.189 | 1904 | 38 | 91.55 | 82.89 | 7588.58 | 47.5
11:08 | 627.283 | 1904 | 38 | 91.55 | 82.89 | 7588.58 | 47.56
11:08 | 627.283 | 1904 | 38 | 91.55 | 82.89 | 7588.58 | 47.56
11:08 | 627.378 | 1904 | 38 | 91.68 | 82.89 | 7599.35 | 47.59
11:08 | 627.472 | 1904 | 38 | 91.68 | 82.87 | 7597.52 | 47.47
11:08 | 627.567 | 1904 | 38 | 91.78 | 82.87 | 7605.81 | 47.32
11:08 | 627.661 | 1904 | 38 | 91.78 | 82.88 | 7606.73 | 47.21
11:08 | 627.755 | 1904 | 38 | 91.78 | 82.88 | 7606.73 | 47.24
11:08 | 627.755 | 1904 | 38 | 91.78 | 82.88 | 7606.73 | 47.24
11:08 | 627.849 | 1904 | 38 | 91.73 | 82.88 | 7602.58 | 47.35
11:08 | 627.943 | 1904 | 38 | 91.73 | 82.89 | 7603.5 | 47.17
11:08 | 628.038 | 1912 | 38 | 91.73 | 82.89 | 7603.5 | 47.05
11:08 | 628.038 | 1912 | 38 | 91.73 | 82.89 | 7603.5 | 47.05
11:08 | 628.132 | 1912 | 38 | 91.59 | 82.89 | 7591.89 | 46.98
11:08 | 628.227 | 1912 | 38 | 91.59 | 82.88 | 7590.98 | 47.23
11:08 | 628.321 | 1912 | 38 | 91.56 | 82.88 | 7588.49 | 47.32
11:08 | 628.415 | 1912 | 38 | 91.56 | 82.88 | 7588.49 | 47.28
11:08 | 628.509 | 1904 | 38 | 91.56 | 82.88 | 7588.49 | 47.38
11:08 | 628.509 | 1904 | 38 | 91.56 | 82.88 | 7588.49 | 47.38
11:08 | 628.604 | 1904 | 38 | 91.67 | 82.88 | 7597.61 | 47.41
11:08 | 628.698 | 1904 | 38 | 91.67 | 82.88 | 7597.61 | 47.65
11:08 | 628.792 | 1904 | 38 | 91.67 | 82.88 | 7597.61 | 47.78
11:08 | 628.792 | 1904 | 38 | 91.67 | 82.88 | 7597.61 | 47.78
11:08 | 628.887 | 1904 | 38 | 91.84 | 82.88 | 7611.7 | 47.74
11:08 | 628.981 | 1904 | 38 | 91.84 | 82.85 | 7608.94 | 47.65
11:08 | 629.029 | 1904 | 38 | 91.84 | 82.85 | 7608.94 | 47.65
11:08 | 629.123 | 1904 | 38 | 91.76 | 82.85 | 7602.32 | 47.6
11:08 | 629.171 | 1904 | 38 | 91.76 | 82.85 | 7602.32 | 47.72
11:08 | 629.264 | 1904 | 38 | 91.76 | 82.85 | 7602.32 | 47.97
11:08 | 629.311 | 1904 | 38 | 91.76 | 82.85 | 7602.32 | 47.97
11:08 | 629.358 | 1904 | 38 | 92.06 | 82.85 | 7627.17 | 48.04
11:08 | 629.452 | 1904 | 38 | 92.06 | 82.83 | 7625.33 | 48.16
11:08 | 629.545 | 1904 | 38 | 92.06 | 82.83 | 7625.33 | 48.1
11:08 | 629.592 | 1904 | 38 | 92.06 | 82.83 | 7625.33 | 48.1
11:08 | 629.64 | 1904 | 38 | 92.18 | 82.83 | 7635.27 | 47.84
11:08 | 629.733 | 1904 | 38 | 92.18 | 82.82 | 7634.35 | 47.73
11:08 | 629.874 | 1904 | 38 | 92.18 | 82.82 | 7634.35 | 47.8
11:08 | 629.874 | 1904 | 38 | 92.18 | 82.82 | 7634.35 | 47.8
11:08 | 629.969 | 1904 | 38 | 92.29 | 82.82 | 7643.46 | 47.82
11:08 | 630.063 | 1904 | 38 | 92.29 | 82.82 | 7643.46 | 47.85
11:08 | 630.157 | 1904 | 38 | 92.42 | 82.82 | 7654.22 | 47.86
11:08 | 630.251 | 1904 | 38 | 92.42 | 82.81 | 7653.3 | 47.9
11:08 | 630.345 | 1904 | 38 | 92.42 | 82.81 | 7653.3 | 48
11:08 | 630.345 | 1904 | 38 | 92.42 | 82.81 | 7653.3 | 48
11:08 | 630.439 | 1904 | 38 | 92.6 | 82.81 | 7668.21 | 48.2
11:08 | 630.533 | 1904 | 38 | 92.6 | 82.8 | 7667.28 | 48.3
11:08 | 630.627 | 1904 | 38 | 92.6 | 82.8 | 7667.28 | 48.36
11:08 | 630.627 | 1904 | 38 | 92.6 | 82.8 | 7667.28 | 48.36
11:08 | 630.721 | 1904 | 38 | 93.12 | 82.8 | 7710.34 | 48.54
11:08 | 630.815 | 1904 | 38 | 93.12 | 82.78 | 7708.47 | 48.64
11:08 | 630.815 | 1904 | 38 | 93.12 | 82.78 | 7708.47 | 48.64
11:08 | 630.91 | 1904 | 38 | 93.57 | 82.78 | 7745.72 | 48.77
11:08 | 631.004 | 1904 | 38 | 93.57 | 82.76 | 7743.85 | 48.96
11:08 | 631.098 | 1897 | 38 | 93.57 | 82.76 | 7743.85 | 49.07
11:08 | 631.098 | 1897 | 38 | 93.57 | 82.76 | 7743.85 | 49.07
11:09 | 631.18 | 1897 | 38 | 93.95 | 82.76 | 7775.3 | 49.13
11:09 | 631.273 | 1897 | 38 | 93.95 | 82.74 | 7773.42 | 49.13
11:09 | 631.367 | 1904 | 38 | 93.95 | 82.74 | 7773.42 | 49.13
11:09 | 631.367 | 1904 | 38 | 93.95 | 82.74 | 7773.42 | 49.13
11:09 | 631.462 | 1904 | 38 | 93.86 | 82.74 | 7765.98 | 49.14
11:09 | 631.556 | 1904 | 38 | 93.86 | 82.74 | 7765.98 | 49.3
11:09 | 631.65 | 1904 | 38 | 93.86 | 82.74 | 7765.98 | 49.5
11:09 | 631.697 | 1904 | 38 | 93.86 | 82.74 | 7765.98 | 49.5
11:09 | 631.744 | 1904 | 38 | 94.06 | 82.74 | 7782.52 | 49.57
11:09 | 631.838 | 1904 | 38 | 94.06 | 82.73 | 7781.58 | 49.71
11:09 | 631.932 | 1904 | 38 | 94.29 | 82.73 | 7800.61 | 49.83
11:09 | 632.026 | 1904 | 38 | 94.29 | 82.71 | 7798.73 | 49.95
11:09 | 632.167 | 1897 | 38 | 94.29 | 82.71 | 7798.73 | 50
11:09 | 632.167 | 1897 | 38 | 94.29 | 82.71 | 7798.73 | 50
11:09 | 632.26 | 1897 | 38 | 94.67 | 82.71 | 7830.16 | 50.15
11:09 | 632.354 | 1897 | 38 | 94.67 | 82.7 | 7829.21 | 50.19
11:09 | 632.448 | 1897 | 38 | 94.67 | 82.7 | 7829.21 | 50.2
11:09 | 632.448 | 1897 | 38 | 94.67 | 82.7 | 7829.21 | 50.2
11:09 | 632.542 | 1897 | 38 | 94.63 | 82.7 | 7825.9 | 50.22
11:09 | 632.636 | 1897 | 38 | 94.63 | 82.7 | 7825.9 | 50.23
11:09 | 632.636 | 1897 | 38 | 94.63 | 82.7 | 7825.9 | 50.23
11:09 | 632.73 | 1897 | 38 | 94.67 | 82.7 | 7829.21 | 50.13
11:09 | 632.824 | 1897 | 38 | 94.67 | 82.69 | 7828.26 | 50.02
11:09 | 632.918 | 1897 | 38 | 94.67 | 82.69 | 7828.26 | 49.97
11:09 | 632.918 | 1897 | 38 | 94.67 | 82.69 | 7828.26 | 49.97
11:09 | 633.012 | 1897 | 38 | 94.53 | 82.69 | 7816.69 | 49.98
11:09 | 633.107 | 1897 | 38 | 94.53 | 82.69 | 7816.69 | 50.1
11:09 | 633.201 | 1897 | 38 | 94.53 | 82.69 | 7816.69 | 50.31
11:09 | 633.201 | 1897 | 38 | 94.53 | 82.69 | 7816.69 | 50.31
11:09 | 633.295 | 1897 | 38 | 94.61 | 82.69 | 7823.3 | 50.29
11:09 | 633.388 | 1897 | 38 | 94.61 | 82.68 | 7822.35 | 50.2
11:09 | 633.482 | 1897 | 38 | 94.61 | 82.68 | 7822.35 | 50.12
11:09 | 633.482 | 1897 | 38 | 94.61 | 82.68 | 7822.35 | 50.12
11:09 | 633.577 | 1897 | 38 | 94.52 | 82.68 | 7814.91 | 50
11:09 | 633.672 | 1897 | 38 | 94.52 | 82.68 | 7814.91 | 49.9
11:09 | 633.766 | 1897 | 38 | 94.13 | 82.68 | 7782.67 | 49.85
11:09 | 633.861 | 1897 | 38 | 94.13 | 82.69 | 7783.61 | 49.82
11:09 | 633.954 | 1897 | 38 | 94.13 | 82.69 | 7783.61 | 49.85
11:09 | 633.954 | 1897 | 38 | 94.13 | 82.69 | 7783.61 | 49.85
11:09 | 634.049 | 1897 | 38 | 93.93 | 82.69 | 7767.07 | 50
11:09 | 634.143 | 1897 | 38 | 93.93 | 82.7 | 7768.01 | 50.11
11:09 | 634.237 | 1904 | 38 | 93.93 | 82.7 | 7768.01 | 50.14
11:09 | 634.237 | 1904 | 38 | 93.93 | 82.7 | 7768.01 | 50.14
11:09 | 634.33 | 1904 | 38 | 93.69 | 82.7 | 7748.16 | 50.17
11:09 | 634.425 | 1904 | 38 | 93.69 | 82.71 | 7749.1 | 50.27
11:09 | 634.472 | 1904 | 38 | 93.69 | 82.71 | 7749.1 | 50.27
11:09 | 634.519 | 1904 | 38 | 93.4 | 82.71 | 7725.11 | 50.49
11:09 | 634.615 | 1904 | 38 | 93.4 | 82.71 | 7725.11 | 50.63
11:09 | 634.708 | 1904 | 38 | 93.4 | 82.71 | 7725.11 | 50.67
11:09 | 634.708 | 1904 | 39 | 93.4 | 82.71 | 7725.11 | 50.67
11:09 | 634.803 | 1904 | 39 | 93.45 | 82.71 | 7729.25 | 50.83
11:09 | 634.899 | 1904 | 39 | 93.45 | 82.71 | 7729.25 | 50.99
11:09 | 635.029 | 1897 | 39 | 93.45 | 82.71 | 7729.25 | 51.07
11:09 | 635.029 | 1897 | 38 | 93.45 | 82.71 | 7729.25 | 51.07
11:09 | 635.124 | 1897 | 38 | 93.4 | 82.71 | 7725.11 | 50.93
11:09 | 635.217 | 1897 | 38 | 93.4 | 82.71 | 7725.11 | 50.76
11:09 | 635.312 | 1904 | 38 | 93.4 | 82.71 | 7725.11 | 50.79
11:09 | 635.312 | 1904 | 38 | 93.4 | 82.71 | 7725.11 | 50.79
11:09 | 635.406 | 1904 | 38 | 93.23 | 82.71 | 7711.05 | 50.79
11:09 | 635.5 | 1904 | 38 | 93.23 | 82.71 | 7711.05 | 50.83
11:09 | 635.594 | 1904 | 38 | 93.04 | 82.71 | 7695.34 | 50.96
11:09 | 635.689 | 1904 | 38 | 93.04 | 82.72 | 7696.27 | 50.98
11:09 | 635.783 | 1904 | 38 | 93.04 | 82.72 | 7696.27 | 50.92
11:09 | 635.783 | 1904 | 38 | 93.04 | 82.72 | 7696.27 | 50.92
11:09 | 635.877 | 1904 | 38 | 93.02 | 82.72 | 7694.61 | 50.75
11:09 | 635.972 | 1904 | 38 | 93.02 | 82.71 | 7693.68 | 50.41
11:09 | 636.066 | 1904 | 38 | 93.02 | 82.71 | 7693.68 | 50.15
11:09 | 636.066 | 1904 | 38 | 93.02 | 82.71 | 7693.68 | 50.15
11:09 | 636.16 | 1904 | 38 | 92.64 | 82.71 | 7662.25 | 50.1
11:09 | 636.254 | 1904 | 38 | 92.64 | 82.72 | 7663.18 | 50.13
11:09 | 636.254 | 1904 | 38 | 92.64 | 82.72 | 7663.18 | 50.13
11:09 | 636.349 | 1904 | 38 | 92.51 | 82.72 | 7652.43 | 50.14
11:09 | 636.443 | 1904 | 38 | 92.51 | 82.73 | 7653.35 | 50.13
11:09 | 636.537 | 1904 | 38 | 92.51 | 82.73 | 7653.35 | 50.09
11:09 | 636.537 | 1904 | 38 | 92.51 | 82.73 | 7653.35 | 50.09
11:09 | 636.631 | 1904 | 38 | 92.46 | 82.73 | 7649.22 | 50.01
11:09 | 636.725 | 1904 | 38 | 92.46 | 82.72 | 7648.29 | 49.95
11:09 | 636.819 | 1904 | 38 | 92.46 | 82.72 | 7648.29 | 49.93
11:09 | 636.819 | 1904 | 38 | 92.46 | 82.72 | 7648.29 | 49.93
11:09 | 636.914 | 1904 | 38 | 92.37 | 82.72 | 7640.85 | 49.96
11:09 | 637.008 | 1904 | 38 | 92.37 | 82.72 | 7640.85 | 49.96
11:09 | 637.103 | 1904 | 38 | 92.37 | 82.72 | 7640.85 | 49.89
11:09 | 637.103 | 1904 | 38 | 92.37 | 82.72 | 7640.85 | 49.89
11:09 | 637.197 | 1904 | 38 | 92.38 | 82.72 | 7641.67 | 49.82
11:09 | 637.291 | 1904 | 38 | 92.38 | 82.71 | 7640.75 | 49.83
11:09 | 637.385 | 1904 | 38 | 92.46 | 82.71 | 7647.37 | 49.89
11:09 | 637.479 | 1904 | 38 | 92.46 | 82.71 | 7647.37 | 49.89
11:09 | 637.573 | 1904 | 38 | 92.46 | 82.71 | 7647.37 | 49.95
11:09 | 637.573 | 1904 | 38 | 92.46 | 82.71 | 7647.37 | 49.95
11:09 | 637.669 | 1904 | 38 | 92.69 | 82.71 | 7666.39 | 50
11:09 | 637.763 | 1904 | 38 | 92.69 | 82.7 | 7665.46 | 49.97
11:09 | 637.857 | 1904 | 38 | 92.69 | 82.7 | 7665.46 | 49.92
11:09 | 637.904 | 1904 | 38 | 92.69 | 82.7 | 7665.46 | 49.92
11:09 | 637.951 | 1904 | 38 | 92.85 | 82.7 | 7678.69 | 49.89
11:09 | 638.045 | 1904 | 38 | 92.85 | 82.69 | 7677.77 | 49.82
11:09 | 638.138 | 1904 | 38 | 92.89 | 82.69 | 7681.07 | 49.71
11:09 | 638.233 | 1904 | 38 | 92.89 | 82.69 | 7681.07 | 49.6
11:09 | 638.327 | 1904 | 38 | 92.89 | 82.69 | 7681.07 | 49.5
11:09 | 638.373 | 1904 | 38 | 92.89 | 82.69 | 7681.07 | 49.5
11:09 | 638.467 | 1904 | 38 | 92.9 | 82.69 | 7681.9 | 49.53
11:09 | 638.563 | 1904 | 38 | 92.9 | 82.69 | 7681.9 | 49.51
11:09 | 638.657 | 1904 | 38 | 92.9 | 82.69 | 7681.9 | 49.45
11:09 | 638.657 | 1904 | 38 | 92.9 | 82.69 | 7681.9 | 49.45
11:09 | 638.752 | 1904 | 38 | 92.85 | 82.69 | 7677.77 | 49.27
11:09 | 638.846 | 1904 | 38 | 92.85 | 82.69 | 7677.77 | 49.16
11:09 | 638.846 | 1904 | 38 | 92.85 | 82.69 | 7677.77 | 49.16
11:09 | 638.941 | 1904 | 38 | 92.49 | 82.69 | 7648 | 49.22
11:09 | 639.035 | 1904 | 38 | 92.49 | 82.7 | 7648.92 | 49.23
11:09 | 639.129 | 1904 | 38 | 92.49 | 82.7 | 7648.92 | 49.14
11:09 | 639.129 | 1904 | 38 | 92.49 | 82.7 | 7648.92 | 49.14
11:09 | 639.224 | 1904 | 38 | 92.26 | 82.7 | 7629.9 | 49.21
11:09 | 639.317 | 1904 | 38 | 92.26 | 82.7 | 7629.9 | 49.3
11:09 | 639.412 | 1904 | 38 | 92.26 | 82.7 | 7629.9 | 49.26
11:09 | 639.412 | 1904 | 38 | 92.26 | 82.7 | 7629.9 | 49.26
11:09 | 639.506 | 1904 | 38 | 92.05 | 82.7 | 7612.54 | 48.92
11:09 | 639.6 | 1904 | 38 | 92.05 | 82.71 | 7613.46 | 48.47
11:09 | 639.695 | 1904 | 38 | 92.05 | 82.71 | 7613.46 | 48.09
11:09 | 639.695 | 1904 | 38 | 92.05 | 82.71 | 7613.46 | 48.09
11:09 | 639.788 | 1904 | 38 | 91.83 | 82.71 | 7595.26 | 47.83
11:09 | 639.882 | 1904 | 38 | 91.83 | 82.71 | 7595.26 | 47.37
11:09 | 639.977 | 1904 | 38 | 91.62 | 82.71 | 7577.89 | 46.94
11:09 | 640.071 | 1904 | 38 | 91.62 | 82.72 | 7578.81 | 47.04
11:09 | 640.165 | 1904 | 38 | 91.62 | 82.72 | 7578.81 | 47.41
11:09 | 640.165 | 1904 | 38 | 91.62 | 82.72 | 7578.81 | 47.41
11:09 | 640.259 | 1904 | 38 | 91.72 | 82.72 | 7587.08 | 47.78
11:09 | 640.353 | 1904 | 38 | 91.72 | 82.72 | 7587.08 | 48.41
11:09 | 640.447 | 1904 | 38 | 91.72 | 82.72 | 7587.08 | 49.13
11:09 | 640.447 | 1904 | 38 | 91.72 | 82.72 | 7587.08 | 49.13
11:09 | 640.542 | 1904 | 38 | 91.94 | 82.72 | 7605.28 | 49.65
11:09 | 640.637 | 1904 | 38 | 91.94 | 82.7 | 7603.44 | 50.08
11:09 | 640.684 | 1904 | 38 | 91.94 | 82.7 | 7603.44 | 50.08
11:09 | 640.731 | 1904 | 38 | 92.06 | 82.7 | 7613.36 | 50.06
11:09 | 640.825 | 1904 | 38 | 92.06 | 82.71 | 7614.28 | 49.81
11:09 | 640.919 | 1904 | 38 | 92.06 | 82.71 | 7614.28 | 49.39
11:09 | 640.919 | 1904 | 38 | 92.06 | 82.71 | 7614.28 | 49.39
11:09 | 641.014 | 1904 | 38 | 91.79 | 82.71 | 7591.95 | 49.31
11:09 | 641.107 | 1904 | 38 | 91.79 | 82.72 | 7592.87 | 49.81
11:09 | 641.201 | 1904 | 38 | 91.79 | 82.72 | 7592.87 | 50.32
11:09 | 641.201 | 1904 | 38 | 91.79 | 82.72 | 7592.87 | 50.32
11:09 | 641.296 | 1904 | 38 | 92 | 82.72 | 7610.24 | 50.7
11:09 | 641.39 | 1904 | 38 | 92 | 82.69 | 7607.48 | 50.85
11:09 | 641.485 | 1904 | 38 | 92 | 82.69 | 7607.48 | 50.88
11:09 | 641.485 | 1904 | 38 | 92 | 82.69 | 7607.48 | 50.88
11:09 | 641.58 | 1904 | 38 | 92.29 | 82.69 | 7631.46 | 50.88
11:09 | 641.674 | 1904 | 38 | 92.29 | 82.68 | 7630.54 | 50.93
11:09 | 641.768 | 1904 | 38 | 92.26 | 82.68 | 7628.06 | 51.15
11:09 | 641.862 | 1904 | 38 | 92.26 | 82.69 | 7628.98 | 51.53
11:09 | 641.956 | 1904 | 38 | 92.26 | 82.69 | 7628.98 | 51.81
11:09 | 642.003 | 1904 | 38 | 92.26 | 82.69 | 7628.98 | 51.81
11:09 | 642.051 | 1904 | 38 | 92.28 | 82.69 | 7630.63 | 51.95
11:09 | 642.145 | 1904 | 38 | 92.28 | 82.68 | 7629.71 | 52.12
11:09 | 642.24 | 1904 | 38 | 92.28 | 82.68 | 7629.71 | 52.01
11:09 | 642.287 | 1904 | 39 | 92.28 | 82.68 | 7629.71 | 52.01
11:09 | 642.381 | 1904 | 39 | 92.19 | 82.68 | 7622.27 | 51.73
11:09 | 642.476 | 1904 | 39 | 92.19 | 82.68 | 7622.27 | 51.67
11:09 | 642.476 | 1904 | 38 | 92.19 | 82.68 | 7622.27 | 51.67
11:09 | 642.571 | 1904 | 38 | 92.33 | 82.68 | 7633.84 | 51.69
11:09 | 642.665 | 1904 | 38 | 92.33 | 82.67 | 7632.92 | 51.64
11:09 | 642.759 | 1904 | 38 | 92.33 | 82.67 | 7632.92 | 51.61
11:09 | 642.759 | 1904 | 38 | 92.33 | 82.67 | 7632.92 | 51.61
11:09 | 642.854 | 1904 | 38 | 92.37 | 82.67 | 7636.23 | 51.55
11:09 | 642.949 | 1904 | 38 | 92.37 | 82.67 | 7636.23 | 51.69
11:09 | 643.043 | 1904 | 38 | 92.37 | 82.67 | 7636.23 | 51.7
11:09 | 643.043 | 1904 | 38 | 92.37 | 82.67 | 7636.23 | 51.7
11:09 | 643.137 | 1904 | 38 | 92.48 | 82.67 | 7645.32 | 51.78
11:09 | 643.231 | 1904 | 38 | 92.48 | 82.66 | 7644.4 | 52.02
11:09 | 643.325 | 1904 | 38 | 92.48 | 82.66 | 7644.4 | 52.05
11:09 | 643.325 | 1904 | 38 | 92.48 | 82.66 | 7644.4 | 52.05
11:09 | 643.419 | 1904 | 38 | 92.47 | 82.66 | 7643.57 | 52.24
11:09 | 643.513 | 1904 | 38 | 92.47 | 82.65 | 7642.65 | 52.6
11:09 | 643.607 | 1904 | 38 | 92.65 | 82.65 | 7657.52 | 52.92
11:09 | 643.701 | 1904 | 38 | 92.65 | 82.65 | 7657.52 | 53.12
11:09 | 643.795 | 1904 | 38 | 92.65 | 82.65 | 7657.52 | 53.49
11:09 | 643.795 | 1904 | 38 | 92.65 | 82.65 | 7657.52 | 53.49
11:09 | 643.889 | 1904 | 38 | 92.78 | 82.65 | 7668.27 | 53.8
11:09 | 643.984 | 1904 | 38 | 92.78 | 82.64 | 7667.34 | 54.11
11:09 | 644.077 | 1904 | 38 | 92.78 | 82.64 | 7667.34 | 54.49
11:09 | 644.077 | 1904 | 38 | 92.78 | 82.64 | 7667.34 | 54.49
11:09 | 644.172 | 1904 | 38 | 92.83 | 82.64 | 7671.47 | 54.85
11:09 | 644.266 | 1904 | 38 | 92.83 | 82.64 | 7671.47 | 55.05
11:09 | 644.361 | 1904 | 38 | 92.62 | 82.64 | 7654.12 | 54.98
11:09 | 644.455 | 1904 | 38 | 92.62 | 82.65 | 7655.04 | 54.83
11:09 | 644.549 | 1904 | 38 | 92.62 | 82.65 | 7655.04 | 54.76
11:09 | 644.549 | 1904 | 38 | 92.62 | 82.65 | 7655.04 | 54.76
11:09 | 644.643 | 1904 | 38 | 92.45 | 82.65 | 7640.99 | 54.58
11:09 | 644.738 | 1904 | 38 | 92.45 | 82.65 | 7640.99 | 54.39
11:09 | 644.833 | 1904 | 38 | 92.45 | 82.65 | 7640.99 | 54.22
11:09 | 644.833 | 1904 | 38 | 92.45 | 82.65 | 7640.99 | 54.22
11:09 | 644.926 | 1904 | 38 | 92.29 | 82.65 | 7627.77 | 54.11
11:09 | 645.02 | 1904 | 38 | 92.29 | 82.66 | 7628.69 | 53.87
11:09 | 645.068 | 1904 | 38 | 92.29 | 82.66 | 7628.69 | 53.87
11:09 | 645.162 | 1904 | 38 | 92.09 | 82.66 | 7612.16 | 53.7
11:09 | 645.209 | 1904 | 38 | 92.09 | 82.66 | 7612.16 | 53.62
11:09 | 645.302 | 1904 | 38 | 92.09 | 82.66 | 7612.16 | 53.57
11:09 | 645.349 | 1904 | 38 | 92.09 | 82.66 | 7612.16 | 53.57
11:09 | 645.397 | 1904 | 38 | 91.99 | 82.66 | 7603.89 | 53.42
11:09 | 645.49 | 1904 | 38 | 91.99 | 82.66 | 7603.89 | 53.12
11:09 | 645.584 | 1904 | 38 | 91.99 | 82.66 | 7603.89 | 52.88
11:09 | 645.632 | 1904 | 38 | 91.99 | 82.66 | 7603.89 | 52.88
11:09 | 645.679 | 1904 | 38 | 92.01 | 82.66 | 7605.55 | 52.71
11:09 | 645.774 | 1904 | 38 | 92.01 | 82.65 | 7604.63 | 52.77
11:09 | 645.869 | 1904 | 38 | 92.01 | 82.65 | 7604.63 | 52.75
11:09 | 645.916 | 1904 | 38 | 92.01 | 82.65 | 7604.63 | 52.75
11:09 | 645.963 | 1904 | 38 | 91.83 | 82.65 | 7589.75 | 52.84
11:09 | 646.105 | 1904 | 38 | 91.83 | 82.66 | 7590.67 | 52.8
11:09 | 646.199 | 1904 | 38 | 91.83 | 82.66 | 7590.67 | 53
11:09 | 646.293 | 1904 | 38 | 91.83 | 82.67 | 7591.59 | 53.55
11:09 | 646.387 | 1904 | 38 | 91.83 | 82.67 | 7591.59 | 53.65
11:09 | 646.387 | 1904 | 38 | 91.83 | 82.67 | 7591.59 | 53.65
11:09 | 646.48 | 1904 | 38 | 91.59 | 82.67 | 7571.74 | 53.64
11:09 | 646.575 | 1904 | 38 | 91.59 | 82.65 | 7569.91 | 53.69
11:09 | 646.67 | 1904 | 38 | 91.59 | 82.65 | 7569.91 | 53.45
11:09 | 646.67 | 1904 | 38 | 91.59 | 82.65 | 7569.91 | 53.45
11:09 | 646.764 | 1904 | 38 | 91.35 | 82.65 | 7550.08 | 53.22
11:09 | 646.859 | 1904 | 38 | 91.35 | 82.67 | 7551.9 | 53.26
11:09 | 646.859 | 1904 | 38 | 91.35 | 82.67 | 7551.9 | 53.26
11:09 | 646.953 | 1904 | 38 | 91.46 | 82.67 | 7561 | 53.42
11:09 | 647.047 | 1904 | 38 | 91.46 | 82.67 | 7561 | 53.73
11:09 | 647.142 | 1904 | 38 | 91.46 | 82.67 | 7561 | 54.03
11:09 | 647.142 | 1904 | 38 | 91.46 | 82.67 | 7561 | 54.03
11:09 | 647.237 | 1904 | 38 | 92.09 | 82.67 | 7613.08 | 54.18
11:09 | 647.331 | 1904 | 38 | 92.09 | 82.65 | 7611.24 | 54.27
11:09 | 647.425 | 1904 | 38 | 92.09 | 82.65 | 7611.24 | 54.01
11:09 | 647.425 | 1904 | 38 | 92.09 | 82.65 | 7611.24 | 54.01
11:09 | 647.52 | 1904 | 38 | 92.15 | 82.65 | 7616.2 | 53.86
11:09 | 647.614 | 1904 | 38 | 92.15 | 82.66 | 7617.12 | 53.77
11:09 | 647.708 | 1904 | 38 | 92.15 | 82.66 | 7617.12 | 53.61
11:09 | 647.708 | 1904 | 38 | 92.15 | 82.66 | 7617.12 | 53.61
11:09 | 647.802 | 1904 | 38 | 92.13 | 82.66 | 7615.47 | 53.5
11:09 | 647.895 | 1904 | 38 | 92.13 | 82.66 | 7615.47 | 53.31
11:09 | 647.989 | 1904 | 38 | 91.8 | 82.66 | 7588.19 | 52.91
11:09 | 648.084 | 1904 | 38 | 91.8 | 82.66 | 7588.19 | 52.76
11:09 | 648.177 | 1904 | 38 | 91.8 | 82.66 | 7588.19 | 52.55
11:09 | 648.177 | 1904 | 38 | 91.8 | 82.66 | 7588.19 | 52.55
11:09 | 648.271 | 1904 | 38 | 91.94 | 82.66 | 7599.76 | 52.42
11:09 | 648.366 | 1904 | 38 | 91.94 | 82.66 | 7599.76 | 52.54
11:09 | 648.461 | 1904 | 38 | 91.94 | 82.66 | 7599.76 | 52.3
11:09 | 648.461 | 1904 | 38 | 91.94 | 82.66 | 7599.76 | 52.3
11:09 | 648.555 | 1904 | 38 | 92.36 | 82.66 | 7634.48 | 52.15
11:09 | 648.649 | 1904 | 38 | 92.36 | 82.65 | 7633.55 | 52.41
11:09 | 648.696 | 1904 | 38 | 92.36 | 82.65 | 7633.55 | 52.41
11:09 | 648.743 | 1904 | 38 | 92.46 | 82.65 | 7641.82 | 52.8
11:09 | 648.838 | 1904 | 38 | 92.46 | 82.63 | 7639.97 | 53.18
11:09 | 648.932 | 1904 | 38 | 92.46 | 82.63 | 7639.97 | 53.7
11:09 | 648.932 | 1904 | 38 | 92.46 | 82.63 | 7639.97 | 53.7
11:09 | 649.026 | 1904 | 38 | 92.34 | 82.63 | 7630.05 | 53.9
11:09 | 649.12 | 1904 | 38 | 92.34 | 82.62 | 7629.13 | 53.72
11:09 | 649.214 | 1904 | 38 | 92.34 | 82.62 | 7629.13 | 53.71
11:09 | 649.261 | 1904 | 38 | 92.34 | 82.62 | 7629.13 | 53.71
11:09 | 649.308 | 1904 | 38 | 92.01 | 82.62 | 7601.87 | 53.49
11:09 | 649.402 | 1904 | 38 | 92.01 | 82.63 | 7602.79 | 53.37
11:09 | 649.496 | 1904 | 38 | 92.01 | 82.63 | 7602.79 | 53.29
11:09 | 649.543 | 1904 | 38 | 92.01 | 82.63 | 7602.79 | 53.29
11:09 | 649.591 | 1904 | 38 | 91.85 | 82.63 | 7589.56 | 53
11:09 | 649.732 | 1904 | 38 | 91.85 | 82.63 | 7589.56 | 52.79
11:09 | 649.827 | 1904 | 38 | 91.89 | 82.63 | 7592.87 | 52.72
11:09 | 649.922 | 1904 | 38 | 91.89 | 82.63 | 7592.87 | 52.64
11:09 | 650.016 | 1904 | 38 | 91.89 | 82.63 | 7592.87 | 52.82
11:09 | 650.016 | 1904 | 38 | 91.89 | 82.63 | 7592.87 | 52.82
11:09 | 650.11 | 1904 | 38 | 91.86 | 82.63 | 7590.39 | 52.79
11:09 | 650.203 | 1904 | 38 | 91.86 | 82.62 | 7589.47 | 52.62
11:09 | 650.298 | 1904 | 38 | 91.86 | 82.62 | 7589.47 | 52.53
11:09 | 650.298 | 1904 | 38 | 91.86 | 82.62 | 7589.47 | 52.53
11:09 | 650.392 | 1904 | 38 | 92.14 | 82.62 | 7612.61 | 52.4
11:09 | 650.486 | 1904 | 38 | 92.14 | 82.63 | 7613.53 | 52.47
11:09 | 650.58 | 1904 | 38 | 92.35 | 82.63 | 7630.88 | 52.65
11:09 | 650.675 | 1904 | 38 | 92.35 | 82.63 | 7630.88 | 52.81
11:09 | 650.769 | 1904 | 38 | 92.35 | 82.63 | 7630.88 | 52.82
11:09 | 650.769 | 1904 | 38 | 92.35 | 82.63 | 7630.88 | 52.82
11:09 | 650.864 | 1904 | 38 | 92.44 | 82.63 | 7638.32 | 52.81
11:09 | 650.958 | 1904 | 38 | 92.44 | 82.62 | 7637.39 | 52.79
11:09 | 651.052 | 1904 | 38 | 92.44 | 82.62 | 7637.39 | 52.58
11:09 | 651.052 | 1904 | 38 | 92.44 | 82.62 | 7637.39 | 52.58
11:09 | 651.146 | 1904 | 38 | 92.56 | 82.62 | 7647.31 | 52.35
11:09 | 651.24 | 1904 | 38 | 92.56 | 82.62 | 7647.31 | 52.35
11:09 | 651.287 | 1904 | 38 | 92.56 | 82.62 | 7647.31 | 52.35
11:09 | 651.334 | 1904 | 38 | 92.51 | 82.62 | 7643.18 | 52.31
11:09 | 651.416 | 1904 | 38 | 92.51 | 82.61 | 7642.25 | 52.44
11:09 | 651.51 | 1904 | 38 | 92.51 | 82.61 | 7642.25 | 52.5
11:09 | 651.51 | 1904 | 38 | 92.51 | 82.61 | 7642.25 | 52.5
11:09 | 651.605 | 1904 | 38 | 92.54 | 82.61 | 7644.73 | 52.47
11:09 | 651.7 | 1904 | 38 | 92.54 | 82.61 | 7644.73 | 52.52
11:09 | 651.794 | 1904 | 38 | 92.54 | 82.61 | 7644.73 | 52.51
11:09 | 651.841 | 1904 | 38 | 92.54 | 82.61 | 7644.73 | 52.51
11:09 | 651.888 | 1904 | 38 | 92.74 | 82.61 | 7661.25 | 52.38
11:09 | 651.982 | 1904 | 38 | 92.74 | 82.6 | 7660.32 | 52.37
11:09 | 652.077 | 1904 | 38 | 92.74 | 82.6 | 7660.32 | 52.48
11:09 | 652.124 | 1904 | 38 | 92.74 | 82.6 | 7660.32 | 52.48
11:09 | 652.171 | 1904 | 38 | 92.59 | 82.6 | 7647.93 | 52.5
11:09 | 652.266 | 1904 | 38 | 92.59 | 82.6 | 7647.93 | 52.5
11:09 | 652.36 | 1904 | 38 | 92.67 | 82.6 | 7654.54 | 52.65
11:09 | 652.501 | 1904 | 38 | 92.67 | 82.6 | 7654.54 | 52.71
11:09 | 652.595 | 1904 | 38 | 92.67 | 82.6 | 7654.54 | 52.68
11:09 | 652.595 | 1904 | 38 | 92.67 | 82.6 | 7654.54 | 52.68
11:09 | 652.69 | 1904 | 38 | 92.58 | 82.6 | 7647.11 | 52.57
11:09 | 652.786 | 1904 | 38 | 92.58 | 82.6 | 7647.11 | 52.69
11:09 | 652.881 | 1904 | 38 | 92.58 | 82.6 | 7647.11 | 52.81
11:09 | 652.881 | 1904 | 38 | 92.58 | 82.6 | 7647.11 | 52.81
11:09 | 652.975 | 1904 | 38 | 92.77 | 82.6 | 7662.8 | 52.94
11:09 | 653.069 | 1904 | 38 | 92.77 | 82.58 | 7660.95 | 53.01
11:09 | 653.069 | 1904 | 38 | 92.77 | 82.58 | 7660.95 | 53.01
11:09 | 653.164 | 1904 | 38 | 92.83 | 82.58 | 7665.9 | 52.92
11:09 | 653.259 | 1904 | 38 | 92.83 | 82.58 | 7665.9 | 52.86
11:09 | 653.353 | 1904 | 38 | 92.83 | 82.58 | 7665.9 | 53.08
11:09 | 653.353 | 1904 | 38 | 92.83 | 82.58 | 7665.9 | 53.08
11:09 | 653.447 | 1904 | 38 | 92.77 | 82.58 | 7660.95 | 53.14
11:09 | 653.541 | 1904 | 38 | 92.77 | 82.58 | 7660.95 | 53.01
11:09 | 653.636 | 1904 | 38 | 92.77 | 82.58 | 7660.95 | 53.06
11:09 | 653.636 | 1904 | 38 | 92.77 | 82.58 | 7660.95 | 53.06
11:09 | 653.73 | 1904 | 38 | 92.68 | 82.58 | 7653.51 | 53.06
11:09 | 653.824 | 1904 | 38 | 92.68 | 82.58 | 7653.51 | 52.93
11:09 | 653.919 | 1897 | 38 | 92.68 | 82.58 | 7653.51 | 52.83
11:09 | 653.919 | 1897 | 38 | 92.68 | 82.58 | 7653.51 | 52.83
11:09 | 654.014 | 1897 | 38 | 92.51 | 82.58 | 7639.48 | 52.79
11:09 | 654.108 | 1897 | 38 | 92.51 | 82.58 | 7639.48 | 52.77
11:09 | 654.203 | 1897 | 38 | 92.49 | 82.58 | 7637.82 | 52.64
11:09 | 654.297 | 1897 | 38 | 92.49 | 82.58 | 7637.82 | 52.52
11:09 | 654.391 | 1904 | 38 | 92.49 | 82.58 | 7637.82 | 52.46
11:09 | 654.391 | 1904 | 38 | 92.49 | 82.58 | 7637.82 | 52.46
11:09 | 654.485 | 1904 | 38 | 92.74 | 82.58 | 7658.47 | 52.31
11:09 | 654.58 | 1904 | 38 | 92.74 | 82.57 | 7657.54 | 52.15
11:09 | 654.674 | 1904 | 38 | 92.74 | 82.57 | 7657.54 | 52.14
11:09 | 654.674 | 1904 | 38 | 92.74 | 82.57 | 7657.54 | 52.14
11:09 | 654.769 | 1904 | 38 | 92.73 | 82.57 | 7656.72 | 52.1
11:09 | 654.863 | 1904 | 38 | 92.73 | 82.57 | 7656.72 | 52.08
11:09 | 654.91 | 1904 | 38 | 92.73 | 82.57 | 7656.72 | 52.08
11:09 | 654.957 | 1904 | 38 | 92.71 | 82.57 | 7655.06 | 52.05
11:09 | 655.051 | 1904 | 38 | 92.71 | 82.57 | 7655.06 | 52.18
11:09 | 655.145 | 1904 | 38 | 92.71 | 82.57 | 7655.06 | 52.17
11:09 | 655.145 | 1904 | 38 | 92.71 | 82.57 | 7655.06 | 52.17
11:09 | 655.239 | 1904 | 38 | 92.61 | 82.57 | 7646.81 | 52.14
11:09 | 655.333 | 1904 | 38 | 92.61 | 82.57 | 7646.81 | 52.09
11:09 | 655.428 | 1904 | 38 | 92.61 | 82.57 | 7646.81 | 52.02
11:09 | 655.428 | 1904 | 38 | 92.61 | 82.57 | 7646.81 | 52.02
11:09 | 655.522 | 1904 | 38 | 92.59 | 82.57 | 7645.16 | 52.05
11:09 | 655.616 | 1904 | 38 | 92.59 | 82.57 | 7645.16 | 52.01
11:09 | 655.712 | 1904 | 38 | 92.59 | 82.57 | 7645.16 | 52.06
11:09 | 655.712 | 1904 | 38 | 92.59 | 82.57 | 7645.16 | 52.06
11:09 | 655.806 | 1904 | 38 | 92.44 | 82.57 | 7632.77 | 52.17
11:09 | 655.901 | 1904 | 38 | 92.44 | 82.57 | 7632.77 | 52.23
11:09 | 655.996 | 1904 | 38 | 92.34 | 82.57 | 7624.51 | 52.18
11:09 | 656.091 | 1904 | 38 | 92.34 | 82.57 | 7624.51 | 52.03
11:09 | 656.184 | 1904 | 38 | 92.34 | 82.57 | 7624.51 | 51.89
11:09 | 656.231 | 1904 | 38 | 92.34 | 82.57 | 7624.51 | 51.89
11:09 | 656.278 | 1904 | 38 | 92.3 | 82.57 | 7621.21 | 51.89
11:09 | 656.373 | 1904 | 38 | 92.3 | 82.57 | 7621.21 | 52.11
11:09 | 656.467 | 1904 | 38 | 92.3 | 82.57 | 7621.21 | 52.16
11:09 | 656.514 | 1904 | 38 | 92.3 | 82.57 | 7621.21 | 52.16
11:09 | 656.561 | 1904 | 38 | 92.33 | 82.57 | 7623.69 | 52.17
11:09 | 656.702 | 1904 | 38 | 92.33 | 82.56 | 7622.76 | 52.2
11:09 | 656.702 | 1904 | 38 | 92.33 | 82.56 | 7622.76 | 52.2
11:09 | 656.796 | 1904 | 38 | 92.51 | 82.56 | 7637.63 | 52.33
11:09 | 656.891 | 1904 | 38 | 92.51 | 82.55 | 7636.7 | 52.39
11:09 | 656.985 | 1897 | 38 | 92.51 | 82.55 | 7636.7 | 52.41
11:09 | 656.985 | 1897 | 38 | 92.51 | 82.55 | 7636.7 | 52.41
11:09 | 657.079 | 1897 | 38 | 92.55 | 82.55 | 7640 | 52.53
11:09 | 657.173 | 1897 | 38 | 92.55 | 82.54 | 7639.08 | 52.62
11:09 | 657.267 | 1897 | 38 | 92.55 | 82.54 | 7639.08 | 52.66
11:09 | 657.267 | 1897 | 38 | 92.55 | 82.54 | 7639.08 | 52.66
11:09 | 657.361 | 1897 | 38 | 92.6 | 82.54 | 7643.2 | 52.7
11:09 | 657.455 | 1897 | 38 | 92.6 | 82.54 | 7643.2 | 52.74
11:09 | 657.548 | 1904 | 38 | 92.6 | 82.54 | 7643.2 | 52.82
11:09 | 657.548 | 1904 | 38 | 92.6 | 82.54 | 7643.2 | 52.82
11:09 | 657.642 | 1904 | 38 | 92.48 | 82.54 | 7633.3 | 52.91
11:09 | 657.736 | 1904 | 38 | 92.48 | 82.54 | 7633.3 | 52.87
11:09 | 657.832 | 1904 | 38 | 92.35 | 82.54 | 7622.57 | 52.81
11:09 | 657.926 | 1904 | 38 | 92.35 | 82.54 | 7622.57 | 52.65
11:09 | 658.02 | 1897 | 38 | 92.35 | 82.54 | 7622.57 | 52.63
11:09 | 658.02 | 1897 | 38 | 92.35 | 82.54 | 7622.57 | 52.63
11:09 | 658.114 | 1897 | 38 | 92.42 | 82.54 | 7628.35 | 52.7
11:09 | 658.209 | 1897 | 38 | 92.42 | 82.54 | 7628.35 | 52.66
11:09 | 658.303 | 1897 | 38 | 92.42 | 82.54 | 7628.35 | 52.68
11:09 | 658.303 | 1897 | 38 | 92.42 | 82.54 | 7628.35 | 52.68
11:09 | 658.397 | 1897 | 38 | 92.49 | 82.54 | 7634.12 | 52.83
11:09 | 658.49 | 1897 | 38 | 92.49 | 82.54 | 7634.12 | 52.91
11:09 | 658.585 | 1897 | 38 | 92.58 | 82.54 | 7641.55 | 53.02
11:09 | 658.679 | 1897 | 38 | 92.58 | 82.53 | 7640.63 | 53.08
11:09 | 658.774 | 1904 | 38 | 92.58 | 82.53 | 7640.63 | 53.15
11:09 | 658.774 | 1904 | 38 | 92.58 | 82.53 | 7640.63 | 53.15
11:09 | 658.869 | 1904 | 38 | 92.48 | 82.53 | 7632.37 | 53.31
11:09 | 658.963 | 1904 | 38 | 92.48 | 82.53 | 7632.37 | 53.46
11:09 | 659.057 | 1897 | 38 | 92.48 | 82.53 | 7632.37 | 53.57
11:09 | 659.057 | 1897 | 38 | 92.48 | 82.53 | 7632.37 | 53.57
11:09 | 659.151 | 1897 | 38 | 92.67 | 82.53 | 7648.05 | 53.62
11:09 | 659.245 | 1897 | 38 | 92.67 | 82.52 | 7647.13 | 53.63
11:09 | 659.375 | 1897 | 38 | 92.67 | 82.52 | 7647.13 | 53.66
11:09 | 659.375 | 1897 | 38 | 92.67 | 82.52 | 7647.13 | 53.66
11:09 | 659.469 | 1897 | 38 | 92.88 | 82.52 | 7664.46 | 53.58
11:09 | 659.563 | 1897 | 38 | 92.88 | 82.51 | 7663.53 | 53.56
11:09 | 659.659 | 1897 | 38 | 92.93 | 82.51 | 7667.65 | 53.55
11:09 | 659.753 | 1897 | 38 | 92.93 | 82.51 | 7667.65 | 53.46
11:09 | 659.847 | 1897 | 38 | 92.93 | 82.51 | 7667.65 | 53.44
11:09 | 659.847 | 1897 | 38 | 92.93 | 82.51 | 7667.65 | 53.44
11:09 | 659.941 | 1897 | 38 | 93.07 | 82.51 | 7679.21 | 53.58
11:09 | 660.035 | 1897 | 38 | 93.07 | 82.5 | 7678.27 | 53.55
11:09 | 660.129 | 1897 | 38 | 93.07 | 82.5 | 7678.27 | 53.43
11:09 | 660.129 | 1897 | 38 | 93.07 | 82.5 | 7678.27 | 53.43
11:09 | 660.223 | 1897 | 38 | 92.98 | 82.5 | 7670.85 | 53.34
11:09 | 660.317 | 1897 | 38 | 92.98 | 82.5 | 7670.85 | 53.31
11:09 | 660.411 | 1897 | 38 | 92.68 | 82.5 | 7646.1 | 53.28
11:09 | 660.505 | 1897 | 38 | 92.68 | 82.51 | 7647.03 | 53.28
11:09 | 660.598 | 1904 | 38 | 92.68 | 82.51 | 7647.03 | 53.34
11:09 | 660.598 | 1904 | 38 | 92.68 | 82.51 | 7647.03 | 53.34
11:09 | 660.692 | 1904 | 38 | 92.55 | 82.51 | 7636.3 | 53.37
11:09 | 660.786 | 1904 | 38 | 92.55 | 82.5 | 7635.38 | 53.42
11:09 | 660.88 | 1897 | 38 | 92.55 | 82.5 | 7635.38 | 53.44
11:09 | 660.88 | 1897 | 38 | 92.55 | 82.5 | 7635.38 | 53.44
11:09 | 660.975 | 1897 | 38 | 92.49 | 82.5 | 7630.42 | 53.43
11:09 | 661.07 | 1897 | 38 | 92.49 | 82.51 | 7631.35 | 53.43
11:09 | 661.117 | 1897 | 38 | 92.49 | 82.51 | 7631.35 | 53.43
11:09 | 661.164 | 1897 | 38 | 92.51 | 82.51 | 7633 | 53.46
11:09 | 661.258 | 1897 | 38 | 92.51 | 82.51 | 7633 | 53.52
11:09 | 661.352 | 1897 | 38 | 92.51 | 82.51 | 7633 | 53.5
11:09 | 661.352 | 1897 | 38 | 92.51 | 82.51 | 7633 | 53.5
11:09 | 661.448 | 1897 | 38 | 92.6 | 82.51 | 7640.43 | 53.42
11:09 | 661.542 | 1897 | 38 | 92.6 | 82.5 | 7639.5 | 53.38
11:09 | 661.636 | 1904 | 38 | 92.6 | 82.5 | 7639.5 | 53.44
11:09 | 661.636 | 1904 | 38 | 92.6 | 82.5 | 7639.5 | 53.44
11:09 | 661.73 | 1904 | 38 | 92.66 | 82.5 | 7644.45 | 53.44
11:09 | 661.825 | 1904 | 38 | 92.66 | 82.5 | 7644.45 | 53.48
11:09 | 661.919 | 1904 | 38 | 92.66 | 82.5 | 7644.45 | 53.44
11:09 | 661.919 | 1904 | 38 | 92.66 | 82.5 | 7644.45 | 53.44
11:09 | 662.013 | 1904 | 38 | 92.62 | 82.5 | 7641.15 | 53.17
11:09 | 662.107 | 1904 | 38 | 92.62 | 82.5 | 7641.15 | 52.9
11:09 | 662.201 | 1904 | 38 | 92.44 | 82.5 | 7626.3 | 52.66
11:09 | 662.295 | 1904 | 38 | 92.44 | 82.5 | 7626.3 | 52.6
11:09 | 662.389 | 1897 | 38 | 92.44 | 82.5 | 7626.3 | 52.55
11:09 | 662.436 | 1897 | 38 | 92.44 | 82.5 | 7626.3 | 52.55
11:09 | 662.483 | 1897 | 38 | 92.17 | 82.5 | 7604.02 | 52.6
11:09 | 662.577 | 1897 | 38 | 92.17 | 82.51 | 7604.95 | 52.76
11:09 | 662.671 | 1904 | 38 | 92.17 | 82.51 | 7604.95 | 52.95
11:09 | 662.719 | 1904 | 38 | 92.17 | 82.51 | 7604.95 | 52.95
11:09 | 662.765 | 1904 | 38 | 92.03 | 82.51 | 7593.4 | 53.05
11:09 | 662.907 | 1904 | 38 | 92.03 | 82.51 | 7593.4 | 53.25
11:09 | 662.907 | 1904 | 38 | 92.03 | 82.51 | 7593.4 | 53.25
11:09 | 663.002 | 1904 | 38 | 92.05 | 82.51 | 7595.05 | 53.29
11:09 | 663.095 | 1904 | 38 | 92.05 | 82.51 | 7595.05 | 53.35
11:09 | 663.189 | 1904 | 38 | 92.05 | 82.51 | 7595.05 | 53.42
11:09 | 663.189 | 1904 | 38 | 92.05 | 82.51 | 7595.05 | 53.42
11:09 | 663.283 | 1904 | 38 | 91.77 | 82.51 | 7571.94 | 53.46
11:09 | 663.377 | 1904 | 38 | 91.77 | 82.52 | 7572.86 | 53.45
11:09 | 663.471 | 1904 | 38 | 91.77 | 82.52 | 7572.86 | 53.44
11:09 | 663.471 | 1904 | 38 | 91.77 | 82.52 | 7572.86 | 53.44
11:09 | 663.566 | 1904 | 38 | 91.78 | 82.52 | 7573.68 | 53.47
11:09 | 663.659 | 1904 | 38 | 91.78 | 82.52 | 7573.68 | 53.46
11:09 | 663.753 | 1904 | 38 | 91.78 | 82.52 | 7573.68 | 53.41
11:09 | 663.753 | 1904 | 38 | 91.78 | 82.52 | 7573.68 | 53.41
11:09 | 663.848 | 1904 | 38 | 91.6 | 82.52 | 7558.83 | 53.26
11:09 | 663.942 | 1904 | 38 | 91.6 | 82.52 | 7558.83 | 53.09
11:09 | 664.037 | 1904 | 38 | 91.48 | 82.52 | 7548.93 | 52.77
11:09 | 664.131 | 1904 | 38 | 91.48 | 82.52 | 7548.93 | 52.52
11:09 | 664.224 | 1904 | 38 | 91.48 | 82.52 | 7548.93 | 52.3
11:09 | 664.224 | 1904 | 38 | 91.48 | 82.52 | 7548.93 | 52.3
11:09 | 664.319 | 1904 | 38 | 91.19 | 82.52 | 7525 | 52.1
11:09 | 664.414 | 1904 | 38 | 91.19 | 82.53 | 7525.91 | 51.77
11:09 | 664.508 | 1904 | 38 | 91.19 | 82.53 | 7525.91 | 51.44
11:09 | 664.508 | 1904 | 38 | 91.19 | 82.53 | 7525.91 | 51.44
11:09 | 664.602 | 1904 | 38 | 90.72 | 82.53 | 7487.12 | 51.18
11:09 | 664.695 | 1904 | 38 | 90.72 | 82.54 | 7488.03 | 51.14
11:09 | 664.742 | 1904 | 38 | 90.72 | 82.54 | 7488.03 | 51.14
11:09 | 664.789 | 1904 | 38 | 90.48 | 82.54 | 7468.22 | 51.09
11:09 | 664.884 | 1904 | 38 | 90.48 | 82.54 | 7468.22 | 51.06
11:09 | 664.979 | 1904 | 38 | 90.48 | 82.54 | 7468.22 | 51.2
11:09 | 664.979 | 1904 | 38 | 90.48 | 82.54 | 7468.22 | 51.2
11:09 | 665.073 | 1904 | 38 | 90.39 | 82.54 | 7460.79 | 51.16
11:09 | 665.167 | 1904 | 38 | 90.39 | 82.52 | 7458.98 | 50.89
11:09 | 665.261 | 1904 | 38 | 90.39 | 82.52 | 7458.98 | 50.67
11:09 | 665.261 | 1904 | 38 | 90.39 | 82.52 | 7458.98 | 50.67
11:09 | 665.355 | 1904 | 38 | 90.16 | 82.52 | 7440 | 50.55
11:09 | 665.449 | 1904 | 38 | 90.16 | 82.55 | 7442.71 | 50.68
11:09 | 665.543 | 1904 | 38 | 90.16 | 82.55 | 7442.71 | 51.04
11:09 | 665.543 | 1904 | 38 | 90.16 | 82.55 | 7442.71 | 51.04
11:09 | 665.637 | 1904 | 38 | 90.25 | 82.55 | 7450.14 | 51.52
11:09 | 665.731 | 1904 | 38 | 90.25 | 82.52 | 7447.43 | 51.99
11:09 | 665.824 | 1904 | 38 | 90.53 | 82.52 | 7470.54 | 52.32
11:09 | 665.918 | 1904 | 38 | 90.53 | 82.52 | 7470.54 | 52.54
11:09 | 666.013 | 1904 | 38 | 90.53 | 82.52 | 7470.54 | 52.72
11:09 | 666.06 | 1904 | 38 | 90.53 | 82.52 | 7470.54 | 52.72
11:09 | 666.107 | 1904 | 38 | 90.84 | 82.52 | 7496.12 | 52.85
11:09 | 666.248 | 1904 | 38 | 90.84 | 82.5 | 7494.3 | 52.88
11:09 | 666.342 | 1904 | 38 | 90.84 | 82.5 | 7494.3 | 52.99
11:09 | 666.342 | 1904 | 38 | 90.84 | 82.5 | 7494.3 | 52.99
11:09 | 666.435 | 1904 | 38 | 91.17 | 82.5 | 7521.52 | 53.18
11:09 | 666.529 | 1904 | 38 | 91.17 | 82.48 | 7519.7 | 53.31
11:09 | 666.529 | 1904 | 38 | 91.17 | 82.48 | 7519.7 | 53.31
11:09 | 666.623 | 1904 | 38 | 91.26 | 82.48 | 7527.13 | 53.32
11:09 | 666.717 | 1904 | 38 | 91.26 | 82.46 | 7525.3 | 53.45
11:09 | 666.812 | 1904 | 38 | 91.26 | 82.46 | 7525.3 | 53.52
11:09 | 666.812 | 1904 | 38 | 91.26 | 82.46 | 7525.3 | 53.52
11:09 | 666.907 | 1904 | 38 | 91.14 | 82.46 | 7515.4 | 53.67
11:09 | 667.001 | 1904 | 38 | 91.14 | 82.47 | 7516.32 | 53.83
11:09 | 667.095 | 1904 | 38 | 91.14 | 82.47 | 7516.32 | 53.97
11:09 | 667.095 | 1904 | 38 | 91.14 | 82.47 | 7516.32 | 53.97
11:09 | 667.189 | 1904 | 38 | 91.23 | 82.47 | 7523.74 | 54.27
11:09 | 667.283 | 1904 | 38 | 91.23 | 82.46 | 7522.83 | 54.51
11:09 | 667.377 | 1904 | 38 | 91.23 | 82.46 | 7522.83 | 54.63
11:09 | 667.377 | 1904 | 38 | 91.23 | 82.46 | 7522.83 | 54.63
11:09 | 667.471 | 1904 | 38 | 91.45 | 82.46 | 7540.97 | 54.72
11:09 | 667.564 | 1904 | 38 | 91.45 | 82.47 | 7541.88 | 54.81
11:09 | 667.658 | 1904 | 38 | 91.35 | 82.47 | 7533.63 | 54.91
11:09 | 667.752 | 1904 | 38 | 91.35 | 82.48 | 7534.55 | 55.16
11:09 | 667.846 | 1904 | 38 | 91.35 | 82.48 | 7534.55 | 55.21
11:09 | 667.846 | 1904 | 38 | 91.35 | 82.48 | 7534.55 | 55.21
11:09 | 667.939 | 1904 | 38 | 91.12 | 82.48 | 7515.58 | 55.07
11:09 | 668.033 | 1904 | 38 | 91.12 | 82.49 | 7516.49 | 54.86
11:09 | 668.127 | 1904 | 38 | 91.12 | 82.49 | 7516.49 | 54.9
11:09 | 668.127 | 1904 | 38 | 91.12 | 82.49 | 7516.49 | 54.9
11:09 | 668.221 | 1904 | 38 | 91.25 | 82.49 | 7527.21 | 54.86
11:09 | 668.315 | 1904 | 38 | 91.25 | 82.48 | 7526.3 | 54.65
11:09 | 668.409 | 1904 | 38 | 91.39 | 82.48 | 7537.85 | 54.59
11:09 | 668.502 | 1904 | 38 | 91.39 | 82.46 | 7536.02 | 54.72
11:09 | 668.596 | 1904 | 38 | 91.39 | 82.46 | 7536.02 | 54.77
11:09 | 668.643 | 1904 | 38 | 91.39 | 82.46 | 7536.02 | 54.77
11:09 | 668.69 | 1904 | 38 | 91.64 | 82.46 | 7556.63 | 54.51
11:09 | 668.784 | 1904 | 38 | 91.64 | 82.46 | 7556.63 | 54.41
11:09 | 668.878 | 1904 | 38 | 91.64 | 82.46 | 7556.63 | 54.44
11:09 | 668.925 | 1904 | 38 | 91.64 | 82.46 | 7556.63 | 54.44
11:09 | 668.972 | 1904 | 38 | 91.72 | 82.46 | 7563.23 | 54.31
11:09 | 669.067 | 1904 | 38 | 91.72 | 82.46 | 7563.23 | 54.45
11:09 | 669.114 | 1904 | 38 | 91.72 | 82.46 | 7563.23 | 54.45
11:09 | 669.208 | 1904 | 38 | 91.83 | 82.46 | 7572.3 | 54.42
11:09 | 669.302 | 1904 | 38 | 91.83 | 82.45 | 7571.38 | 54.16
11:09 | 669.396 | 1904 | 38 | 91.83 | 82.45 | 7571.38 | 53.84
11:09 | 669.396 | 1904 | 38 | 91.83 | 82.45 | 7571.38 | 53.84
11:09 | 669.489 | 1904 | 38 | 91.44 | 82.45 | 7539.23 | 53.79
11:09 | 669.583 | 1904 | 38 | 91.44 | 82.45 | 7539.23 | 53.79
11:09 | 669.678 | 1904 | 38 | 91.44 | 82.45 | 7539.23 | 53.76
11:09 | 669.678 | 1904 | 38 | 91.44 | 82.45 | 7539.23 | 53.76
11:09 | 669.772 | 1904 | 38 | 91.14 | 82.45 | 7514.49 | 53.63
11:09 | 669.866 | 1904 | 38 | 91.14 | 82.46 | 7515.4 | 53.28
11:09 | 669.961 | 1904 | 38 | 91.14 | 82.46 | 7515.4 | 53.06
11:09 | 669.961 | 1904 | 38 | 91.14 | 82.46 | 7515.4 | 53.06
11:09 | 670.055 | 1904 | 38 | 90.73 | 82.46 | 7481.6 | 52.93
11:09 | 670.15 | 1904 | 38 | 90.73 | 82.47 | 7482.5 | 52.95
11:09 | 670.244 | 1904 | 38 | 90.46 | 82.47 | 7460.24 | 52.88
11:09 | 670.338 | 1904 | 38 | 90.46 | 82.48 | 7461.14 | 52.59
11:09 | 670.432 | 1904 | 38 | 90.46 | 82.48 | 7461.14 | 52.44
11:09 | 670.432 | 1904 | 38 | 90.46 | 82.48 | 7461.14 | 52.44
11:09 | 670.527 | 1904 | 38 | 90.55 | 82.48 | 7468.56 | 52.46
11:09 | 670.621 | 1904 | 38 | 90.55 | 82.48 | 7468.56 | 52.39
11:09 | 670.715 | 1904 | 38 | 90.55 | 82.48 | 7468.56 | 52.4
11:09 | 670.715 | 1904 | 38 | 90.55 | 82.48 | 7468.56 | 52.4
11:09 | 670.809 | 1904 | 38 | 90.79 | 82.48 | 7488.36 | 52.51
11:09 | 670.904 | 1904 | 38 | 90.79 | 82.46 | 7486.54 | 52.4
11:09 | 670.951 | 1904 | 38 | 90.79 | 82.46 | 7486.54 | 52.4
11:09 | 670.998 | 1904 | 38 | 90.7 | 82.46 | 7479.12 | 52.24
11:09 | 671.092 | 1904 | 38 | 90.7 | 82.47 | 7480.03 | 52.03
11:09 | 671.187 | 1904 | 38 | 90.7 | 82.47 | 7480.03 | 51.83
11:09 | 671.187 | 1904 | 38 | 90.7 | 82.47 | 7480.03 | 51.83
11:09 | 671.282 | 1904 | 38 | 90.74 | 82.47 | 7483.33 | 51.79
11:09 | 671.376 | 1904 | 38 | 90.74 | 82.46 | 7482.42 | 51.92
11:09 | 671.469 | 1904 | 38 | 90.74 | 82.46 | 7482.42 | 52.05
11:09 | 671.469 | 1904 | 38 | 90.74 | 82.46 | 7482.42 | 52.05
11:09 | 671.563 | 1904 | 38 | 91.01 | 82.46 | 7504.68 | 52.12
11:09 | 671.657 | 1904 | 38 | 91.01 | 82.44 | 7502.86 | 52.23
11:09 | 671.751 | 1904 | 38 | 91.01 | 82.44 | 7502.86 | 52.25
11:09 | 671.751 | 1904 | 38 | 91.01 | 82.44 | 7502.86 | 52.25
11:09 | 671.846 | 1904 | 38 | 91.42 | 82.44 | 7536.66 | 52.17
11:09 | 671.94 | 1904 | 38 | 91.42 | 82.42 | 7534.84 | 52.11
11:09 | 672.033 | 1904 | 38 | 91.32 | 82.42 | 7526.59 | 52.04
11:09 | 672.127 | 1904 | 38 | 91.32 | 82.42 | 7526.59 | 51.74
11:09 | 672.222 | 1904 | 38 | 91.32 | 82.42 | 7526.59 | 51.42
11:09 | 672.269 | 1904 | 38 | 91.32 | 82.42 | 7526.59 | 51.42
11:09 | 672.316 | 1904 | 38 | 91.41 | 82.42 | 7534.01 | 51.42
11:09 | 672.41 | 1904 | 38 | 91.41 | 82.41 | 7533.1 | 51.41
11:09 | 672.505 | 1904 | 38 | 91.41 | 82.41 | 7533.1 | 51.44
11:09 | 672.552 | 1904 | 45 | 91.41 | 82.41 | 7533.1 | 51.44
11:09 | 672.599 | 1904 | 45 | 91.65 | 82.41 | 7552.88 | 51.36
11:09 | 672.694 | 1904 | 45 | 91.65 | 82.4 | 7551.96 | 51.26
11:09 | 672.741 | 1904 | 38 | 91.65 | 82.4 | 7551.96 | 51.26
11:09 | 672.836 | 1904 | 38 | 91.58 | 82.4 | 7546.19 | 51.09
11:09 | 672.931 | 1904 | 38 | 91.58 | 82.39 | 7545.28 | 50.93
11:09 | 673.024 | 1904 | 38 | 91.58 | 82.39 | 7545.28 | 50.79
11:09 | 673.024 | 1904 | 38 | 91.58 | 82.39 | 7545.28 | 50.79
11:09 | 673.119 | 1904 | 38 | 91.43 | 82.39 | 7532.92 | 50.61
11:09 | 673.214 | 1904 | 38 | 91.43 | 82.4 | 7533.83 | 50.56
11:09 | 673.308 | 1904 | 38 | 91.43 | 82.4 | 7533.83 | 50.46
11:09 | 673.308 | 1904 | 38 | 91.43 | 82.4 | 7533.83 | 50.46
11:09 | 673.403 | 1904 | 38 | 91.54 | 82.4 | 7542.9 | 50.34
11:09 | 673.497 | 1904 | 38 | 91.54 | 82.4 | 7542.9 | 50.28
11:09 | 673.592 | 1904 | 38 | 91.54 | 82.4 | 7542.9 | 50.21
11:09 | 673.592 | 1904 | 38 | 91.54 | 82.4 | 7542.9 | 50.21
11:09 | 673.687 | 1904 | 38 | 91.62 | 82.4 | 7549.49 | 49.96
11:09 | 673.781 | 1904 | 38 | 91.62 | 82.39 | 7548.57 | 49.67
11:09 | 673.876 | 1904 | 38 | 91.39 | 82.39 | 7529.62 | 49.61
11:09 | 673.971 | 1904 | 38 | 91.39 | 82.39 | 7529.62 | 49.6
11:09 | 674.065 | 1904 | 38 | 91.39 | 82.39 | 7529.62 | 49.6
11:09 | 674.065 | 1904 | 38 | 91.39 | 82.39 | 7529.62 | 49.6
11:09 | 674.159 | 1904 | 38 | 91.35 | 82.39 | 7526.33 | 49.59
11:09 | 674.254 | 1904 | 38 | 91.35 | 82.4 | 7527.24 | 49.55
11:09 | 674.348 | 1904 | 38 | 91.35 | 82.4 | 7527.24 | 49.58
11:09 | 674.348 | 1904 | 38 | 91.35 | 82.4 | 7527.24 | 49.58
11:09 | 674.443 | 1904 | 38 | 91.21 | 82.4 | 7515.7 | 49.67
11:09 | 674.536 | 1904 | 38 | 91.21 | 82.4 | 7515.7 | 49.74
11:09 | 674.536 | 1904 | 38 | 91.21 | 82.4 | 7515.7 | 49.74
11:09 | 674.631 | 1904 | 38 | 91.18 | 82.4 | 7513.23 | 49.81
11:09 | 674.725 | 1904 | 38 | 91.18 | 82.39 | 7512.32 | 49.93
11:09 | 674.819 | 1904 | 38 | 91.18 | 82.39 | 7512.32 | 50.14
11:09 | 674.819 | 1904 | 38 | 91.18 | 82.39 | 7512.32 | 50.14
11:09 | 674.913 | 1904 | 38 | 91.54 | 82.39 | 7541.98 | 50.45
11:09 | 675.008 | 1904 | 38 | 91.54 | 82.37 | 7540.15 | 50.6
11:09 | 675.102 | 1897 | 38 | 91.54 | 82.37 | 7540.15 | 50.66
11:09 | 675.102 | 1897 | 38 | 91.54 | 82.37 | 7540.15 | 50.66
11:09 | 675.197 | 1897 | 38 | 91.96 | 82.37 | 7574.75 | 50.67
11:09 | 675.291 | 1897 | 38 | 91.96 | 82.35 | 7572.91 | 50.62
11:09 | 675.385 | 1897 | 38 | 91.96 | 82.35 | 7572.91 | 50.66
11:09 | 675.385 | 1897 | 38 | 91.96 | 82.35 | 7572.91 | 50.66
11:09 | 675.48 | 1897 | 38 | 91.89 | 82.35 | 7567.14 | 50.83
11:09 | 675.573 | 1897 | 38 | 91.89 | 82.35 | 7567.14 | 51.25
11:09 | 675.668 | 1897 | 38 | 91.97 | 82.35 | 7573.73 | 51.57
11:09 | 675.762 | 1897 | 38 | 91.97 | 82.35 | 7573.73 | 51.72
11:09 | 675.858 | 1897 | 38 | 91.97 | 82.35 | 7573.73 | 51.75
11:09 | 675.858 | 1897 | 38 | 91.97 | 82.35 | 7573.73 | 51.75
11:09 | 675.952 | 1897 | 38 | 92.08 | 82.35 | 7582.79 | 51.78
11:09 | 676.046 | 1897 | 38 | 92.08 | 82.35 | 7582.79 | 51.9
11:09 | 676.141 | 1897 | 38 | 92.08 | 82.35 | 7582.79 | 52.19
11:09 | 676.141 | 1897 | 38 | 92.08 | 82.35 | 7582.79 | 52.19
11:09 | 676.235 | 1897 | 38 | 92.15 | 82.35 | 7588.55 | 52.27
11:09 | 676.329 | 1897 | 38 | 92.15 | 82.34 | 7587.63 | 52.36
11:09 | 676.423 | 1897 | 38 | 92.2 | 82.34 | 7591.75 | 52.42
11:09 | 676.517 | 1897 | 38 | 92.2 | 82.33 | 7590.83 | 52.44
11:09 | 676.611 | 1897 | 38 | 92.2 | 82.33 | 7590.83 | 52.27
11:09 | 676.659 | 1897 | 38 | 92.2 | 82.33 | 7590.83 | 52.27
11:09 | 676.706 | 1897 | 38 | 92.21 | 82.33 | 7591.65 | 52.25
11:09 | 676.8 | 1897 | 38 | 92.21 | 82.33 | 7591.65 | 52.3
11:09 | 676.942 | 1897 | 38 | 92.21 | 82.33 | 7591.65 | 52.31
11:09 | 676.942 | 1897 | 38 | 92.21 | 82.33 | 7591.65 | 52.31
11:09 | 677.035 | 1897 | 38 | 92.47 | 82.33 | 7613.06 | 52.26
11:09 | 677.13 | 1897 | 38 | 92.47 | 82.32 | 7612.13 | 52.28
11:09 | 677.224 | 1897 | 38 | 92.47 | 82.32 | 7612.13 | 52.42
11:09 | 677.224 | 1897 | 38 | 92.47 | 82.32 | 7612.13 | 52.42
11:09 | 677.317 | 1897 | 38 | 92.69 | 82.32 | 7630.24 | 52.4
11:09 | 677.411 | 1897 | 38 | 92.69 | 82.31 | 7629.31 | 52.4
11:09 | 677.505 | 1897 | 38 | 92.69 | 82.31 | 7629.31 | 52.59
11:09 | 677.588 | 1897 | 38 | 92.69 | 82.31 | 7629.31 | 52.72
11:09 | 677.683 | 1904 | 38 | 92.69 | 82.31 | 7629.31 | 52.62
11:09 | 677.683 | 1904 | 38 | 92.69 | 82.31 | 7629.31 | 52.62
11:09 | 677.777 | 1904 | 38 | 92.3 | 82.31 | 7597.21 | 52.53
11:09 | 677.871 | 1904 | 38 | 92.3 | 82.32 | 7598.14 | 52.39
11:09 | 677.965 | 1897 | 38 | 92.3 | 82.32 | 7598.14 | 52.22
11:09 | 677.965 | 1897 | 38 | 92.3 | 82.32 | 7598.14 | 52.22
11:09 | 678.059 | 1897 | 38 | 91.74 | 82.32 | 7552.04 | 52.12
11:09 | 678.153 | 1897 | 38 | 91.74 | 82.34 | 7553.87 | 52.01
11:09 | 678.234 | 1897 | 38 | 91.26 | 82.34 | 7514.35 | 51.94
11:09 | 678.329 | 1897 | 38 | 91.26 | 82.36 | 7516.17 | 51.87
11:09 | 678.423 | 1904 | 38 | 91.26 | 82.36 | 7516.17 | 51.82
11:09 | 678.47 | 1904 | 38 | 91.26 | 82.36 | 7516.17 | 51.82
11:09 | 678.564 | 1904 | 38 | 90.71 | 82.36 | 7470.88 | 51.84
11:09 | 678.658 | 1904 | 38 | 90.71 | 82.37 | 7471.78 | 51.94
11:09 | 678.751 | 1904 | 38 | 90.71 | 82.37 | 7471.78 | 51.98
11:09 | 678.751 | 1904 | 38 | 90.71 | 82.37 | 7471.78 | 51.98
11:09 | 678.846 | 1904 | 38 | 90.52 | 82.37 | 7456.13 | 52.02
11:09 | 678.94 | 1904 | 38 | 90.52 | 82.38 | 7457.04 | 52.13
11:09 | 678.94 | 1904 | 38 | 90.52 | 82.38 | 7457.04 | 52.13
11:09 | 679.034 | 1904 | 38 | 90.25 | 82.38 | 7434.79 | 52.42
11:09 | 679.129 | 1904 | 38 | 90.25 | 82.39 | 7435.7 | 52.91
11:09 | 679.223 | 1904 | 38 | 90.25 | 82.39 | 7435.7 | 53.56
11:09 | 679.223 | 1904 | 38 | 90.25 | 82.39 | 7435.7 | 53.56
11:09 | 679.317 | 1904 | 38 | 90.45 | 82.39 | 7452.18 | 53.96
11:09 | 679.411 | 1904 | 38 | 90.45 | 82.39 | 7452.18 | 54.12
11:09 | 679.505 | 1904 | 38 | 90.45 | 82.39 | 7452.18 | 54.2
11:09 | 679.505 | 1904 | 38 | 90.45 | 82.39 | 7452.18 | 54.2
11:09 | 679.6 | 1904 | 38 | 90.7 | 82.39 | 7472.77 | 54.35
11:09 | 679.694 | 1904 | 38 | 90.7 | 82.38 | 7471.87 | 54.28
11:09 | 679.788 | 1904 | 38 | 90.7 | 82.38 | 7471.87 | 53.93
11:09 | 679.788 | 1904 | 38 | 90.7 | 82.38 | 7471.87 | 53.93
11:09 | 679.882 | 1904 | 38 | 90.71 | 82.38 | 7472.69 | 53.52
11:09 | 679.976 | 1904 | 38 | 90.71 | 82.37 | 7471.78 | 53.18
11:09 | 680.07 | 1904 | 38 | 90.64 | 82.37 | 7466.02 | 52.65
11:09 | 680.164 | 1904 | 38 | 90.64 | 82.37 | 7466.02 | 51.94
11:09 | 680.259 | 1912 | 38 | 90.64 | 82.37 | 7466.02 | 51.4
11:09 | 680.259 | 1912 | 38 | 90.64 | 82.37 | 7466.02 | 51.4
11:09 | 680.353 | 1912 | 38 | 89.8 | 82.37 | 7396.83 | 51.17
11:09 | 680.447 | 1912 | 38 | 89.8 | 82.41 | 7400.42 | 51.25
11:09 | 680.541 | 1912 | 38 | 89.8 | 82.41 | 7400.42 | 51.25
11:09 | 680.541 | 1912 | 38 | 89.8 | 82.41 | 7400.42 | 51.25
11:09 | 680.635 | 1912 | 38 | 89.2 | 82.41 | 7350.97 | 51.19
11:09 | 680.729 | 1912 | 38 | 89.2 | 82.42 | 7351.86 | 51.38
11:09 | 680.776 | 1912 | 38 | 89.2 | 82.42 | 7351.86 | 51.38
11:09 | 680.824 | 1912 | 38 | 88.99 | 82.42 | 7334.56 | 52.06
11:09 | 680.919 | 1912 | 38 | 88.99 | 82.43 | 7335.45 | 52.51
11:09 | 681.013 | 1912 | 38 | 88.99 | 82.43 | 7335.45 | 52.53
11:09 | 681.013 | 1912 | 38 | 88.99 | 82.43 | 7335.45 | 52.53
11:09 | 681.107 | 1912 | 38 | 89.03 | 82.43 | 7338.74 | 52.61
11:09 | 681.201 | 1912 | 38 | 89.03 | 82.43 | 7338.74 | 52.72
11:09 | 681.295 | 1912 | 38 | 89.03 | 82.43 | 7338.74 | 52.69
11:09 | 681.342 | 1912 | 38 | 89.03 | 82.43 | 7338.74 | 52.69
11:09 | 681.39 | 1912 | 38 | 88.75 | 82.43 | 7315.66 | 52.62
11:09 | 681.484 | 1912 | 38 | 88.75 | 82.44 | 7316.55 | 52.7
11:09 | 681.578 | 1912 | 38 | 88.75 | 82.44 | 7316.55 | 52.7
11:09 | 681.625 | 1912 | 38 | 88.75 | 82.44 | 7316.55 | 52.7
11:09 | 681.672 | 1912 | 38 | 88.57 | 82.44 | 7301.71 | 52.84
11:09 | 681.766 | 1912 | 38 | 88.57 | 82.44 | 7301.71 | 52.93
11:09 | 681.861 | 1912 | 38 | 88.56 | 82.44 | 7300.89 | 52.9
11:09 | 681.955 | 1912 | 38 | 88.56 | 82.43 | 7300 | 52.95
11:09 | 682.096 | 1904 | 38 | 88.56 | 82.43 | 7300 | 52.93
11:09 | 682.096 | 1904 | 38 | 88.56 | 82.43 | 7300 | 52.93
11:09 | 682.19 | 1904 | 38 | 88.89 | 82.43 | 7327.2 | 52.67
11:09 | 682.284 | 1904 | 38 | 88.89 | 82.42 | 7326.31 | 52.77
11:09 | 682.378 | 1904 | 38 | 88.89 | 82.42 | 7326.31 | 53.2
11:09 | 682.378 | 1904 | 38 | 88.89 | 82.42 | 7326.31 | 53.2
11:09 | 682.472 | 1904 | 38 | 89.46 | 82.42 | 7373.29 | 53.71
11:09 | 682.565 | 1904 | 38 | 89.46 | 82.43 | 7374.19 | 54.32
11:09 | 682.565 | 1904 | 38 | 89.46 | 82.43 | 7374.19 | 54.32
11:09 | 682.66 | 1904 | 38 | 90.3 | 82.43 | 7443.43 | 54.6
11:09 | 682.754 | 1904 | 38 | 90.3 | 82.4 | 7440.72 | 54.72
11:09 | 682.848 | 1904 | 38 | 90.3 | 82.4 | 7440.72 | 54.93
11:09 | 682.848 | 1904 | 38 | 90.3 | 82.4 | 7440.72 | 54.93
11:09 | 682.943 | 1904 | 38 | 90.83 | 82.4 | 7484.39 | 54.86
11:09 | 683.037 | 1904 | 38 | 90.83 | 82.39 | 7483.48 | 54.94
11:09 | 683.132 | 1904 | 38 | 90.83 | 82.39 | 7483.48 | 55.3
11:09 | 683.132 | 1904 | 38 | 90.83 | 82.39 | 7483.48 | 55.3
11:09 | 683.226 | 1904 | 38 | 91.01 | 82.39 | 7498.31 | 55.45
11:09 | 683.32 | 1904 | 38 | 91.01 | 82.36 | 7495.58 | 55.44
11:09 | 683.414 | 1904 | 38 | 91.01 | 82.36 | 7495.58 | 55.31
11:09 | 683.414 | 1904 | 38 | 91.01 | 82.36 | 7495.58 | 55.31
11:09 | 683.508 | 1904 | 38 | 91.14 | 82.36 | 7506.29 | 55.01
11:09 | 683.602 | 1904 | 38 | 91.14 | 82.37 | 7507.2 | 54.84
11:09 | 683.696 | 1904 | 38 | 91.37 | 82.37 | 7526.15 | 54.76
11:09 | 683.79 | 1904 | 38 | 91.37 | 82.36 | 7525.23 | 54.73
11:09 | 683.883 | 1904 | 38 | 91.37 | 82.36 | 7525.23 | 54.75
11:09 | 683.883 | 1904 | 38 | 91.37 | 82.36 | 7525.23 | 54.75
11:09 | 683.977 | 1904 | 38 | 91.62 | 82.36 | 7545.82 | 54.64
11:09 | 684.071 | 1904 | 38 | 91.62 | 82.35 | 7544.91 | 54.46
11:09 | 684.166 | 1904 | 38 | 91.62 | 82.35 | 7544.91 | 54.28
11:09 | 684.166 | 1904 | 38 | 91.62 | 82.35 | 7544.91 | 54.28
11:09 | 684.26 | 1904 | 38 | 91.78 | 82.35 | 7558.08 | 54.27
11:09 | 684.354 | 1904 | 38 | 91.78 | 82.34 | 7557.16 | 54.29
11:09 | 684.401 | 1904 | 38 | 91.78 | 82.34 | 7557.16 | 54.29
11:09 | 684.448 | 1904 | 38 | 91.9 | 82.34 | 7567.05 | 54.18
11:09 | 684.542 | 1904 | 38 | 91.9 | 82.33 | 7566.13 | 54.01
11:09 | 684.636 | 1897 | 38 | 91.9 | 82.33 | 7566.13 | 54.03
11:09 | 684.683 | 1897 | 38 | 91.9 | 82.33 | 7566.13 | 54.03
11:09 | 684.73 | 1897 | 38 | 92.1 | 82.33 | 7582.59 | 54
11:09 | 684.824 | 1897 | 38 | 92.1 | 82.32 | 7581.67 | 54.09
11:09 | 684.918 | 1904 | 38 | 92.1 | 82.32 | 7581.67 | 54.18
11:09 | 684.966 | 1904 | 38 | 92.1 | 82.32 | 7581.67 | 54.18
11:09 | 685.013 | 1904 | 38 | 92.06 | 82.32 | 7578.38 | 53.98
11:09 | 685.108 | 1904 | 38 | 92.06 | 82.32 | 7578.38 | 53.86
11:09 | 685.201 | 1904 | 38 | 92.06 | 82.32 | 7578.38 | 53.85
11:09 | 685.248 | 1904 | 38 | 92.06 | 82.32 | 7578.38 | 53.85
11:09 | 685.343 | 1904 | 38 | 92.06 | 82.32 | 7578.38 | 53.94
11:09 | 685.436 | 1904 | 38 | 92.06 | 82.32 | 7578.38 | 54.05
11:09 | 685.53 | 1904 | 38 | 92.01 | 82.32 | 7574.26 | 54.1
11:09 | 685.624 | 1904 | 38 | 92.01 | 82.31 | 7573.34 | 54.13
11:09 | 685.718 | 1897 | 38 | 92.01 | 82.31 | 7573.34 | 54.09
11:09 | 685.718 | 1897 | 38 | 92.01 | 82.31 | 7573.34 | 54.09
11:09 | 685.813 | 1897 | 38 | 92 | 82.31 | 7572.52 | 53.93
11:09 | 685.907 | 1897 | 38 | 92 | 82.31 | 7572.52 | 53.95
11:09 | 686.002 | 1897 | 38 | 92 | 82.31 | 7572.52 | 53.83
11:09 | 686.002 | 1897 | 38 | 92 | 82.31 | 7572.52 | 53.83
11:09 | 686.096 | 1897 | 38 | 91.68 | 82.31 | 7546.18 | 53.46
11:09 | 686.19 | 1897 | 38 | 91.68 | 82.31 | 7546.18 | 53.22
11:09 | 686.19 | 1897 | 38 | 91.68 | 82.31 | 7546.18 | 53.22
11:09 | 686.285 | 1897 | 38 | 91.48 | 82.31 | 7529.72 | 53.28
11:09 | 686.379 | 1897 | 38 | 91.48 | 82.31 | 7529.72 | 53.28
11:09 | 686.473 | 1897 | 38 | 91.48 | 82.31 | 7529.72 | 53.14
11:09 | 686.473 | 1897 | 38 | 91.48 | 82.31 | 7529.72 | 53.14
11:09 | 686.568 | 1897 | 38 | 91.82 | 82.31 | 7557.7 | 53
11:09 | 686.662 | 1897 | 38 | 91.82 | 82.31 | 7557.7 | 52.97
11:09 | 686.757 | 1897 | 38 | 91.82 | 82.31 | 7557.7 | 52.95
11:09 | 686.757 | 1897 | 38 | 91.82 | 82.31 | 7557.7 | 52.95
11:09 | 686.851 | 1897 | 38 | 91.67 | 82.31 | 7545.36 | 52.8
11:09 | 686.945 | 1897 | 38 | 91.67 | 82.31 | 7545.36 | 52.65
11:09 | 687.038 | 1904 | 38 | 91.67 | 82.31 | 7545.36 | 52.48
11:09 | 687.038 | 1904 | 38 | 91.67 | 82.31 | 7545.36 | 52.48
11:09 | 687.132 | 1904 | 38 | 91.48 | 82.31 | 7529.72 | 52.36
11:09 | 687.226 | 1904 | 38 | 91.48 | 82.31 | 7529.72 | 52.31
11:09 | 687.32 | 1904 | 38 | 91.62 | 82.31 | 7541.24 | 52.29
11:09 | 687.413 | 1904 | 38 | 91.62 | 82.3 | 7540.33 | 52.27
11:09 | 687.507 | 1904 | 38 | 91.62 | 82.3 | 7540.33 | 52.2
11:09 | 687.507 | 1904 | 38 | 91.62 | 82.3 | 7540.33 | 52.2
11:09 | 687.601 | 1904 | 38 | 91.53 | 82.3 | 7532.92 | 52.14
11:09 | 687.696 | 1904 | 38 | 91.53 | 82.31 | 7533.83 | 52.14
11:09 | 687.79 | 1897 | 38 | 91.53 | 82.31 | 7533.83 | 52.14
11:09 | 687.79 | 1897 | 38 | 91.53 | 82.31 | 7533.83 | 52.14
11:09 | 687.884 | 1897 | 38 | 91.46 | 82.31 | 7528.07 | 52.21
11:09 | 687.978 | 1897 | 38 | 91.46 | 82.31 | 7528.07 | 52.25
11:09 | 688.025 | 1897 | 38 | 91.46 | 82.31 | 7528.07 | 52.25
11:09 | 688.072 | 1897 | 38 | 91.14 | 82.31 | 7501.73 | 52.44
11:09 | 688.166 | 1897 | 38 | 91.14 | 82.31 | 7501.73 | 52.64
11:09 | 688.26 | 1904 | 38 | 91.14 | 82.31 | 7501.73 | 52.76
11:09 | 688.308 | 1904 | 38 | 91.14 | 82.31 | 7501.73 | 52.76
11:09 | 688.355 | 1904 | 38 | 91.39 | 82.31 | 7522.31 | 52.7
11:09 | 688.449 | 1904 | 38 | 91.39 | 82.31 | 7522.31 | 52.62
11:09 | 688.544 | 1904 | 38 | 91.39 | 82.31 | 7522.31 | 52.5
11:09 | 688.591 | 1904 | 38 | 91.39 | 82.31 | 7522.31 | 52.5
11:09 | 688.685 | 1904 | 38 | 91.43 | 82.31 | 7525.6 | 52.52
11:09 | 688.779 | 1904 | 38 | 91.43 | 82.3 | 7524.69 | 52.63
11:09 | 688.875 | 1904 | 38 | 91.43 | 82.3 | 7524.69 | 52.73
11:09 | 688.875 | 1904 | 38 | 91.43 | 82.3 | 7524.69 | 52.73
11:09 | 688.969 | 1904 | 38 | 91.22 | 82.3 | 7507.41 | 52.82
11:09 | 689.063 | 1904 | 38 | 91.22 | 82.3 | 7507.41 | 53.07
11:09 | 689.158 | 1904 | 38 | 91.21 | 82.3 | 7506.58 | 53.3
11:09 | 689.252 | 1904 | 38 | 91.21 | 82.31 | 7507.49 | 53.26
11:09 | 689.346 | 1904 | 38 | 91.21 | 82.31 | 7507.49 | 53.45
11:09 | 689.346 | 1904 | 38 | 91.21 | 82.31 | 7507.49 | 53.45
11:09 | 689.441 | 1904 | 38 | 91.26 | 82.31 | 7511.61 | 53.73
11:09 | 689.535 | 1904 | 38 | 91.26 | 82.3 | 7510.7 | 53.83
11:09 | 689.628 | 1904 | 38 | 91.26 | 82.3 | 7510.7 | 53.92
11:09 | 689.628 | 1904 | 38 | 91.26 | 82.3 | 7510.7 | 53.92
11:09 | 689.722 | 1904 | 38 | 91.19 | 82.3 | 7504.94 | 53.98
11:09 | 689.816 | 1904 | 38 | 91.19 | 82.3 | 7504.94 | 54.08
11:09 | 689.91 | 1904 | 38 | 91.18 | 82.3 | 7504.11 | 54.14
11:09 | 690.004 | 1904 | 38 | 91.18 | 82.3 | 7504.11 | 54.07
11:09 | 690.098 | 1904 | 38 | 91.18 | 82.3 | 7504.11 | 54.15
11:09 | 690.098 | 1904 | 38 | 91.18 | 82.3 | 7504.11 | 54.15
11:09 | 690.192 | 1904 | 38 | 91.14 | 82.3 | 7500.82 | 54.41
11:09 | 690.287 | 1904 | 38 | 91.14 | 82.3 | 7500.82 | 54.51
11:09 | 690.38 | 1904 | 38 | 91.14 | 82.3 | 7500.82 | 54.3
11:09 | 690.38 | 1904 | 38 | 91.14 | 82.3 | 7500.82 | 54.3
11:09 | 690.474 | 1904 | 38 | 91.14 | 82.3 | 7500.82 | 54.18
11:09 | 690.568 | 1904 | 38 | 91.14 | 82.3 | 7500.82 | 54.07
11:09 | 690.662 | 1904 | 38 | 91.14 | 82.3 | 7500.82 | 53.8
11:09 | 690.662 | 1904 | 38 | 91.14 | 82.3 | 7500.82 | 53.8
11:09 | 690.755 | 1904 | 38 | 91.46 | 82.3 | 7527.16 | 53.48
11:09 | 690.851 | 1904 | 38 | 91.46 | 82.28 | 7525.33 | 53.25
11:09 | 690.945 | 1904 | 38 | 91.49 | 82.28 | 7527.8 | 53.19
11:09 | 691.039 | 1904 | 38 | 91.49 | 82.28 | 7527.8 | 53.28
11:09 | 691.133 | 1904 | 38 | 91.49 | 82.28 | 7527.8 | 53.31
11:09 | 691.133 | 1904 | 38 | 91.49 | 82.28 | 7527.8 | 53.31
11:10 | 691.228 | 1904 | 38 | 91.69 | 82.28 | 7544.25 | 53.41
11:10 | 691.321 | 1904 | 38 | 91.69 | 82.27 | 7543.34 | 53.53
11:10 | 691.416 | 1904 | 38 | 91.69 | 82.27 | 7543.34 | 53.47
11:10 | 691.463 | 1904 | 38 | 91.69 | 82.27 | 7543.34 | 53.47
11:10 | 691.51 | 1904 | 38 | 91.64 | 82.27 | 7539.22 | 53.43
11:10 | 691.604 | 1904 | 38 | 91.64 | 82.27 | 7539.22 | 53.66
11:10 | 691.698 | 1904 | 38 | 92.01 | 82.27 | 7569.66 | 53.83
11:10 | 691.792 | 1904 | 38 | 92.01 | 82.26 | 7568.74 | 53.79
11:10 | 691.885 | 1897 | 38 | 92.01 | 82.26 | 7568.74 | 53.58
11:10 | 691.933 | 1897 | 38 | 92.01 | 82.26 | 7568.74 | 53.58
11:10 | 692.027 | 1897 | 38 | 92.3 | 82.26 | 7592.6 | 53.35
11:10 | 692.12 | 1897 | 38 | 92.3 | 82.24 | 7590.75 | 53.23
11:10 | 692.215 | 1897 | 38 | 92.3 | 82.24 | 7590.75 | 53.2
11:10 | 692.215 | 1897 | 38 | 92.3 | 82.24 | 7590.75 | 53.2
11:10 | 692.308 | 1897 | 38 | 92.74 | 82.24 | 7626.94 | 53.27
11:10 | 692.403 | 1897 | 38 | 92.74 | 82.21 | 7624.16 | 53.29
11:10 | 692.497 | 1897 | 38 | 92.74 | 82.21 | 7624.16 | 53
11:10 | 692.497 | 1897 | 38 | 92.74 | 82.21 | 7624.16 | 53
11:10 | 692.591 | 1897 | 38 | 92.67 | 82.21 | 7618.4 | 52.94
11:10 | 692.684 | 1897 | 38 | 92.67 | 82.22 | 7619.33 | 52.74
11:10 | 692.778 | 1897 | 38 | 92.76 | 82.22 | 7626.73 | 52.64
11:10 | 692.874 | 1897 | 38 | 92.76 | 82.2 | 7624.87 | 52.5
11:10 | 692.968 | 1897 | 38 | 92.76 | 82.2 | 7624.87 | 52.63
11:10 | 692.968 | 1897 | 38 | 92.76 | 82.2 | 7624.87 | 52.63
11:10 | 693.062 | 1897 | 38 | 92.52 | 82.2 | 7605.14 | 52.6
11:10 | 693.156 | 1897 | 38 | 92.52 | 82.22 | 7606.99 | 52.47
11:10 | 693.251 | 1897 | 38 | 92.52 | 82.22 | 7606.99 | 52.37
11:10 | 693.251 | 1897 | 38 | 92.52 | 82.22 | 7606.99 | 52.37
11:10 | 693.344 | 1897 | 38 | 92.47 | 82.22 | 7602.88 | 52.32
11:10 | 693.439 | 1897 | 38 | 92.47 | 82.22 | 7602.88 | 52.22
11:10 | 693.533 | 1897 | 38 | 92.4 | 82.22 | 7597.13 | 52.17
11:10 | 693.627 | 1897 | 38 | 92.4 | 82.21 | 7596.2 | 52.16
11:10 | 693.721 | 1897 | 38 | 92.4 | 82.21 | 7596.2 | 52.37
11:10 | 693.721 | 1897 | 38 | 92.4 | 82.21 | 7596.2 | 52.37
11:10 | 693.815 | 1897 | 38 | 92.12 | 82.21 | 7573.19 | 52.47
11:10 | 693.911 | 1897 | 38 | 92.12 | 82.23 | 7575.03 | 52.32
11:10 | 694.005 | 1897 | 38 | 92.12 | 82.23 | 7575.03 | 52.36
11:10 | 694.005 | 1897 | 38 | 92.12 | 82.23 | 7575.03 | 52.36
11:10 | 694.098 | 1897 | 38 | 91.58 | 82.23 | 7530.62 | 52.35
11:10 | 694.193 | 1897 | 38 | 91.58 | 82.24 | 7531.54 | 52.41
11:10 | 694.288 | 1904 | 38 | 91.58 | 82.24 | 7531.54 | 52.65
11:10 | 694.288 | 1904 | 38 | 91.58 | 82.24 | 7531.54 | 52.65
11:10 | 694.382 | 1904 | 38 | 91.31 | 82.24 | 7509.33 | 52.67
11:10 | 694.475 | 1904 | 38 | 91.31 | 82.24 | 7509.33 | 52.73
11:10 | 694.569 | 1904 | 38 | 91.28 | 82.24 | 7506.87 | 52.76
11:10 | 694.664 | 1904 | 38 | 91.28 | 82.25 | 7507.78 | 52.72
11:10 | 694.757 | 1904 | 38 | 91.28 | 82.25 | 7507.78 | 52.7
11:10 | 694.804 | 1904 | 38 | 91.28 | 82.25 | 7507.78 | 52.7
11:10 | 694.851 | 1904 | 38 | 91.1 | 82.25 | 7492.97 | 52.64
11:10 | 694.945 | 1904 | 38 | 91.1 | 82.25 | 7492.97 | 52.52
11:10 | 695.04 | 1904 | 38 | 91.1 | 82.25 | 7492.97 | 52.42
11:10 | 695.087 | 1904 | 38 | 91.1 | 82.25 | 7492.97 | 52.42
11:10 | 695.133 | 1904 | 38 | 90.31 | 82.25 | 7428 | 52.58
11:10 | 695.227 | 1904 | 38 | 90.31 | 82.28 | 7430.71 | 52.59
11:10 | 695.368 | 1904 | 38 | 89.44 | 82.28 | 7359.12 | 52.31
11:10 | 695.462 | 1904 | 38 | 89.44 | 82.3 | 7360.91 | 52.2
11:10 | 695.556 | 1912 | 38 | 89.44 | 82.3 | 7360.91 | 52.28
11:10 | 695.556 | 1912 | 38 | 89.44 | 82.3 | 7360.91 | 52.28
11:10 | 695.65 | 1912 | 38 | 88.9 | 82.3 | 7316.47 | 52.17
11:10 | 695.744 | 1912 | 38 | 88.9 | 82.3 | 7316.47 | 52.11
11:10 | 695.838 | 1912 | 38 | 88.9 | 82.3 | 7316.47 | 52.38
11:10 | 695.838 | 1912 | 38 | 88.9 | 82.3 | 7316.47 | 52.38
11:10 | 695.931 | 1912 | 38 | 88.8 | 82.3 | 7308.24 | 52.74
11:10 | 696.025 | 1912 | 38 | 88.8 | 82.3 | 7308.24 | 52.97
11:10 | 696.025 | 1912 | 38 | 88.8 | 82.3 | 7308.24 | 52.97
11:10 | 696.12 | 1912 | 38 | 88.8 | 82.3 | 7308.24 | 52.93
11:10 | 696.214 | 1912 | 38 | 88.8 | 82.3 | 7308.24 | 52.78
11:10 | 696.307 | 1904 | 38 | 88.8 | 82.3 | 7308.24 | 52.67
11:10 | 696.307 | 1904 | 38 | 88.8 | 82.3 | 7308.24 | 52.67
11:10 | 696.401 | 1904 | 38 | 88.68 | 82.3 | 7298.36 | 52.58
11:10 | 696.495 | 1904 | 38 | 88.68 | 82.3 | 7298.36 | 52.23
11:10 | 696.589 | 1912 | 38 | 88.68 | 82.3 | 7298.36 | 51.86
11:10 | 696.589 | 1912 | 38 | 88.68 | 82.3 | 7298.36 | 51.86
11:10 | 696.682 | 1912 | 38 | 88.48 | 82.3 | 7281.9 | 51.77
11:10 | 696.765 | 1912 | 38 | 88.48 | 82.31 | 7282.79 | 52
11:10 | 696.86 | 1912 | 38 | 88.48 | 82.31 | 7282.79 | 52.46
11:10 | 696.86 | 1912 | 38 | 88.48 | 82.31 | 7282.79 | 52.46
11:10 | 696.954 | 1912 | 38 | 87.88 | 82.31 | 7233.4 | 52.51
11:10 | 697.049 | 1912 | 38 | 87.88 | 82.32 | 7234.28 | 52.6
11:10 | 697.143 | 1912 | 38 | 87.85 | 82.32 | 7231.81 | 52.54
11:10 | 697.237 | 1912 | 38 | 87.85 | 82.33 | 7232.69 | 52.11
11:10 | 697.33 | 1912 | 38 | 87.85 | 82.33 | 7232.69 | 51.97
11:10 | 697.378 | 1912 | 38 | 87.85 | 82.33 | 7232.69 | 51.97
11:10 | 697.425 | 1912 | 38 | 88.19 | 82.33 | 7260.68 | 51.96
11:10 | 697.52 | 1912 | 38 | 88.19 | 82.31 | 7258.92 | 52.47
11:10 | 697.615 | 1912 | 38 | 88.19 | 82.31 | 7258.92 | 52.73
11:10 | 697.662 | 1912 | 38 | 88.19 | 82.31 | 7258.92 | 52.73
11:10 | 697.709 | 1912 | 38 | 89.11 | 82.31 | 7334.64 | 52.84
11:10 | 697.851 | 1912 | 38 | 89.11 | 82.27 | 7331.08 | 52.96
11:10 | 697.851 | 1912 | 38 | 89.11 | 82.27 | 7331.08 | 52.96
11:10 | 697.946 | 1912 | 38 | 89.83 | 82.27 | 7390.31 | 53.28
11:10 | 698.04 | 1912 | 38 | 89.83 | 82.28 | 7391.21 | 53.17
11:10 | 698.134 | 1904 | 38 | 89.83 | 82.28 | 7391.21 | 52.73
11:10 | 698.134 | 1904 | 38 | 89.83 | 82.28 | 7391.21 | 52.73
11:10 | 698.228 | 1904 | 38 | 90.59 | 82.28 | 7453.74 | 52.27
11:10 | 698.323 | 1904 | 38 | 90.59 | 82.26 | 7451.93 | 52.01
11:10 | 698.418 | 1904 | 38 | 90.59 | 82.26 | 7451.93 | 51.97
11:10 | 698.418 | 1904 | 38 | 90.59 | 82.26 | 7451.93 | 51.97
11:10 | 698.512 | 1904 | 38 | 90.52 | 82.26 | 7446.18 | 51.9
11:10 | 698.606 | 1904 | 38 | 90.52 | 82.26 | 7446.18 | 51.86
11:10 | 698.7 | 1904 | 38 | 90.52 | 82.26 | 7446.18 | 51.68
11:10 | 698.7 | 1904 | 38 | 90.52 | 82.26 | 7446.18 | 51.68
11:10 | 698.794 | 1904 | 38 | 89.82 | 82.26 | 7388.59 | 51.49
11:10 | 698.889 | 1904 | 38 | 89.82 | 82.28 | 7390.39 | 51.5
11:10 | 698.983 | 1904 | 38 | 89.59 | 82.28 | 7371.46 | 51.5
11:10 | 699.077 | 1904 | 38 | 89.59 | 82.28 | 7371.46 | 51.18
11:10 | 699.172 | 1904 | 38 | 89.59 | 82.28 | 7371.46 | 51.01
11:10 | 699.172 | 1904 | 38 | 89.59 | 82.28 | 7371.46 | 51.01
11:10 | 699.266 | 1904 | 38 | 90.13 | 82.28 | 7415.9 | 50.88
11:10 | 699.361 | 1904 | 38 | 90.13 | 82.26 | 7414.09 | 50.67
11:10 | 699.456 | 1904 | 38 | 90.13 | 82.26 | 7414.09 | 50.61
11:10 | 699.456 | 1904 | 38 | 90.13 | 82.26 | 7414.09 | 50.61
11:10 | 699.549 | 1904 | 38 | 90.46 | 82.26 | 7441.24 | 50.41
11:10 | 699.644 | 1904 | 38 | 90.46 | 82.24 | 7439.43 | 50.53
11:10 | 699.691 | 1904 | 38 | 90.46 | 82.24 | 7439.43 | 50.53
11:10 | 699.739 | 1904 | 38 | 90.55 | 82.24 | 7446.83 | 50.85
11:10 | 699.833 | 1904 | 38 | 90.55 | 82.24 | 7446.83 | 50.83
11:10 | 699.927 | 1904 | 38 | 90.55 | 82.24 | 7446.83 | 50.44
11:10 | 699.927 | 1904 | 38 | 90.55 | 82.24 | 7446.83 | 50.44
11:10 | 700.021 | 1904 | 38 | 90.57 | 82.24 | 7448.48 | 50.19
11:10 | 700.115 | 1904 | 38 | 90.57 | 82.23 | 7447.57 | 50.37
11:10 | 700.21 | 1904 | 38 | 90.57 | 82.23 | 7447.57 | 50.83
11:10 | 700.21 | 1904 | 38 | 90.57 | 82.23 | 7447.57 | 50.83
11:10 | 700.304 | 1904 | 38 | 90.05 | 82.23 | 7404.81 | 51.21
11:10 | 700.399 | 1904 | 38 | 90.05 | 82.25 | 7406.61 | 51.44
11:10 | 700.493 | 1904 | 38 | 90.05 | 82.25 | 7406.61 | 51.65
11:10 | 700.493 | 1904 | 38 | 90.05 | 82.25 | 7406.61 | 51.65
11:10 | 700.587 | 1904 | 38 | 89.86 | 82.25 | 7390.98 | 51.92
11:10 | 700.681 | 1904 | 38 | 89.86 | 82.26 | 7391.88 | 52.26
11:10 | 700.775 | 1904 | 38 | 89.91 | 82.26 | 7396 | 52.85
11:10 | 700.869 | 1904 | 38 | 89.91 | 82.26 | 7396 | 53.3
11:10 | 700.963 | 1904 | 38 | 89.91 | 82.26 | 7396 | 53.16
11:10 | 701.01 | 1904 | 38 | 89.91 | 82.26 | 7396 | 53.16
11:10 | 701.057 | 1904 | 38 | 89.89 | 82.26 | 7394.35 | 52.93
11:10 | 701.151 | 1904 | 38 | 89.89 | 82.23 | 7391.65 | 52.92
11:10 | 701.246 | 1904 | 38 | 89.89 | 82.23 | 7391.65 | 52.78
11:10 | 701.293 | 1904 | 38 | 89.89 | 82.23 | 7391.65 | 52.78
11:10 | 701.34 | 1904 | 38 | 90.4 | 82.23 | 7433.59 | 52.79
11:10 | 701.434 | 1904 | 38 | 90.4 | 82.21 | 7431.78 | 52.97
11:10 | 701.481 | 1904 | 38 | 90.4 | 82.21 | 7431.78 | 52.97
11:10 | 701.575 | 1904 | 38 | 91.35 | 82.21 | 7509.88 | 53.24
11:10 | 701.668 | 1904 | 38 | 91.35 | 82.18 | 7507.14 | 53.28
11:10 | 701.763 | 1897 | 38 | 91.35 | 82.18 | 7507.14 | 53.05
11:10 | 701.763 | 1897 | 38 | 91.35 | 82.18 | 7507.14 | 53.05
11:10 | 701.857 | 1897 | 38 | 91.88 | 82.18 | 7550.7 | 52.78
11:10 | 701.951 | 1897 | 38 | 91.88 | 82.15 | 7547.94 | 52.7
11:10 | 702.045 | 1897 | 38 | 91.88 | 82.15 | 7547.94 | 52.81
11:10 | 702.045 | 1897 | 38 | 91.88 | 82.15 | 7547.94 | 52.81
11:10 | 702.139 | 1897 | 38 | 91.98 | 82.15 | 7556.16 | 52.73
11:10 | 702.233 | 1897 | 38 | 91.98 | 82.15 | 7556.16 | 52.86
11:10 | 702.327 | 1897 | 38 | 91.98 | 82.15 | 7556.16 | 52.83
11:10 | 702.327 | 1897 | 38 | 91.98 | 82.15 | 7556.16 | 52.83
11:10 | 702.421 | 1897 | 38 | 92.15 | 82.15 | 7570.12 | 52.79
11:10 | 702.515 | 1897 | 38 | 92.15 | 82.13 | 7568.28 | 52.59
11:10 | 702.609 | 1897 | 38 | 92.02 | 82.13 | 7557.6 | 52.49
11:10 | 702.702 | 1897 | 38 | 92.02 | 82.14 | 7558.52 | 52.56
11:10 | 702.796 | 1904 | 38 | 92.02 | 82.14 | 7558.52 | 52.69
11:10 | 702.796 | 1904 | 38 | 92.02 | 82.14 | 7558.52 | 52.69
11:10 | 702.891 | 1904 | 38 | 91.8 | 82.14 | 7540.45 | 52.83
11:10 | 702.985 | 1904 | 38 | 91.8 | 82.14 | 7540.45 | 53.11
11:10 | 703.079 | 1904 | 38 | 91.8 | 82.14 | 7540.45 | 53.21
11:10 | 703.079 | 1904 | 38 | 91.8 | 82.14 | 7540.45 | 53.21
11:10 | 703.174 | 1904 | 38 | 91.58 | 82.14 | 7522.38 | 53.34
11:10 | 703.268 | 1904 | 38 | 91.58 | 82.15 | 7523.3 | 53.44
11:10 | 703.315 | 1904 | 38 | 91.58 | 82.15 | 7523.3 | 53.44
11:10 | 703.363 | 1904 | 38 | 91.62 | 82.15 | 7526.58 | 53.18
11:10 | 703.457 | 1904 | 38 | 91.62 | 82.15 | 7526.58 | 52.92
11:10 | 703.552 | 1897 | 38 | 91.62 | 82.15 | 7526.58 | 52.94
11:10 | 703.552 | 1897 | 38 | 91.62 | 82.15 | 7526.58 | 52.94
11:10 | 703.647 | 1897 | 38 | 92.12 | 82.15 | 7567.66 | 52.92
11:10 | 703.741 | 1897 | 38 | 92.12 | 82.12 | 7564.89 | 52.77
11:10 | 703.836 | 1897 | 38 | 92.12 | 82.12 | 7564.89 | 52.6
11:10 | 703.836 | 1897 | 38 | 92.12 | 82.12 | 7564.89 | 52.6
11:10 | 703.931 | 1897 | 38 | 92.67 | 82.12 | 7610.06 | 52.45
11:10 | 704.025 | 1897 | 38 | 92.67 | 82.11 | 7609.13 | 52.38
11:10 | 704.119 | 1897 | 38 | 92.67 | 82.11 | 7609.13 | 52.11
11:10 | 704.119 | 1897 | 38 | 92.67 | 82.11 | 7609.13 | 52.11
11:10 | 704.213 | 1897 | 38 | 92.87 | 82.11 | 7625.56 | 51.91
11:10 | 704.308 | 1897 | 38 | 92.87 | 82.09 | 7623.7 | 51.9
11:10 | 704.402 | 1897 | 38 | 92.9 | 82.09 | 7626.16 | 51.89
11:10 | 704.496 | 1897 | 38 | 92.9 | 82.08 | 7625.23 | 51.93
11:10 | 704.59 | 1897 | 38 | 92.9 | 82.08 | 7625.23 | 51.99
11:10 | 704.636 | 1897 | 38 | 92.9 | 82.08 | 7625.23 | 51.99
11:10 | 704.683 | 1897 | 38 | 92.51 | 82.08 | 7593.22 | 51.83
11:10 | 704.778 | 1897 | 38 | 92.51 | 82.1 | 7595.07 | 51.47
11:10 | 704.872 | 1897 | 38 | 92.51 | 82.1 | 7595.07 | 51.21
11:10 | 704.919 | 1897 | 38 | 92.51 | 82.1 | 7595.07 | 51.21
11:10 | 704.966 | 1897 | 38 | 92.19 | 82.1 | 7568.8 | 51.5
11:10 | 705.108 | 1897 | 38 | 92.19 | 82.11 | 7569.72 | 51.89
11:10 | 705.108 | 1897 | 38 | 92.19 | 82.11 | 7569.72 | 51.89
11:10 | 705.202 | 1897 | 38 | 92.26 | 82.11 | 7575.47 | 51.99
11:10 | 705.296 | 1897 | 38 | 92.26 | 82.1 | 7574.55 | 52.08
11:10 | 705.39 | 1897 | 38 | 92.26 | 82.1 | 7574.55 | 52.23
11:10 | 705.39 | 1897 | 38 | 92.26 | 82.1 | 7574.55 | 52.23
11:10 | 705.485 | 1897 | 38 | 92.33 | 82.1 | 7580.29 | 52.16
11:10 | 705.579 | 1897 | 38 | 92.33 | 82.1 | 7580.29 | 51.88
11:10 | 705.673 | 1897 | 38 | 92.33 | 82.1 | 7580.29 | 51.9
11:10 | 705.673 | 1897 | 38 | 92.33 | 82.1 | 7580.29 | 51.9
11:10 | 705.768 | 1897 | 38 | 92.13 | 82.1 | 7563.87 | 52.21
11:10 | 705.862 | 1897 | 38 | 92.13 | 82.1 | 7563.87 | 52.34
11:10 | 705.955 | 1897 | 38 | 92.13 | 82.1 | 7563.87 | 52.36
11:10 | 705.955 | 1897 | 38 | 92.13 | 82.1 | 7563.87 | 52.36
11:10 | 706.049 | 1897 | 38 | 92.4 | 82.1 | 7586.04 | 52.34
11:10 | 706.144 | 1897 | 38 | 92.4 | 82.09 | 7585.12 | 52.12
11:10 | 706.238 | 1897 | 38 | 92.4 | 82.09 | 7585.12 | 52
11:10 | 706.332 | 1897 | 38 | 92.4 | 82.09 | 7585.12 | 51.99
11:10 | 706.426 | 1897 | 38 | 92.4 | 82.09 | 7585.12 | 51.86
11:10 | 706.426 | 1897 | 38 | 92.4 | 82.09 | 7585.12 | 51.86
11:10 | 706.52 | 1897 | 38 | 92.17 | 82.09 | 7566.23 | 51.87
11:10 | 706.614 | 1897 | 38 | 92.17 | 82.09 | 7566.23 | 51.86
11:10 | 706.708 | 1897 | 38 | 92.17 | 82.09 | 7566.23 | 51.88
11:10 | 706.708 | 1897 | 38 | 92.17 | 82.09 | 7566.23 | 51.88
11:10 | 706.803 | 1897 | 38 | 92.35 | 82.09 | 7581.01 | 51.95
11:10 | 706.898 | 1897 | 38 | 92.35 | 82.09 | 7581.01 | 51.97
11:10 | 706.946 | 1897 | 38 | 92.35 | 82.09 | 7581.01 | 51.97
11:10 | 706.993 | 1897 | 38 | 92 | 82.09 | 7552.28 | 51.67
11:10 | 707.087 | 1897 | 38 | 92 | 82.09 | 7552.28 | 51.38
11:10 | 707.182 | 1897 | 38 | 92 | 82.09 | 7552.28 | 51.26
11:10 | 707.182 | 1897 | 38 | 92 | 82.09 | 7552.28 | 51.26
11:10 | 707.276 | 1897 | 38 | 91.73 | 82.09 | 7530.12 | 50.98
11:10 | 707.37 | 1897 | 38 | 91.73 | 82.1 | 7531.03 | 50.83
11:10 | 707.463 | 1897 | 38 | 91.73 | 82.1 | 7531.03 | 50.83
11:10 | 707.463 | 1897 | 38 | 91.73 | 82.1 | 7531.03 | 50.83
11:10 | 707.557 | 1897 | 38 | 91.45 | 82.1 | 7508.04 | 50.93
11:10 | 707.651 | 1897 | 38 | 91.45 | 82.11 | 7508.96 | 51.08
11:10 | 707.745 | 1897 | 38 | 91.45 | 82.11 | 7508.96 | 51.38
11:10 | 707.745 | 1897 | 38 | 91.45 | 82.11 | 7508.96 | 51.38
11:10 | 707.838 | 1897 | 38 | 92.08 | 82.11 | 7560.69 | 51.56
11:10 | 707.932 | 1897 | 38 | 92.08 | 82.08 | 7557.93 | 51.62
11:10 | 708.026 | 1897 | 38 | 92.21 | 82.08 | 7568.6 | 51.52
11:10 | 708.12 | 1897 | 38 | 92.21 | 82.08 | 7568.6 | 51.51
11:10 | 708.213 | 1897 | 38 | 92.21 | 82.08 | 7568.6 | 51.48
11:10 | 708.26 | 1897 | 38 | 92.21 | 82.08 | 7568.6 | 51.48
11:10 | 708.354 | 1897 | 38 | 92.34 | 82.08 | 7579.27 | 51.29
11:10 | 708.448 | 1897 | 38 | 92.34 | 82.07 | 7578.34 | 51.11
11:10 | 708.542 | 1897 | 38 | 92.34 | 82.07 | 7578.34 | 51.14
11:10 | 708.542 | 1897 | 38 | 92.34 | 82.07 | 7578.34 | 51.14
11:10 | 708.636 | 1897 | 38 | 92.33 | 82.07 | 7577.52 | 51.1
11:10 | 708.729 | 1897 | 38 | 92.33 | 82.07 | 7577.52 | 51.07
11:10 | 708.729 | 1897 | 38 | 92.33 | 82.07 | 7577.52 | 51.07
11:10 | 708.824 | 1897 | 38 | 92.15 | 82.07 | 7562.75 | 50.6
11:10 | 708.918 | 1897 | 38 | 92.15 | 82.08 | 7563.67 | 50.22
11:10 | 709.012 | 1897 | 38 | 92.15 | 82.08 | 7563.67 | 50.36
11:10 | 709.012 | 1897 | 38 | 92.15 | 82.08 | 7563.67 | 50.36
11:10 | 709.106 | 1897 | 38 | 92.15 | 82.08 | 7563.67 | 50.38
11:10 | 709.189 | 1897 | 38 | 92.15 | 82.07 | 7562.75 | 50.27
11:10 | 709.283 | 1897 | 38 | 92.15 | 82.07 | 7562.75 | 50.31
11:10 | 709.283 | 1897 | 38 | 92.15 | 82.07 | 7562.75 | 50.31
11:10 | 709.377 | 1897 | 38 | 92.56 | 82.07 | 7596.4 | 50.42
11:10 | 709.471 | 1897 | 38 | 92.56 | 82.05 | 7594.55 | 50.64
11:10 | 709.565 | 1897 | 38 | 92.56 | 82.05 | 7594.55 | 51.2
11:10 | 709.565 | 1897 | 38 | 92.56 | 82.05 | 7594.55 | 51.2
11:10 | 709.659 | 1897 | 38 | 92.95 | 82.05 | 7626.55 | 51.82
11:10 | 709.753 | 1897 | 38 | 92.95 | 82.04 | 7625.62 | 52.16
11:10 | 709.847 | 1897 | 38 | 93.43 | 82.04 | 7665 | 52.45
11:10 | 709.941 | 1897 | 38 | 93.43 | 81.99 | 7660.33 | 52.71
11:10 | 710.035 | 1897 | 38 | 93.43 | 81.99 | 7660.33 | 52.9
11:10 | 710.035 | 1897 | 38 | 93.43 | 81.99 | 7660.33 | 52.9
11:10 | 710.129 | 1897 | 38 | 93.39 | 81.99 | 7657.05 | 52.93
11:10 | 710.223 | 1897 | 38 | 93.39 | 82.01 | 7658.91 | 52.87
11:10 | 710.317 | 1897 | 38 | 93.39 | 82.01 | 7658.91 | 52.72
11:10 | 710.364 | 1897 | 38 | 93.39 | 82.01 | 7658.91 | 52.72
11:10 | 710.411 | 1897 | 38 | 92.88 | 82.01 | 7617.09 | 52.65
11:10 | 710.505 | 1897 | 38 | 92.88 | 82.03 | 7618.95 | 52.74
11:10 | 710.646 | 1897 | 38 | 92.88 | 82.03 | 7618.95 | 52.58
11:10 | 710.646 | 1897 | 38 | 92.88 | 82.03 | 7618.95 | 52.58
11:10 | 710.74 | 1897 | 38 | 92.7 | 82.03 | 7604.18 | 52.6
11:10 | 710.833 | 1897 | 38 | 92.7 | 82.03 | 7604.18 | 52.38
11:10 | 710.927 | 1897 | 38 | 92.65 | 82.03 | 7600.08 | 52.22
11:10 | 711.022 | 1897 | 38 | 92.65 | 82.03 | 7600.08 | 52.4
11:10 | 711.115 | 1897 | 38 | 92.65 | 82.03 | 7600.08 | 52.4
11:10 | 711.115 | 1897 | 38 | 92.65 | 82.03 | 7600.08 | 52.4
11:10 | 711.209 | 1897 | 38 | 92.67 | 82.03 | 7601.72 | 52.25
11:10 | 711.304 | 1897 | 38 | 92.67 | 82.03 | 7601.72 | 52.22
11:10 | 711.398 | 1897 | 38 | 92.67 | 82.03 | 7601.72 | 52.21
11:10 | 711.398 | 1897 | 38 | 92.67 | 82.03 | 7601.72 | 52.21
11:10 | 711.492 | 1897 | 38 | 92.9 | 82.03 | 7620.59 | 52.29
11:10 | 711.588 | 1897 | 38 | 92.9 | 82.02 | 7619.66 | 52.27
11:10 | 711.588 | 1897 | 38 | 92.9 | 82.02 | 7619.66 | 52.27
11:10 | 711.682 | 1897 | 38 | 92.62 | 82.02 | 7596.69 | 52.16
11:10 | 711.776 | 1897 | 38 | 92.62 | 82.02 | 7596.69 | 51.98
11:10 | 711.871 | 1897 | 38 | 92.62 | 82.02 | 7596.69 | 51.95
11:10 | 711.871 | 1897 | 38 | 92.62 | 82.02 | 7596.69 | 51.95
11:10 | 711.965 | 1897 | 38 | 92.51 | 82.02 | 7587.67 | 51.81
11:10 | 712.059 | 1897 | 38 | 92.51 | 82.02 | 7587.67 | 51.64
11:10 | 712.153 | 1897 | 38 | 92.51 | 82.02 | 7587.67 | 51.78
11:10 | 712.153 | 1897 | 38 | 92.51 | 82.02 | 7587.67 | 51.78
11:10 | 712.246 | 1897 | 38 | 92.83 | 82.02 | 7613.92 | 52.12
11:10 | 712.34 | 1897 | 38 | 92.83 | 82.01 | 7612.99 | 52.44
11:10 | 712.434 | 1897 | 38 | 92.83 | 82.01 | 7612.99 | 52.67
11:10 | 712.434 | 1897 | 38 | 92.83 | 82.01 | 7612.99 | 52.67
11:10 | 712.528 | 1897 | 38 | 92.96 | 82.01 | 7623.65 | 52.64
11:10 | 712.622 | 1897 | 38 | 92.96 | 82.01 | 7623.65 | 52.25
11:10 | 712.716 | 1897 | 38 | 93.13 | 82.01 | 7637.59 | 52.02
11:10 | 712.81 | 1897 | 38 | 93.13 | 82 | 7636.66 | 52.01
11:10 | 712.905 | 1897 | 38 | 93.13 | 82 | 7636.66 | 51.82
11:10 | 712.905 | 1897 | 38 | 93.13 | 82 | 7636.66 | 51.82
11:10 | 712.999 | 1897 | 38 | 92.72 | 82 | 7603.04 | 51.56
11:10 | 713.093 | 1897 | 38 | 92.72 | 82.01 | 7603.97 | 51.34
11:10 | 713.187 | 1897 | 38 | 92.72 | 82.01 | 7603.97 | 51.18
11:10 | 713.187 | 1897 | 38 | 92.72 | 82.01 | 7603.97 | 51.18
11:10 | 713.281 | 1897 | 38 | 92.4 | 82.01 | 7577.72 | 51.17
11:10 | 713.374 | 1897 | 38 | 92.4 | 82.02 | 7578.65 | 51.15
11:10 | 713.421 | 1897 | 38 | 92.4 | 82.02 | 7578.65 | 51.15
11:10 | 713.516 | 1897 | 38 | 91.96 | 82.02 | 7542.56 | 51.05
11:10 | 713.563 | 1897 | 38 | 91.96 | 82.04 | 7544.4 | 50.94
11:10 | 713.657 | 1897 | 38 | 91.96 | 82.04 | 7544.4 | 50.51
11:10 | 713.704 | 1897 | 38 | 91.96 | 82.04 | 7544.4 | 50.51
11:10 | 713.751 | 1897 | 38 | 91.54 | 82.04 | 7509.94 | 49.96
11:10 | 713.845 | 1897 | 38 | 91.54 | 82.05 | 7510.86 | 49.84
11:10 | 713.987 | 1897 | 38 | 91.54 | 82.05 | 7510.86 | 49.96
11:10 | 713.987 | 1897 | 38 | 91.54 | 82.05 | 7510.86 | 49.96
11:10 | 714.081 | 1897 | 38 | 91.64 | 82.05 | 7519.06 | 50.01
11:10 | 714.175 | 1897 | 38 | 91.64 | 82.04 | 7518.15 | 49.92
11:10 | 714.269 | 1897 | 38 | 91.64 | 82.04 | 7518.15 | 49.8
11:10 | 714.269 | 1897 | 38 | 91.64 | 82.04 | 7518.15 | 49.8
11:10 | 714.363 | 1897 | 38 | 91.67 | 82.04 | 7520.61 | 49.58
11:10 | 714.457 | 1897 | 38 | 91.67 | 82.04 | 7520.61 | 49.35
11:10 | 714.552 | 1897 | 38 | 91.61 | 82.04 | 7515.68 | 49.1
11:10 | 714.646 | 1897 | 38 | 91.61 | 82.03 | 7514.77 | 48.88
11:10 | 714.74 | 1897 | 38 | 91.61 | 82.03 | 7514.77 | 48.87
11:10 | 714.74 | 1897 | 38 | 91.61 | 82.03 | 7514.77 | 48.87
11:10 | 714.835 | 1897 | 38 | 91.58 | 82.03 | 7512.31 | 48.76
11:10 | 714.929 | 1897 | 38 | 91.58 | 82.04 | 7513.22 | 48.53
11:10 | 715.023 | 1897 | 38 | 91.58 | 82.04 | 7513.22 | 48.43
11:10 | 715.023 | 1897 | 38 | 91.58 | 82.04 | 7513.22 | 48.43
11:10 | 715.117 | 1897 | 38 | 91.42 | 82.04 | 7500.1 | 48.35
11:10 | 715.211 | 1897 | 38 | 91.42 | 82.04 | 7500.1 | 48.42
11:10 | 715.211 | 1897 | 38 | 91.42 | 82.04 | 7500.1 | 48.42
11:10 | 715.305 | 1897 | 38 | 91.46 | 82.04 | 7503.38 | 48.55
11:10 | 715.399 | 1897 | 38 | 91.46 | 82.03 | 7502.46 | 48.62
11:10 | 715.493 | 1897 | 38 | 91.46 | 82.03 | 7502.46 | 48.56
11:10 | 715.493 | 1897 | 38 | 91.46 | 82.03 | 7502.46 | 48.56
11:10 | 715.587 | 1897 | 38 | 91.67 | 82.03 | 7519.69 | 48.65
11:10 | 715.681 | 1897 | 38 | 91.67 | 82.03 | 7519.69 | 48.73
11:10 | 715.775 | 1897 | 38 | 91.67 | 82.03 | 7519.69 | 48.68
11:10 | 715.775 | 1897 | 38 | 91.67 | 82.03 | 7519.69 | 48.68
11:10 | 715.869 | 1897 | 38 | 91.66 | 82.03 | 7518.87 | 48.75
11:10 | 715.964 | 1897 | 38 | 91.66 | 82.02 | 7517.95 | 48.95
11:10 | 716.058 | 1897 | 38 | 91.66 | 82.02 | 7517.95 | 48.91
11:10 | 716.058 | 1897 | 38 | 91.66 | 82.02 | 7517.95 | 48.91
11:10 | 716.151 | 1897 | 38 | 91.64 | 82.02 | 7516.31 | 48.79
11:10 | 716.246 | 1897 | 38 | 91.64 | 82.02 | 7516.31 | 48.77
11:10 | 716.341 | 1897 | 38 | 91.6 | 82.02 | 7513.03 | 48.75
11:10 | 716.435 | 1897 | 38 | 91.6 | 82.02 | 7513.03 | 48.73
11:10 | 716.529 | 1897 | 38 | 91.6 | 82.02 | 7513.03 | 48.82
11:10 | 716.529 | 1897 | 39 | 91.6 | 82.02 | 7513.03 | 48.82
11:10 | 716.623 | 1897 | 39 | 91.76 | 82.02 | 7526.16 | 48.92
11:10 | 716.717 | 1897 | 39 | 91.76 | 82.01 | 7525.24 | 48.93
11:10 | 716.811 | 1897 | 39 | 91.76 | 82.01 | 7525.24 | 48.95
11:10 | 716.858 | 1897 | 41 | 91.76 | 82.01 | 7525.24 | 48.95
11:10 | 716.905 | 1897 | 41 | 91.74 | 82.01 | 7523.6 | 49.16
11:10 | 716.999 | 1897 | 41 | 91.74 | 82.01 | 7523.6 | 49.14
11:10 | 717.046 | 1897 | 38 | 91.74 | 82.01 | 7523.6 | 49.14
11:10 | 717.14 | 1897 | 38 | 91.79 | 82.01 | 7527.7 | 48.99
11:10 | 717.187 | 1897 | 38 | 91.79 | 82.01 | 7527.7 | 48.72
11:10 | 717.329 | 1897 | 38 | 91.79 | 82.01 | 7527.7 | 48.39
11:10 | 717.329 | 1897 | 38 | 91.79 | 82.01 | 7527.7 | 48.39
11:10 | 717.423 | 1897 | 38 | 91.48 | 82.01 | 7502.28 | 48.22
11:10 | 717.517 | 1897 | 38 | 91.48 | 82.02 | 7503.19 | 48.04
11:10 | 717.611 | 1897 | 38 | 91.48 | 82.02 | 7503.19 | 47.93
11:10 | 717.611 | 1897 | 38 | 91.48 | 82.02 | 7503.19 | 47.93
11:10 | 717.705 | 1897 | 38 | 91.19 | 82.02 | 7479.4 | 47.99
11:10 | 717.799 | 1897 | 38 | 91.19 | 82.03 | 7480.32 | 47.98
11:10 | 717.893 | 1897 | 38 | 91.19 | 82.03 | 7480.32 | 47.82
11:10 | 717.893 | 1897 | 38 | 91.19 | 82.03 | 7480.32 | 47.82
11:10 | 717.987 | 1897 | 38 | 91.35 | 82.03 | 7493.44 | 47.59
11:10 | 718.082 | 1897 | 38 | 91.35 | 82.02 | 7492.53 | 47.4
11:10 | 718.177 | 1897 | 38 | 91.2 | 82.02 | 7480.22 | 47.34
11:10 | 718.271 | 1897 | 38 | 91.2 | 82.02 | 7480.22 | 47.26
11:10 | 718.365 | 1897 | 38 | 91.2 | 82.02 | 7480.22 | 47.14
11:10 | 718.365 | 1897 | 38 | 91.2 | 82.02 | 7480.22 | 47.14
11:10 | 718.459 | 1897 | 38 | 90.8 | 82.02 | 7447.42 | 47.08
11:10 | 718.553 | 1897 | 38 | 90.8 | 82.04 | 7449.23 | 47.06
11:10 | 718.648 | 1897 | 38 | 90.8 | 82.04 | 7449.23 | 47.01
11:10 | 718.648 | 1897 | 38 | 90.8 | 82.04 | 7449.23 | 47.01
11:10 | 718.742 | 1897 | 38 | 90.78 | 82.04 | 7447.59 | 47.08
11:10 | 718.836 | 1897 | 38 | 90.78 | 82.04 | 7447.59 | 47.14
11:10 | 718.883 | 1897 | 38 | 90.78 | 82.04 | 7447.59 | 47.14
11:10 | 718.93 | 1897 | 38 | 90.72 | 82.04 | 7442.67 | 47.21
11:10 | 719.024 | 1897 | 38 | 90.72 | 82.04 | 7442.67 | 47.17
11:10 | 719.117 | 1897 | 38 | 90.72 | 82.04 | 7442.67 | 47.16
11:10 | 719.117 | 1897 | 38 | 90.72 | 82.04 | 7442.67 | 47.16
11:10 | 719.213 | 1897 | 38 | 91.07 | 82.04 | 7471.38 | 47.04
11:10 | 719.306 | 1897 | 38 | 91.07 | 82.02 | 7469.56 | 46.95
11:10 | 719.402 | 1897 | 38 | 91.07 | 82.02 | 7469.56 | 46.92
11:10 | 719.402 | 1897 | 38 | 91.07 | 82.02 | 7469.56 | 46.92
11:10 | 719.496 | 1897 | 38 | 91.16 | 82.02 | 7476.94 | 46.96
11:10 | 719.59 | 1897 | 38 | 91.16 | 82.02 | 7476.94 | 46.87
11:10 | 719.684 | 1897 | 38 | 91.16 | 82.02 | 7476.94 | 46.81
11:10 | 719.684 | 1897 | 38 | 91.16 | 82.02 | 7476.94 | 46.81
11:10 | 719.779 | 1897 | 38 | 91.12 | 82.02 | 7473.66 | 46.8
11:10 | 719.873 | 1897 | 38 | 91.12 | 82.02 | 7473.66 | 46.64
11:10 | 719.967 | 1897 | 38 | 91.11 | 82.02 | 7472.84 | 46.53
11:10 | 720.062 | 1897 | 38 | 91.11 | 82.01 | 7471.93 | 46.39
11:10 | 720.156 | 1897 | 38 | 91.11 | 82.01 | 7471.93 | 46.3
11:10 | 720.156 | 1897 | 38 | 91.11 | 82.01 | 7471.93 | 46.3
11:10 | 720.25 | 1897 | 38 | 90.85 | 82.01 | 7450.61 | 46.23
11:10 | 720.344 | 1897 | 38 | 90.85 | 82.02 | 7451.52 | 46.08
11:10 | 720.438 | 1897 | 38 | 90.85 | 82.02 | 7451.52 | 45.93
11:10 | 720.485 | 1897 | 38 | 90.85 | 82.02 | 7451.52 | 45.93
11:10 | 720.532 | 1897 | 38 | 90.48 | 82.02 | 7421.17 | 45.75
11:10 | 720.625 | 1897 | 38 | 90.48 | 82.04 | 7422.98 | 45.69
11:10 | 720.672 | 1897 | 38 | 90.48 | 82.04 | 7422.98 | 45.69
11:10 | 720.766 | 1897 | 38 | 91.03 | 82.04 | 7468.1 | 46.05
11:10 | 720.861 | 1897 | 38 | 91.03 | 82.01 | 7465.37 | 46.4
11:10 | 720.955 | 1897 | 38 | 91.03 | 82.01 | 7465.37 | 46.58
11:10 | 720.955 | 1897 | 38 | 91.03 | 82.01 | 7465.37 | 46.58
11:10 | 721.049 | 1897 | 38 | 92.01 | 82.01 | 7545.74 | 46.74
11:10 | 721.143 | 1897 | 38 | 92.01 | 81.97 | 7542.06 | 46.94
11:10 | 721.237 | 1897 | 38 | 92.01 | 81.97 | 7542.06 | 47.18
11:10 | 721.237 | 1897 | 38 | 92.01 | 81.97 | 7542.06 | 47.18
11:10 | 721.331 | 1897 | 38 | 92.31 | 81.97 | 7566.65 | 47.27
11:10 | 721.425 | 1897 | 38 | 92.31 | 81.96 | 7565.73 | 47.44
11:10 | 721.519 | 1897 | 38 | 92.31 | 81.96 | 7565.73 | 47.74
11:10 | 721.519 | 1897 | 38 | 92.31 | 81.96 | 7565.73 | 47.74
11:10 | 721.613 | 1897 | 38 | 92.67 | 81.96 | 7595.23 | 47.94
11:10 | 721.707 | 1897 | 38 | 92.67 | 81.94 | 7593.38 | 47.94
11:10 | 721.801 | 1897 | 38 | 92.58 | 81.94 | 7586.01 | 47.88
11:10 | 721.896 | 1897 | 38 | 92.58 | 81.94 | 7586.01 | 47.76
11:10 | 721.989 | 1897 | 38 | 92.58 | 81.94 | 7586.01 | 47.6
11:10 | 721.989 | 1897 | 38 | 92.58 | 81.94 | 7586.01 | 47.6
11:10 | 722.084 | 1897 | 38 | 92.29 | 81.94 | 7562.24 | 47.8
11:10 | 722.177 | 1897 | 38 | 92.29 | 81.94 | 7562.24 | 48.03
11:10 | 722.259 | 1897 | 38 | 92.29 | 81.94 | 7562.24 | 48.29
11:10 | 722.259 | 1897 | 38 | 92.29 | 81.94 | 7562.24 | 48.29
11:10 | 722.353 | 1897 | 38 | 92.35 | 81.94 | 7567.16 | 48.39
11:10 | 722.447 | 1897 | 38 | 92.35 | 81.94 | 7567.16 | 48.36
11:10 | 722.542 | 1897 | 38 | 92.35 | 81.94 | 7567.16 | 48.48
11:10 | 722.589 | 1897 | 38 | 92.35 | 81.94 | 7567.16 | 48.48
11:10 | 722.636 | 1897 | 38 | 92.39 | 81.94 | 7570.44 | 48.47
11:10 | 722.73 | 1897 | 38 | 92.39 | 81.94 | 7570.44 | 48.39
11:10 | 722.824 | 1897 | 38 | 92.29 | 81.94 | 7562.24 | 48.42
11:10 | 722.919 | 1897 | 38 | 92.29 | 81.93 | 7561.32 | 48.25
11:10 | 723.013 | 1897 | 38 | 92.29 | 81.93 | 7561.32 | 48.03
11:10 | 723.06 | 1897 | 38 | 92.29 | 81.93 | 7561.32 | 48.03
11:10 | 723.107 | 1897 | 38 | 92.16 | 81.93 | 7550.67 | 48.23
11:10 | 723.202 | 1897 | 38 | 92.16 | 81.94 | 7551.59 | 48.69
11:10 | 723.343 | 1897 | 38 | 92.16 | 81.94 | 7551.59 | 49.08
11:10 | 723.343 | 1897 | 38 | 92.16 | 81.94 | 7551.59 | 49.08
11:10 | 723.436 | 1897 | 38 | 92.34 | 81.94 | 7566.34 | 49.46
11:10 | 723.531 | 1897 | 38 | 92.34 | 81.93 | 7565.42 | 49.87
11:10 | 723.531 | 1897 | 38 | 92.34 | 81.93 | 7565.42 | 49.87
11:10 | 723.625 | 1897 | 38 | 92.67 | 81.93 | 7592.45 | 50.38
11:10 | 723.719 | 1897 | 38 | 92.67 | 81.92 | 7591.53 | 50.58
11:10 | 723.813 | 1897 | 38 | 92.67 | 81.92 | 7591.53 | 50.35
11:10 | 723.813 | 1897 | 38 | 92.67 | 81.92 | 7591.53 | 50.35
11:10 | 723.907 | 1897 | 38 | 92.75 | 81.92 | 7598.08 | 50.03
11:10 | 724.001 | 1897 | 38 | 92.75 | 81.92 | 7598.08 | 49.97
11:10 | 724.096 | 1897 | 38 | 92.75 | 81.92 | 7598.08 | 49.91
11:10 | 724.096 | 1897 | 38 | 92.75 | 81.92 | 7598.08 | 49.91
11:10 | 724.189 | 1897 | 38 | 92.58 | 81.92 | 7584.15 | 49.86
11:10 | 724.283 | 1897 | 38 | 92.58 | 81.92 | 7584.15 | 50.09
11:10 | 724.378 | 1897 | 38 | 92.58 | 81.92 | 7584.15 | 50.22
11:10 | 724.378 | 1897 | 38 | 92.58 | 81.92 | 7584.15 | 50.22
11:10 | 724.472 | 1897 | 38 | 92.42 | 81.92 | 7571.05 | 50.2
11:10 | 724.566 | 1897 | 38 | 92.42 | 81.93 | 7571.97 | 50.16
11:10 | 724.66 | 1897 | 38 | 92.05 | 81.93 | 7541.66 | 50.2
11:10 | 724.754 | 1897 | 38 | 92.05 | 81.93 | 7541.66 | 50.24
11:10 | 724.849 | 1897 | 38 | 92.05 | 81.93 | 7541.66 | 50.44
11:10 | 724.849 | 1897 | 38 | 92.05 | 81.93 | 7541.66 | 50.44
11:10 | 724.943 | 1897 | 38 | 91.88 | 81.93 | 7527.73 | 50.86
11:10 | 725.037 | 1897 | 38 | 91.88 | 81.93 | 7527.73 | 51.1
11:10 | 725.13 | 1897 | 38 | 91.88 | 81.93 | 7527.73 | 51.1
11:10 | 725.13 | 1897 | 38 | 91.88 | 81.93 | 7527.73 | 51.1
11:10 | 725.225 | 1897 | 38 | 91.87 | 81.93 | 7526.91 | 50.97
11:10 | 725.319 | 1897 | 38 | 91.87 | 81.94 | 7527.83 | 51
11:10 | 725.366 | 1897 | 38 | 91.87 | 81.94 | 7527.83 | 51
11:10 | 725.413 | 1897 | 38 | 91.73 | 81.94 | 7516.36 | 51.14
11:10 | 725.507 | 1897 | 38 | 91.73 | 81.94 | 7516.36 | 51.32
11:10 | 725.601 | 1897 | 38 | 91.73 | 81.94 | 7516.36 | 51.63
11:10 | 725.601 | 1897 | 38 | 91.73 | 81.94 | 7516.36 | 51.63
11:10 | 725.695 | 1897 | 38 | 91.59 | 81.94 | 7504.88 | 51.73
11:10 | 725.789 | 1897 | 38 | 91.59 | 81.94 | 7504.88 | 51.64
11:10 | 725.883 | 1897 | 38 | 91.59 | 81.94 | 7504.88 | 51.54
11:10 | 725.883 | 1897 | 38 | 91.59 | 81.94 | 7504.88 | 51.54
11:10 | 725.977 | 1897 | 38 | 91.58 | 81.94 | 7504.07 | 51.34
11:10 | 726.071 | 1897 | 38 | 91.58 | 81.94 | 7504.07 | 51.25
11:10 | 726.165 | 1897 | 38 | 91.58 | 81.94 | 7504.07 | 51.14
11:10 | 726.212 | 1897 | 38 | 91.58 | 81.94 | 7504.07 | 51.14
11:10 | 726.259 | 1897 | 38 | 91.34 | 81.94 | 7484.4 | 50.96
11:10 | 726.353 | 1897 | 38 | 91.34 | 81.95 | 7485.31 | 50.88
11:10 | 726.447 | 1897 | 38 | 91.37 | 81.95 | 7487.77 | 50.83
11:10 | 726.589 | 1897 | 38 | 91.37 | 81.95 | 7487.77 | 50.75
11:10 | 726.683 | 1897 | 38 | 91.37 | 81.95 | 7487.77 | 50.88
11:10 | 726.683 | 1897 | 38 | 91.37 | 81.95 | 7487.77 | 50.88
11:10 | 726.777 | 1897 | 38 | 91.62 | 81.95 | 7508.26 | 50.97
11:10 | 726.872 | 1897 | 38 | 91.62 | 81.93 | 7506.43 | 50.88
11:10 | 726.966 | 1897 | 38 | 91.62 | 81.93 | 7506.43 | 50.93
11:10 | 726.966 | 1897 | 38 | 91.62 | 81.93 | 7506.43 | 50.93
11:10 | 727.06 | 1897 | 38 | 91.84 | 81.93 | 7524.45 | 50.87
11:10 | 727.154 | 1897 | 38 | 91.84 | 81.92 | 7523.53 | 50.72
11:10 | 727.154 | 1897 | 38 | 91.84 | 81.92 | 7523.53 | 50.72
11:10 | 727.248 | 1897 | 38 | 91.46 | 81.92 | 7492.4 | 50.58
11:10 | 727.343 | 1897 | 38 | 91.46 | 81.94 | 7494.23 | 50.37
11:10 | 727.438 | 1897 | 38 | 91.46 | 81.94 | 7494.23 | 50.64
11:10 | 727.438 | 1897 | 37 | 91.46 | 81.94 | 7494.23 | 50.64
11:10 | 727.532 | 1897 | 37 | 91.36 | 81.94 | 7486.04 | 50.85
11:10 | 727.626 | 1897 | 37 | 91.36 | 81.94 | 7486.04 | 50.71
11:10 | 727.707 | 1897 | 37 | 91.36 | 81.94 | 7486.04 | 50.45
11:10 | 727.707 | 1897 | 38 | 91.36 | 81.94 | 7486.04 | 50.45
11:10 | 727.801 | 1897 | 38 | 91.16 | 81.94 | 7469.65 | 50.36
11:10 | 727.896 | 1897 | 38 | 91.16 | 81.95 | 7470.56 | 50.35
11:10 | 727.989 | 1897 | 38 | 91.16 | 81.95 | 7470.56 | 50.35
11:10 | 727.989 | 1897 | 38 | 91.16 | 81.95 | 7470.56 | 50.35
11:10 | 728.084 | 1897 | 38 | 91.39 | 81.95 | 7489.41 | 50.44
11:10 | 728.179 | 1897 | 38 | 91.39 | 81.94 | 7488.5 | 50.67
11:10 | 728.273 | 1897 | 38 | 91.29 | 81.94 | 7480.3 | 50.91
11:10 | 728.367 | 1897 | 38 | 91.29 | 81.94 | 7480.3 | 51.27
11:10 | 728.462 | 1897 | 38 | 91.29 | 81.94 | 7480.3 | 51.63
11:10 | 728.462 | 1897 | 38 | 91.29 | 81.94 | 7480.3 | 51.63
11:10 | 728.556 | 1897 | 38 | 91.48 | 81.94 | 7495.87 | 51.99
11:10 | 728.651 | 1897 | 38 | 91.48 | 81.94 | 7495.87 | 52
11:10 | 728.746 | 1897 | 38 | 91.48 | 81.94 | 7495.87 | 51.73
11:10 | 728.793 | 1897 | 38 | 91.48 | 81.94 | 7495.87 | 51.73
11:10 | 728.84 | 1897 | 38 | 91.68 | 81.94 | 7512.26 | 51.56
11:10 | 728.935 | 1897 | 38 | 91.68 | 81.92 | 7510.43 | 51.32
11:10 | 728.982 | 1897 | 38 | 91.68 | 81.92 | 7510.43 | 51.32
11:10 | 729.076 | 1897 | 38 | 92 | 81.92 | 7536.64 | 51.24
11:10 | 729.123 | 1897 | 38 | 92 | 81.91 | 7535.72 | 51.26
11:10 | 729.218 | 1897 | 38 | 92 | 81.91 | 7535.72 | 51.25
11:10 | 729.265 | 1897 | 38 | 92 | 81.91 | 7535.72 | 51.25
11:10 | 729.313 | 1897 | 38 | 92.08 | 81.91 | 7542.27 | 51.34
11:10 | 729.407 | 1897 | 38 | 92.08 | 81.91 | 7542.27 | 51.47
11:10 | 729.548 | 1897 | 38 | 92.08 | 81.91 | 7542.27 | 51.67
11:10 | 729.548 | 1897 | 38 | 92.08 | 81.91 | 7542.27 | 51.67
11:10 | 729.642 | 1897 | 38 | 92.24 | 81.91 | 7555.38 | 51.92
11:10 | 729.736 | 1897 | 38 | 92.24 | 81.9 | 7554.46 | 51.93
11:10 | 729.829 | 1897 | 38 | 92.24 | 81.9 | 7554.46 | 51.85
11:10 | 729.829 | 1897 | 38 | 92.24 | 81.9 | 7554.46 | 51.85
11:10 | 729.923 | 1897 | 38 | 92.51 | 81.9 | 7576.57 | 51.88
11:10 | 730.017 | 1897 | 38 | 92.51 | 81.9 | 7576.57 | 51.92
11:10 | 730.112 | 1897 | 38 | 92.56 | 81.9 | 7580.66 | 51.95
11:10 | 730.206 | 1897 | 38 | 92.56 | 81.9 | 7580.66 | 51.8
11:10 | 730.3 | 1897 | 38 | 92.56 | 81.9 | 7580.66 | 51.68
11:10 | 730.3 | 1897 | 38 | 92.56 | 81.9 | 7580.66 | 51.68
11:10 | 730.394 | 1897 | 38 | 92.32 | 81.9 | 7561.01 | 51.55
11:10 | 730.489 | 1897 | 38 | 92.32 | 81.9 | 7561.01 | 51.33
11:10 | 730.582 | 1897 | 38 | 92.32 | 81.9 | 7561.01 | 51.21
11:10 | 730.582 | 1897 | 38 | 92.32 | 81.9 | 7561.01 | 51.21
11:10 | 730.676 | 1897 | 38 | 92.32 | 81.9 | 7561.01 | 51.1
11:10 | 730.77 | 1897 | 38 | 92.32 | 81.9 | 7561.01 | 51.02
11:10 | 730.865 | 1897 | 38 | 92.32 | 81.9 | 7561.01 | 50.98
11:10 | 730.865 | 1897 | 38 | 92.32 | 81.9 | 7561.01 | 50.98
11:10 | 730.96 | 1897 | 38 | 92.23 | 81.9 | 7553.64 | 50.9
11:10 | 731.054 | 1897 | 38 | 92.23 | 81.9 | 7553.64 | 50.77
11:10 | 731.148 | 1897 | 38 | 92 | 81.9 | 7534.8 | 50.53
11:10 | 731.241 | 1897 | 38 | 92 | 81.91 | 7535.72 | 50.48
11:10 | 731.336 | 1897 | 38 | 92 | 81.91 | 7535.72 | 50.58
11:10 | 731.336 | 1897 | 38 | 92 | 81.91 | 7535.72 | 50.58
11:10 | 731.43 | 1897 | 38 | 92.12 | 81.91 | 7545.55 | 50.48
11:10 | 731.524 | 1897 | 38 | 92.12 | 81.9 | 7544.63 | 50.34
11:10 | 731.618 | 1897 | 38 | 92.12 | 81.9 | 7544.63 | 50.51
11:10 | 731.618 | 1897 | 38 | 92.12 | 81.9 | 7544.63 | 50.51
11:10 | 731.713 | 1897 | 38 | 92.1 | 81.9 | 7542.99 | 50.72
11:10 | 731.807 | 1897 | 38 | 92.1 | 81.9 | 7542.99 | 50.79
11:10 | 731.854 | 1897 | 38 | 92.1 | 81.9 | 7542.99 | 50.79
11:10 | 731.901 | 1897 | 38 | 92.18 | 81.9 | 7549.54 | 50.82
11:10 | 731.994 | 1897 | 38 | 92.18 | 81.9 | 7549.54 | 50.79
11:10 | 732.089 | 1897 | 38 | 92.18 | 81.9 | 7549.54 | 50.84
11:10 | 732.089 | 1897 | 38 | 92.18 | 81.9 | 7549.54 | 50.84
11:10 | 732.183 | 1897 | 38 | 92.17 | 81.9 | 7548.72 | 50.87
11:10 | 732.277 | 1897 | 38 | 92.17 | 81.91 | 7549.64 | 50.77
11:10 | 732.371 | 1897 | 38 | 92.17 | 81.91 | 7549.64 | 50.96
11:10 | 732.418 | 1897 | 38 | 92.17 | 81.91 | 7549.64 | 50.96
11:10 | 732.465 | 1897 | 38 | 92.33 | 81.91 | 7562.75 | 51
11:10 | 732.559 | 1897 | 38 | 92.33 | 81.9 | 7561.83 | 50.98
11:10 | 732.653 | 1889 | 38 | 92.33 | 81.9 | 7561.83 | 50.99
11:10 | 732.7 | 1889 | 38 | 92.33 | 81.9 | 7561.83 | 50.99
11:10 | 732.747 | 1889 | 38 | 92.62 | 81.9 | 7585.58 | 51.05
11:10 | 732.842 | 1889 | 38 | 92.62 | 81.88 | 7583.73 | 51.17
11:10 | 732.984 | 1889 | 38 | 92.89 | 81.88 | 7605.83 | 51.16
11:10 | 733.078 | 1889 | 38 | 92.89 | 81.87 | 7604.9 | 51.27
11:10 | 733.173 | 1889 | 38 | 92.89 | 81.87 | 7604.9 | 51.58
11:10 | 733.173 | 1889 | 38 | 92.89 | 81.87 | 7604.9 | 51.58
11:10 | 733.267 | 1889 | 38 | 93.17 | 81.87 | 7627.83 | 51.68
11:10 | 733.361 | 1889 | 38 | 93.17 | 81.85 | 7625.96 | 51.61
11:10 | 733.455 | 1889 | 38 | 93.17 | 81.85 | 7625.96 | 51.73
11:10 | 733.455 | 1889 | 38 | 93.17 | 81.85 | 7625.96 | 51.73
11:10 | 733.549 | 1889 | 38 | 93.22 | 81.85 | 7630.06 | 51.94
11:10 | 733.643 | 1889 | 38 | 93.22 | 81.85 | 7630.06 | 52.13
11:10 | 733.643 | 1889 | 38 | 93.22 | 81.85 | 7630.06 | 52.13
11:10 | 733.737 | 1889 | 38 | 93.29 | 81.85 | 7635.79 | 52.26
11:10 | 733.831 | 1889 | 38 | 93.29 | 81.84 | 7634.85 | 52.4
11:10 | 733.925 | 1889 | 38 | 93.29 | 81.84 | 7634.85 | 52.62
11:10 | 733.925 | 1889 | 38 | 93.29 | 81.84 | 7634.85 | 52.62
11:10 | 734.019 | 1889 | 38 | 93.24 | 81.84 | 7630.76 | 52.83
11:10 | 734.113 | 1889 | 38 | 93.24 | 81.83 | 7629.83 | 53.3
11:10 | 734.207 | 1889 | 38 | 93.24 | 81.83 | 7629.83 | 53.7
11:10 | 734.207 | 1889 | 38 | 93.24 | 81.83 | 7629.83 | 53.7
11:10 | 734.301 | 1889 | 38 | 93.69 | 81.83 | 7666.65 | 54.12
11:10 | 734.396 | 1889 | 38 | 93.69 | 81.81 | 7664.78 | 54.46
11:10 | 734.49 | 1889 | 38 | 93.69 | 81.81 | 7664.78 | 54.61
11:10 | 734.49 | 1889 | 38 | 93.69 | 81.81 | 7664.78 | 54.61
11:10 | 734.584 | 1889 | 38 | 94.34 | 81.81 | 7717.95 | 54.68
11:10 | 734.678 | 1889 | 38 | 94.34 | 81.81 | 7717.95 | 54.87
11:10 | 734.725 | 1889 | 38 | 94.34 | 81.81 | 7717.95 | 54.87
11:10 | 734.772 | 1889 | 38 | 94.36 | 81.81 | 7719.59 | 55
11:10 | 734.867 | 1889 | 38 | 94.36 | 81.79 | 7717.7 | 55.15
11:10 | 734.961 | 1882 | 38 | 94.36 | 81.79 | 7717.7 | 55.3
11:10 | 734.961 | 1882 | 38 | 94.36 | 81.79 | 7717.7 | 55.3
11:10 | 735.055 | 1882 | 38 | 94.54 | 81.79 | 7732.43 | 55.15
11:10 | 735.15 | 1882 | 38 | 94.54 | 81.77 | 7730.54 | 54.94
11:10 | 735.243 | 1889 | 38 | 94.54 | 81.77 | 7730.54 | 55.03
11:10 | 735.243 | 1889 | 38 | 94.54 | 81.77 | 7730.54 | 55.03
11:10 | 735.338 | 1889 | 38 | 94.72 | 81.77 | 7745.25 | 55.22
11:10 | 735.432 | 1889 | 38 | 94.72 | 81.76 | 7744.31 | 55.18
11:10 | 735.525 | 1889 | 38 | 94.72 | 81.76 | 7744.31 | 55.23
11:10 | 735.525 | 1889 | 38 | 94.72 | 81.76 | 7744.31 | 55.23
11:10 | 735.619 | 1889 | 38 | 95.68 | 81.76 | 7822.8 | 55.3
11:10 | 735.713 | 1889 | 38 | 95.68 | 81.72 | 7818.97 | 55.16
11:10 | 735.807 | 1889 | 38 | 96.35 | 81.72 | 7873.72 | 55.15
11:10 | 735.901 | 1889 | 38 | 96.35 | 81.68 | 7869.87 | 55.11
11:10 | 735.995 | 1882 | 38 | 96.35 | 81.68 | 7869.87 | 54.96
11:10 | 736.042 | 1882 | 38 | 96.35 | 81.68 | 7869.87 | 54.96
11:10 | 736.089 | 1882 | 38 | 96.5 | 81.68 | 7882.12 | 54.86
11:10 | 736.182 | 1882 | 38 | 96.5 | 81.65 | 7879.22 | 54.75
11:10 | 736.324 | 1882 | 38 | 96.5 | 81.65 | 7879.22 | 54.59
11:10 | 736.324 | 1882 | 38 | 96.5 | 81.65 | 7879.22 | 54.59
11:10 | 736.418 | 1882 | 38 | 96.4 | 81.65 | 7871.06 | 54.53
11:10 | 736.512 | 1882 | 38 | 96.4 | 81.65 | 7871.06 | 54.53
11:10 | 736.606 | 1882 | 38 | 96.4 | 81.65 | 7871.06 | 54.38
11:10 | 736.606 | 1882 | 38 | 96.4 | 81.65 | 7871.06 | 54.38
11:10 | 736.701 | 1882 | 38 | 96.24 | 81.65 | 7858 | 54.24
11:10 | 736.795 | 1882 | 38 | 96.24 | 81.67 | 7859.92 | 54.21
11:10 | 736.889 | 1882 | 38 | 95.97 | 81.67 | 7837.87 | 54.24
11:10 | 736.983 | 1882 | 38 | 95.97 | 81.66 | 7836.91 | 54.17
11:10 | 737.077 | 1889 | 38 | 95.97 | 81.66 | 7836.91 | 54.08
11:10 | 737.077 | 1889 | 38 | 95.97 | 81.66 | 7836.91 | 54.08
11:10 | 737.171 | 1889 | 38 | 95.81 | 81.66 | 7823.84 | 53.95
11:10 | 737.266 | 1889 | 38 | 95.81 | 81.66 | 7823.84 | 53.67
11:10 | 737.36 | 1889 | 38 | 95.81 | 81.66 | 7823.84 | 53.56
11:10 | 737.36 | 1889 | 38 | 95.81 | 81.66 | 7823.84 | 53.56
11:10 | 737.454 | 1889 | 38 | 95.23 | 81.66 | 7776.48 | 53.38
11:10 | 737.548 | 1889 | 38 | 95.23 | 81.68 | 7778.39 | 53.24
11:10 | 737.642 | 1889 | 38 | 95.23 | 81.68 | 7778.39 | 53.18
11:10 | 737.642 | 1889 | 38 | 95.23 | 81.68 | 7778.39 | 53.18
11:10 | 737.736 | 1889 | 38 | 94.55 | 81.68 | 7722.84 | 53.12
11:10 | 737.83 | 1889 | 38 | 94.55 | 81.73 | 7727.57 | 52.98
11:10 | 737.924 | 1889 | 38 | 93.81 | 81.73 | 7667.09 | 52.7
11:10 | 738.017 | 1889 | 38 | 93.81 | 81.76 | 7669.91 | 52.6
11:10 | 738.113 | 1889 | 38 | 93.81 | 81.76 | 7669.91 | 52.6
11:10 | 738.113 | 1889 | 38 | 93.81 | 81.76 | 7669.91 | 52.6
11:10 | 738.207 | 1889 | 38 | 93.56 | 81.76 | 7649.47 | 52.49
11:10 | 738.301 | 1889 | 38 | 93.56 | 81.79 | 7652.27 | 52.26
11:10 | 738.395 | 1897 | 38 | 93.56 | 81.79 | 7652.27 | 52.07
11:10 | 738.395 | 1897 | 38 | 93.56 | 81.79 | 7652.27 | 52.07
11:10 | 738.49 | 1897 | 38 | 93.1 | 81.79 | 7614.65 | 51.93
11:10 | 738.584 | 1897 | 38 | 93.1 | 81.8 | 7615.58 | 51.81
11:10 | 738.631 | 1897 | 38 | 93.1 | 81.8 | 7615.58 | 51.81
11:10 | 738.678 | 1897 | 38 | 92.48 | 81.8 | 7564.86 | 51.74
11:10 | 738.772 | 1897 | 38 | 92.48 | 81.84 | 7568.56 | 51.78
11:10 | 738.867 | 1897 | 38 | 92.48 | 81.84 | 7568.56 | 51.57
11:10 | 738.867 | 1897 | 38 | 92.48 | 81.84 | 7568.56 | 51.57
11:10 | 738.962 | 1897 | 38 | 92 | 81.84 | 7529.28 | 51.31
11:10 | 739.056 | 1897 | 38 | 92 | 81.86 | 7531.12 | 51.1
11:10 | 739.15 | 1897 | 38 | 92 | 81.86 | 7531.12 | 51.11
11:10 | 739.15 | 1897 | 38 | 92 | 81.86 | 7531.12 | 51.11
11:10 | 739.245 | 1897 | 38 | 91.63 | 81.86 | 7500.83 | 51.28
11:10 | 739.339 | 1897 | 38 | 91.63 | 81.87 | 7501.75 | 51.42
11:10 | 739.433 | 1897 | 38 | 91.63 | 81.87 | 7501.75 | 51.5
11:10 | 739.48 | 1897 | 38 | 91.63 | 81.87 | 7501.75 | 51.5
11:10 | 739.527 | 1897 | 38 | 91.41 | 81.87 | 7483.74 | 51.6
11:10 | 739.621 | 1897 | 38 | 91.41 | 81.88 | 7484.65 | 51.59
11:10 | 739.716 | 1897 | 38 | 90.89 | 81.88 | 7442.07 | 51.55
11:10 | 739.811 | 1897 | 38 | 90.89 | 81.88 | 7442.07 | 51.63
11:10 | 739.904 | 1897 | 38 | 90.89 | 81.88 | 7442.07 | 51.67
11:10 | 739.952 | 1897 | 38 | 90.89 | 81.88 | 7442.07 | 51.67
11:10 | 740.046 | 1897 | 38 | 90.21 | 81.88 | 7386.39 | 51.81
11:10 | 740.139 | 1897 | 38 | 90.21 | 81.89 | 7387.3 | 51.8
11:10 | 740.233 | 1897 | 38 | 90.21 | 81.89 | 7387.3 | 51.56
11:10 | 740.233 | 1897 | 38 | 90.21 | 81.89 | 7387.3 | 51.56
11:10 | 740.327 | 1897 | 38 | 89.82 | 81.89 | 7355.36 | 51.49
11:10 | 740.421 | 1897 | 38 | 89.82 | 81.9 | 7356.26 | 51.47
11:10 | 740.421 | 1897 | 38 | 89.82 | 81.9 | 7356.26 | 51.47
11:10 | 740.515 | 1897 | 38 | 90 | 81.9 | 7371 | 51.2
11:10 | 740.61 | 1897 | 38 | 90 | 81.88 | 7369.2 | 51.01
11:10 | 740.704 | 1897 | 38 | 90 | 81.88 | 7369.2 | 50.98
11:10 | 740.704 | 1897 | 38 | 90 | 81.88 | 7369.2 | 50.98
11:10 | 740.798 | 1897 | 38 | 89.83 | 81.88 | 7355.28 | 51.13
11:10 | 740.893 | 1897 | 38 | 89.83 | 81.89 | 7356.18 | 51.14
11:10 | 740.987 | 1897 | 38 | 89.83 | 81.89 | 7356.18 | 50.94
11:10 | 740.987 | 1897 | 38 | 89.83 | 81.89 | 7356.18 | 50.94
11:10 | 741.082 | 1897 | 38 | 89.68 | 81.89 | 7343.89 | 50.84
11:10 | 741.176 | 1897 | 38 | 89.68 | 81.89 | 7343.89 | 51.09
11:10 | 741.27 | 1897 | 38 | 89.68 | 81.89 | 7343.89 | 51.24
11:10 | 741.27 | 1897 | 38 | 89.68 | 81.89 | 7343.89 | 51.24
11:10 | 741.364 | 1897 | 38 | 89.81 | 81.89 | 7354.54 | 51.23
11:10 | 741.459 | 1897 | 38 | 89.81 | 81.89 | 7354.54 | 51.36
11:10 | 741.553 | 1897 | 38 | 89.75 | 81.89 | 7349.63 | 51.51
11:10 | 741.648 | 1897 | 38 | 89.75 | 81.9 | 7350.52 | 51.76
11:10 | 741.741 | 1897 | 38 | 89.75 | 81.9 | 7350.52 | 51.91
11:10 | 741.741 | 1897 | 38 | 89.75 | 81.9 | 7350.52 | 51.91
11:10 | 741.835 | 1897 | 38 | 89.93 | 81.9 | 7365.27 | 51.88
11:10 | 741.929 | 1897 | 38 | 89.93 | 81.88 | 7363.47 | 51.74
11:10 | 742.023 | 1897 | 38 | 89.93 | 81.88 | 7363.47 | 51.53
11:10 | 742.023 | 1897 | 38 | 89.93 | 81.88 | 7363.47 | 51.53
11:10 | 742.118 | 1897 | 38 | 90.3 | 81.88 | 7393.76 | 51.35
11:10 | 742.212 | 1897 | 38 | 90.3 | 81.87 | 7392.86 | 51.26
11:10 | 742.26 | 1897 | 38 | 90.3 | 81.87 | 7392.86 | 51.26
11:10 | 742.307 | 1897 | 38 | 90.36 | 81.87 | 7397.77 | 51.35
11:10 | 742.401 | 1897 | 38 | 90.36 | 81.88 | 7398.68 | 51.37
11:10 | 742.495 | 1897 | 38 | 90.36 | 81.88 | 7398.68 | 51.36
11:10 | 742.495 | 1897 | 38 | 90.36 | 81.88 | 7398.68 | 51.36
11:10 | 742.59 | 1897 | 38 | 90.41 | 81.88 | 7402.77 | 51.57
11:10 | 742.685 | 1897 | 38 | 90.41 | 81.86 | 7400.96 | 51.68
11:10 | 742.778 | 1897 | 38 | 90.41 | 81.86 | 7400.96 | 51.61
11:10 | 742.778 | 1897 | 38 | 90.41 | 81.86 | 7400.96 | 51.61
11:10 | 742.874 | 1897 | 38 | 90.6 | 81.86 | 7416.52 | 51.54
11:10 | 742.967 | 1897 | 38 | 90.6 | 81.86 | 7416.52 | 51.53
11:10 | 743.061 | 1897 | 38 | 90.6 | 81.86 | 7416.52 | 51.64
11:10 | 743.108 | 1897 | 38 | 90.6 | 81.86 | 7416.52 | 51.64
11:10 | 743.155 | 1897 | 38 | 90.91 | 81.86 | 7441.89 | 51.62
11:10 | 743.249 | 1897 | 38 | 90.91 | 81.85 | 7440.98 | 51.46
11:10 | 743.344 | 1897 | 38 | 90.75 | 81.85 | 7427.89 | 51.38
11:10 | 743.439 | 1897 | 38 | 90.75 | 81.86 | 7428.79 | 51.69
11:10 | 743.533 | 1897 | 38 | 90.75 | 81.86 | 7428.79 | 51.89
11:10 | 743.58 | 1897 | 38 | 90.75 | 81.86 | 7428.79 | 51.89
11:10 | 743.627 | 1897 | 38 | 90.72 | 81.86 | 7426.34 | 51.77
11:10 | 743.768 | 1897 | 38 | 90.72 | 81.86 | 7426.34 | 51.67
11:10 | 743.863 | 1897 | 38 | 90.72 | 81.86 | 7426.34 | 51.83
11:10 | 743.863 | 1897 | 38 | 90.72 | 81.86 | 7426.34 | 51.83
11:10 | 743.957 | 1897 | 38 | 90.8 | 81.86 | 7432.89 | 52.01
11:10 | 744.052 | 1897 | 38 | 90.8 | 81.84 | 7431.07 | 51.94
11:10 | 744.052 | 1897 | 38 | 90.8 | 81.84 | 7431.07 | 51.94
11:10 | 744.145 | 1897 | 38 | 90.89 | 81.84 | 7438.44 | 52.03
11:10 | 744.24 | 1897 | 38 | 90.89 | 81.83 | 7437.53 | 52.01
11:10 | 744.334 | 1897 | 38 | 90.89 | 81.83 | 7437.53 | 51.95
11:10 | 744.334 | 1897 | 38 | 90.89 | 81.83 | 7437.53 | 51.95
11:10 | 744.428 | 1897 | 38 | 90.68 | 81.83 | 7420.34 | 52.01
11:10 | 744.522 | 1897 | 38 | 90.68 | 81.85 | 7422.16 | 52.26
11:10 | 744.616 | 1897 | 38 | 90.68 | 81.85 | 7422.16 | 52.59
11:10 | 744.616 | 1897 | 38 | 90.68 | 81.85 | 7422.16 | 52.59
11:10 | 744.71 | 1897 | 38 | 90.78 | 81.85 | 7430.34 | 52.93
11:10 | 744.804 | 1897 | 38 | 90.78 | 81.84 | 7429.43 | 53.33
11:10 | 744.898 | 1897 | 38 | 90.78 | 81.84 | 7429.43 | 53.5
11:10 | 744.898 | 1897 | 38 | 90.78 | 81.84 | 7429.43 | 53.5
11:10 | 744.992 | 1897 | 38 | 91.05 | 81.84 | 7451.53 | 53.65
11:10 | 745.087 | 1897 | 38 | 91.05 | 81.82 | 7449.71 | 53.88
11:10 | 745.087 | 1897 | 38 | 91.05 | 81.82 | 7449.71 | 53.88
11:10 | 745.181 | 1897 | 38 | 91.67 | 81.82 | 7500.44 | 54.16
11:10 | 745.275 | 1897 | 38 | 91.67 | 81.79 | 7497.69 | 54.23
11:10 | 745.369 | 1897 | 38 | 91.67 | 81.79 | 7497.69 | 54.13
11:10 | 745.369 | 1897 | 38 | 91.67 | 81.79 | 7497.69 | 54.13
11:10 | 745.463 | 1897 | 38 | 92.15 | 81.79 | 7536.95 | 54.12
11:10 | 745.556 | 1897 | 38 | 92.15 | 81.78 | 7536.03 | 54.11
11:10 | 745.651 | 1889 | 38 | 92.15 | 81.78 | 7536.03 | 54.19
11:10 | 745.651 | 1889 | 38 | 92.15 | 81.78 | 7536.03 | 54.19
11:10 | 745.745 | 1889 | 38 | 91.94 | 81.78 | 7518.85 | 54.24
11:10 | 745.839 | 1889 | 38 | 91.94 | 81.78 | 7518.85 | 54.03
11:10 | 745.933 | 1897 | 38 | 91.94 | 81.78 | 7518.85 | 53.9
11:10 | 745.933 | 1897 | 38 | 91.94 | 81.78 | 7518.85 | 53.9
11:10 | 746.028 | 1897 | 38 | 91.77 | 81.78 | 7504.95 | 53.89
11:10 | 746.122 | 1897 | 38 | 91.77 | 81.77 | 7504.03 | 53.89
11:10 | 746.215 | 1897 | 38 | 91.57 | 81.77 | 7487.68 | 53.86
11:10 | 746.31 | 1897 | 38 | 91.57 | 81.78 | 7488.59 | 53.83
11:10 | 746.403 | 1897 | 38 | 91.57 | 81.78 | 7488.59 | 53.76
11:10 | 746.403 | 1897 | 38 | 91.57 | 81.78 | 7488.59 | 53.76
11:10 | 746.497 | 1897 | 38 | 91.35 | 81.78 | 7470.6 | 53.87
11:10 | 746.592 | 1897 | 38 | 91.35 | 81.79 | 7471.52 | 53.8
11:10 | 746.685 | 1897 | 38 | 91.35 | 81.79 | 7471.52 | 53.77
11:10 | 746.733 | 1897 | 36 | 91.35 | 81.79 | 7471.52 | 53.77
11:10 | 746.78 | 1897 | 36 | 91.39 | 81.79 | 7474.79 | 53.72
11:10 | 746.875 | 1897 | 36 | 91.39 | 81.79 | 7474.79 | 53.81
11:10 | 746.922 | 1897 | 38 | 91.39 | 81.79 | 7474.79 | 53.81
11:10 | 747.016 | 1897 | 38 | 91.47 | 81.79 | 7481.33 | 53.83
11:10 | 747.063 | 1897 | 38 | 91.47 | 81.79 | 7481.33 | 53.95
11:10 | 747.204 | 1897 | 38 | 91.47 | 81.79 | 7481.33 | 53.97
11:10 | 747.204 | 1897 | 38 | 91.47 | 81.79 | 7481.33 | 53.97
11:10 | 747.297 | 1897 | 38 | 91.7 | 81.79 | 7500.14 | 53.86
11:10 | 747.392 | 1897 | 38 | 91.7 | 81.77 | 7498.31 | 53.81
11:10 | 747.485 | 1897 | 38 | 91.7 | 81.77 | 7498.31 | 53.7
11:10 | 747.485 | 1897 | 38 | 91.7 | 81.77 | 7498.31 | 53.7
11:10 | 747.579 | 1897 | 38 | 91.88 | 81.77 | 7513.03 | 53.6
11:10 | 747.673 | 1897 | 38 | 91.88 | 81.77 | 7513.03 | 53.48
11:10 | 747.767 | 1897 | 38 | 91.88 | 81.77 | 7513.03 | 53.41
11:10 | 747.767 | 1897 | 38 | 91.88 | 81.77 | 7513.03 | 53.41
11:10 | 747.861 | 1897 | 38 | 91.86 | 81.77 | 7511.39 | 53.44
11:10 | 747.955 | 1897 | 38 | 91.86 | 81.77 | 7511.39 | 53.51
11:10 | 748.049 | 1897 | 38 | 92.05 | 81.77 | 7526.93 | 53.59
11:10 | 748.143 | 1897 | 38 | 92.05 | 81.75 | 7525.09 | 53.68
11:10 | 748.237 | 1897 | 38 | 92.05 | 81.75 | 7525.09 | 53.72
11:10 | 748.237 | 1897 | 38 | 92.05 | 81.75 | 7525.09 | 53.72
11:10 | 748.331 | 1897 | 38 | 92.04 | 81.75 | 7524.27 | 53.59
11:10 | 748.426 | 1897 | 38 | 92.04 | 81.75 | 7524.27 | 53.5
11:10 | 748.52 | 1897 | 38 | 92.04 | 81.75 | 7524.27 | 53.47
11:10 | 748.52 | 1897 | 38 | 92.04 | 81.75 | 7524.27 | 53.47
11:10 | 748.614 | 1897 | 38 | 92.06 | 81.75 | 7525.9 | 53.32
11:10 | 748.708 | 1897 | 38 | 92.06 | 81.75 | 7525.9 | 53.14
11:10 | 748.755 | 1897 | 38 | 92.06 | 81.75 | 7525.9 | 53.14
11:10 | 748.803 | 1897 | 38 | 91.8 | 81.75 | 7504.65 | 53.08
11:10 | 748.898 | 1897 | 38 | 91.8 | 81.76 | 7505.57 | 53.01
11:10 | 748.992 | 1897 | 38 | 91.8 | 81.76 | 7505.57 | 53.01
11:10 | 748.992 | 1897 | 38 | 91.8 | 81.76 | 7505.57 | 53.01
11:10 | 749.086 | 1897 | 38 | 91.64 | 81.76 | 7492.49 | 52.87
11:10 | 749.18 | 1897 | 38 | 91.64 | 81.76 | 7492.49 | 52.66
11:10 | 749.274 | 1897 | 38 | 91.64 | 81.76 | 7492.49 | 52.4
11:10 | 749.274 | 1897 | 38 | 91.64 | 81.76 | 7492.49 | 52.4
11:10 | 749.368 | 1897 | 38 | 91.39 | 81.76 | 7472.05 | 52.11
11:10 | 749.462 | 1897 | 38 | 91.39 | 81.76 | 7472.05 | 51.88
11:10 | 749.555 | 1897 | 38 | 91.39 | 81.76 | 7472.05 | 51.79
11:10 | 749.555 | 1897 | 38 | 91.39 | 81.76 | 7472.05 | 51.79
11:10 | 749.65 | 1897 | 38 | 91.12 | 81.76 | 7449.97 | 51.55
11:10 | 749.744 | 1897 | 38 | 91.12 | 81.77 | 7450.88 | 51.25
11:10 | 749.837 | 1897 | 38 | 90.7 | 81.77 | 7416.54 | 50.93
11:10 | 749.932 | 1897 | 38 | 90.7 | 81.8 | 7419.26 | 50.68
11:10 | 750.026 | 1897 | 38 | 90.7 | 81.8 | 7419.26 | 50.77
11:10 | 750.073 | 1897 | 38 | 90.7 | 81.8 | 7419.26 | 50.77
11:10 | 750.12 | 1897 | 38 | 90.53 | 81.8 | 7405.35 | 51.06
11:10 | 750.214 | 1897 | 38 | 90.53 | 81.8 | 7405.35 | 51.42
11:10 | 750.309 | 1897 | 38 | 90.53 | 81.8 | 7405.35 | 51.67
11:10 | 750.356 | 1897 | 38 | 90.53 | 81.8 | 7405.35 | 51.67
11:10 | 750.402 | 1897 | 38 | 90.71 | 81.8 | 7420.08 | 51.47
11:10 | 750.544 | 1897 | 38 | 90.71 | 81.8 | 7420.08 | 51.09
11:10 | 750.638 | 1897 | 38 | 90.71 | 81.8 | 7420.08 | 50.89
11:10 | 750.638 | 1897 | 38 | 90.71 | 81.8 | 7420.08 | 50.89
11:10 | 750.732 | 1897 | 38 | 90.73 | 81.8 | 7421.71 | 50.99
11:10 | 750.827 | 1897 | 38 | 90.73 | 81.8 | 7421.71 | 51.1
11:10 | 750.922 | 1897 | 38 | 90.53 | 81.8 | 7405.35 | 51.23
11:10 | 751.017 | 1897 | 38 | 90.53 | 81.81 | 7406.26 | 51.41
11:10 | 751.111 | 1897 | 38 | 90.53 | 81.81 | 7406.26 | 51.63
11:10 | 751.111 | 1897 | 38 | 90.53 | 81.81 | 7406.26 | 51.63
11:11 | 751.205 | 1897 | 38 | 90.61 | 81.81 | 7412.8 | 51.75
11:11 | 751.299 | 1897 | 38 | 90.61 | 81.8 | 7411.9 | 51.89
11:11 | 751.393 | 1897 | 38 | 90.61 | 81.8 | 7411.9 | 51.85
11:11 | 751.393 | 1897 | 38 | 90.61 | 81.8 | 7411.9 | 51.85
11:11 | 751.486 | 1897 | 38 | 90.77 | 81.8 | 7424.99 | 51.67
11:11 | 751.58 | 1897 | 38 | 90.77 | 81.78 | 7423.17 | 51.49
11:11 | 751.58 | 1897 | 38 | 90.77 | 81.78 | 7423.17 | 51.49
11:11 | 751.674 | 1897 | 38 | 90.89 | 81.78 | 7432.98 | 51.5
11:11 | 751.768 | 1897 | 38 | 90.89 | 81.78 | 7432.98 | 51.61
11:11 | 751.862 | 1897 | 38 | 90.89 | 81.78 | 7432.98 | 51.79
11:11 | 751.862 | 1897 | 38 | 90.89 | 81.78 | 7432.98 | 51.79
11:11 | 751.955 | 1897 | 38 | 90.89 | 81.78 | 7432.98 | 52
11:11 | 752.049 | 1897 | 38 | 90.89 | 81.77 | 7432.07 | 52.23
11:11 | 752.144 | 1897 | 38 | 90.89 | 81.77 | 7432.07 | 52.4
11:11 | 752.144 | 1897 | 38 | 90.89 | 81.77 | 7432.07 | 52.4
11:11 | 752.238 | 1897 | 38 | 90.97 | 81.77 | 7438.62 | 52.51
11:11 | 752.332 | 1897 | 38 | 90.97 | 81.76 | 7437.71 | 52.49
11:11 | 752.426 | 1897 | 38 | 90.97 | 81.76 | 7437.71 | 52.52
11:11 | 752.426 | 1897 | 38 | 90.97 | 81.76 | 7437.71 | 52.52
11:11 | 752.52 | 1897 | 38 | 90.8 | 81.76 | 7423.81 | 52.4
11:11 | 752.613 | 1897 | 38 | 90.8 | 81.76 | 7423.81 | 52.31
11:11 | 752.707 | 1897 | 38 | 90.94 | 81.76 | 7435.25 | 52.16
11:11 | 752.802 | 1897 | 38 | 90.94 | 81.76 | 7435.25 | 52
11:11 | 752.897 | 1897 | 38 | 90.94 | 81.76 | 7435.25 | 52.04
11:11 | 752.897 | 1897 | 38 | 90.94 | 81.76 | 7435.25 | 52.04
11:11 | 752.991 | 1897 | 38 | 90.76 | 81.76 | 7420.54 | 52.25
11:11 | 753.085 | 1897 | 38 | 90.76 | 81.77 | 7421.45 | 52.39
11:11 | 753.18 | 1897 | 38 | 90.76 | 81.77 | 7421.45 | 52.46
11:11 | 753.18 | 1897 | 38 | 90.76 | 81.77 | 7421.45 | 52.46
11:11 | 753.274 | 1897 | 38 | 90.69 | 81.77 | 7415.72 | 52.64
11:11 | 753.368 | 1897 | 38 | 90.69 | 81.77 | 7415.72 | 52.73
11:11 | 753.416 | 1897 | 38 | 90.69 | 81.77 | 7415.72 | 52.73
11:11 | 753.511 | 1897 | 38 | 91.01 | 81.77 | 7441.89 | 52.87
11:11 | 753.559 | 1897 | 38 | 91.01 | 81.75 | 7440.07 | 52.86
11:11 | 753.653 | 1897 | 38 | 91.01 | 81.75 | 7440.07 | 52.78
11:11 | 753.701 | 1897 | 38 | 91.01 | 81.75 | 7440.07 | 52.78
11:11 | 753.748 | 1897 | 38 | 91.12 | 81.75 | 7449.06 | 52.86
11:11 | 753.842 | 1897 | 38 | 91.12 | 81.74 | 7448.15 | 53.04
11:11 | 753.936 | 1897 | 38 | 91.12 | 81.74 | 7448.15 | 53.17
11:11 | 753.983 | 1897 | 38 | 91.12 | 81.74 | 7448.15 | 53.17
11:11 | 754.03 | 1897 | 38 | 91.21 | 81.74 | 7455.51 | 53.07
11:11 | 754.125 | 1897 | 38 | 91.21 | 81.74 | 7455.51 | 53
11:11 | 754.267 | 1897 | 38 | 91.21 | 81.74 | 7455.51 | 53
11:11 | 754.267 | 1897 | 38 | 91.21 | 81.74 | 7455.51 | 53
11:11 | 754.362 | 1897 | 38 | 91.13 | 81.74 | 7448.97 | 53
11:11 | 754.457 | 1897 | 38 | 91.13 | 81.73 | 7448.06 | 52.97
11:11 | 754.551 | 1897 | 38 | 90.88 | 81.73 | 7427.62 | 52.88
11:11 | 754.645 | 1897 | 38 | 90.88 | 81.74 | 7428.53 | 52.79
11:11 | 754.74 | 1897 | 38 | 90.88 | 81.74 | 7428.53 | 52.71
11:11 | 754.74 | 1897 | 38 | 90.88 | 81.74 | 7428.53 | 52.71
11:11 | 754.835 | 1897 | 38 | 90.42 | 81.74 | 7390.93 | 52.78
11:11 | 754.929 | 1897 | 38 | 90.42 | 81.75 | 7391.83 | 52.7
11:11 | 755.023 | 1897 | 38 | 90.42 | 81.75 | 7391.83 | 52.66
11:11 | 755.023 | 1897 | 38 | 90.42 | 81.75 | 7391.83 | 52.66
11:11 | 755.118 | 1897 | 38 | 90.26 | 81.75 | 7378.76 | 52.6
11:11 | 755.213 | 1897 | 38 | 90.26 | 81.75 | 7378.76 | 52.69
11:11 | 755.213 | 1897 | 38 | 90.26 | 81.75 | 7378.76 | 52.69
11:11 | 755.307 | 1897 | 38 | 90.07 | 81.75 | 7363.22 | 52.79
11:11 | 755.401 | 1897 | 38 | 90.07 | 81.77 | 7365.02 | 52.89
11:11 | 755.495 | 1897 | 38 | 90.07 | 81.77 | 7365.02 | 52.85
11:11 | 755.495 | 1897 | 38 | 90.07 | 81.77 | 7365.02 | 52.85
11:11 | 755.589 | 1897 | 38 | 90.31 | 81.77 | 7384.65 | 52.77
11:11 | 755.683 | 1897 | 38 | 90.31 | 81.75 | 7382.84 | 52.98
11:11 | 755.777 | 1897 | 38 | 90.31 | 81.75 | 7382.84 | 53.06
11:11 | 755.777 | 1897 | 38 | 90.31 | 81.75 | 7382.84 | 53.06
11:11 | 755.87 | 1897 | 38 | 90.42 | 81.75 | 7391.83 | 53.25
11:11 | 755.964 | 1897 | 38 | 90.42 | 81.75 | 7391.83 | 53.4
11:11 | 756.048 | 1897 | 38 | 90.42 | 81.75 | 7391.83 | 53.5
11:11 | 756.048 | 1897 | 38 | 90.42 | 81.75 | 7391.83 | 53.5
11:11 | 756.142 | 1897 | 38 | 90.59 | 81.75 | 7405.73 | 53.53
11:11 | 756.235 | 1897 | 38 | 90.59 | 81.74 | 7404.83 | 53.42
11:11 | 756.329 | 1897 | 38 | 90.76 | 81.74 | 7418.72 | 53.39
11:11 | 756.423 | 1897 | 38 | 90.76 | 81.74 | 7418.72 | 53.43
11:11 | 756.517 | 1897 | 38 | 90.76 | 81.74 | 7418.72 | 53.38
11:11 | 756.564 | 1897 | 38 | 90.76 | 81.74 | 7418.72 | 53.38
11:11 | 756.612 | 1897 | 38 | 90.78 | 81.74 | 7420.36 | 53.26
11:11 | 756.706 | 1897 | 38 | 90.78 | 81.73 | 7419.45 | 53.21
11:11 | 756.8 | 1897 | 38 | 90.78 | 81.73 | 7419.45 | 53.17
11:11 | 756.848 | 1897 | 38 | 90.78 | 81.73 | 7419.45 | 53.17
11:11 | 756.895 | 1897 | 38 | 90.71 | 81.73 | 7413.73 | 53.07
11:11 | 756.989 | 1897 | 38 | 90.71 | 81.73 | 7413.73 | 52.87
11:11 | 757.083 | 1897 | 38 | 90.71 | 81.73 | 7413.73 | 52.73
11:11 | 757.13 | 1897 | 38 | 90.71 | 81.73 | 7413.73 | 52.73
11:11 | 757.224 | 1897 | 38 | 90.51 | 81.73 | 7397.38 | 52.57
11:11 | 757.318 | 1897 | 38 | 90.51 | 81.74 | 7398.29 | 52.4
11:11 | 757.412 | 1897 | 38 | 90.49 | 81.74 | 7396.65 | 52.3
11:11 | 757.507 | 1897 | 38 | 90.49 | 81.73 | 7395.75 | 52.29
11:11 | 757.601 | 1897 | 38 | 90.49 | 81.73 | 7395.75 | 52.33
11:11 | 757.601 | 1897 | 38 | 90.49 | 81.73 | 7395.75 | 52.33
11:11 | 757.696 | 1897 | 38 | 90.69 | 81.73 | 7412.09 | 52.35
11:11 | 757.789 | 1897 | 38 | 90.69 | 81.72 | 7411.19 | 52.41
11:11 | 757.883 | 1897 | 38 | 90.69 | 81.72 | 7411.19 | 52.34
11:11 | 757.883 | 1897 | 38 | 90.69 | 81.72 | 7411.19 | 52.34
11:11 | 757.977 | 1897 | 38 | 90.98 | 81.72 | 7434.89 | 52.31
11:11 | 758.071 | 1897 | 38 | 90.98 | 81.71 | 7433.98 | 52.42
11:11 | 758.071 | 1897 | 38 | 90.98 | 81.71 | 7433.98 | 52.42
11:11 | 758.164 | 1897 | 38 | 91.25 | 81.71 | 7456.04 | 52.5
11:11 | 758.258 | 1897 | 38 | 91.25 | 81.68 | 7453.3 | 52.6
11:11 | 758.352 | 1897 | 38 | 91.25 | 81.68 | 7453.3 | 52.78
11:11 | 758.352 | 1897 | 38 | 91.25 | 81.68 | 7453.3 | 52.78
11:11 | 758.447 | 1897 | 38 | 91.38 | 81.68 | 7463.92 | 52.94
11:11 | 758.542 | 1897 | 38 | 91.38 | 81.67 | 7463 | 53.03
11:11 | 758.636 | 1897 | 38 | 91.38 | 81.67 | 7463 | 53.11
11:11 | 758.636 | 1897 | 38 | 91.38 | 81.67 | 7463 | 53.11
11:11 | 758.731 | 1897 | 38 | 91.41 | 81.67 | 7465.45 | 53.08
11:11 | 758.826 | 1897 | 38 | 91.41 | 81.67 | 7465.45 | 53.07
11:11 | 758.92 | 1889 | 38 | 91.41 | 81.67 | 7465.45 | 53.2
11:11 | 758.92 | 1889 | 38 | 91.41 | 81.67 | 7465.45 | 53.2
11:11 | 759.014 | 1889 | 38 | 91.62 | 81.67 | 7482.61 | 53.26
11:11 | 759.108 | 1889 | 38 | 91.62 | 81.64 | 7479.86 | 53.31
11:11 | 759.202 | 1889 | 38 | 91.8 | 81.64 | 7494.55 | 53.3
11:11 | 759.296 | 1889 | 38 | 91.8 | 81.64 | 7494.55 | 53.19
11:11 | 759.39 | 1897 | 38 | 91.8 | 81.64 | 7494.55 | 53.2
11:11 | 759.39 | 1897 | 38 | 91.8 | 81.64 | 7494.55 | 53.2
11:11 | 759.484 | 1897 | 38 | 91.87 | 81.64 | 7500.27 | 53.25
11:11 | 759.578 | 1897 | 38 | 91.87 | 81.63 | 7499.35 | 53.35
11:11 | 759.672 | 1889 | 38 | 91.87 | 81.63 | 7499.35 | 53.47
11:11 | 759.672 | 1889 | 38 | 91.87 | 81.63 | 7499.35 | 53.47
11:11 | 759.767 | 1889 | 38 | 92.05 | 81.63 | 7514.04 | 53.48
11:11 | 759.861 | 1889 | 38 | 92.05 | 81.62 | 7513.12 | 53.39
11:11 | 759.907 | 1889 | 38 | 92.05 | 81.62 | 7513.12 | 53.39
11:11 | 760.002 | 1889 | 38 | 91.99 | 81.62 | 7508.22 | 53.36
11:11 | 760.05 | 1889 | 38 | 91.99 | 81.62 | 7508.22 | 53.25
11:11 | 760.144 | 1897 | 38 | 91.99 | 81.62 | 7508.22 | 52.95
11:11 | 760.192 | 1897 | 38 | 91.99 | 81.62 | 7508.22 | 52.95
11:11 | 760.239 | 1897 | 38 | 91.78 | 81.62 | 7491.08 | 52.61
11:11 | 760.333 | 1897 | 38 | 91.78 | 81.62 | 7491.08 | 52.41
11:11 | 760.427 | 1897 | 38 | 91.78 | 81.62 | 7491.08 | 52.07
11:11 | 760.474 | 1897 | 38 | 91.78 | 81.62 | 7491.08 | 52.07
11:11 | 760.521 | 1897 | 38 | 91.37 | 81.62 | 7457.62 | 51.67
11:11 | 760.614 | 1897 | 38 | 91.37 | 81.64 | 7459.45 | 51.44
11:11 | 760.756 | 1897 | 38 | 91.37 | 81.64 | 7459.45 | 51.18
11:11 | 760.756 | 1897 | 38 | 91.37 | 81.64 | 7459.45 | 51.18
11:11 | 760.851 | 1897 | 38 | 90.9 | 81.64 | 7421.08 | 51.28
11:11 | 760.946 | 1897 | 38 | 90.9 | 81.66 | 7422.89 | 51.52
11:11 | 761.04 | 1897 | 38 | 90.78 | 81.66 | 7413.1 | 51.51
11:11 | 761.134 | 1897 | 38 | 90.78 | 81.66 | 7413.1 | 51.44
11:11 | 761.228 | 1897 | 38 | 90.78 | 81.66 | 7413.1 | 51.45
11:11 | 761.228 | 1897 | 38 | 90.78 | 81.66 | 7413.1 | 51.45
11:11 | 761.323 | 1897 | 38 | 90.98 | 81.66 | 7429.43 | 51.55
11:11 | 761.417 | 1897 | 38 | 90.98 | 81.65 | 7428.52 | 51.69
11:11 | 761.511 | 1897 | 38 | 90.98 | 81.65 | 7428.52 | 51.76
11:11 | 761.511 | 1897 | 38 | 90.98 | 81.65 | 7428.52 | 51.76
11:11 | 761.605 | 1897 | 38 | 91.01 | 81.65 | 7430.97 | 51.84
11:11 | 761.699 | 1897 | 38 | 91.01 | 81.64 | 7430.06 | 51.94
11:11 | 761.794 | 1897 | 38 | 91.01 | 81.64 | 7430.06 | 52.02
11:11 | 761.794 | 1897 | 38 | 91.01 | 81.64 | 7430.06 | 52.02
11:11 | 761.887 | 1897 | 38 | 91.23 | 81.64 | 7448.02 | 52.02
11:11 | 761.982 | 1897 | 38 | 91.23 | 81.63 | 7447.1 | 51.95
11:11 | 762.076 | 1897 | 38 | 91.15 | 81.63 | 7440.57 | 51.86
11:11 | 762.17 | 1897 | 38 | 91.15 | 81.63 | 7440.57 | 51.81
11:11 | 762.264 | 1897 | 38 | 91.15 | 81.63 | 7440.57 | 51.85
11:11 | 762.264 | 1897 | 38 | 91.15 | 81.63 | 7440.57 | 51.85
11:11 | 762.359 | 1897 | 38 | 91 | 81.63 | 7428.33 | 51.84
11:11 | 762.453 | 1897 | 38 | 91 | 81.63 | 7428.33 | 51.78
11:11 | 762.548 | 1897 | 38 | 91 | 81.63 | 7428.33 | 51.81
11:11 | 762.548 | 1897 | 38 | 91 | 81.63 | 7428.33 | 51.81
11:11 | 762.642 | 1897 | 38 | 90.93 | 81.63 | 7422.62 | 51.87
11:11 | 762.736 | 1897 | 38 | 90.93 | 81.64 | 7423.53 | 51.95
11:11 | 762.783 | 1897 | 38 | 90.93 | 81.64 | 7423.53 | 51.95
11:11 | 762.831 | 1897 | 38 | 90.75 | 81.64 | 7408.83 | 51.91
11:11 | 762.925 | 1897 | 38 | 90.75 | 81.63 | 7407.92 | 51.85
11:11 | 763.019 | 1897 | 38 | 90.75 | 81.63 | 7407.92 | 51.82
11:11 | 763.019 | 1897 | 38 | 90.75 | 81.63 | 7407.92 | 51.82
11:11 | 763.113 | 1897 | 38 | 90.6 | 81.63 | 7395.68 | 51.79
11:11 | 763.207 | 1897 | 38 | 90.6 | 81.64 | 7396.58 | 51.79
11:11 | 763.301 | 1897 | 38 | 90.6 | 81.64 | 7396.58 | 51.89
11:11 | 763.301 | 1897 | 38 | 90.6 | 81.64 | 7396.58 | 51.89
11:11 | 763.396 | 1897 | 38 | 90.74 | 81.64 | 7408.01 | 52.1
11:11 | 763.49 | 1897 | 38 | 90.74 | 81.64 | 7408.01 | 52.36
11:11 | 763.584 | 1897 | 38 | 90.74 | 81.64 | 7408.01 | 52.5
11:11 | 763.584 | 1897 | 38 | 90.74 | 81.64 | 7408.01 | 52.5
11:11 | 763.678 | 1897 | 38 | 91.04 | 81.64 | 7432.51 | 52.59
11:11 | 763.772 | 1897 | 38 | 91.04 | 81.62 | 7430.68 | 52.82
11:11 | 763.866 | 1897 | 38 | 91.39 | 81.62 | 7459.25 | 53.16
11:11 | 763.961 | 1897 | 38 | 91.39 | 81.61 | 7458.34 | 53.1
11:11 | 764.054 | 1897 | 38 | 91.39 | 81.61 | 7458.34 | 52.91
11:11 | 764.101 | 1897 | 38 | 91.39 | 81.61 | 7458.34 | 52.91
11:11 | 764.149 | 1897 | 38 | 91.42 | 81.61 | 7460.79 | 52.67
11:11 | 764.243 | 1897 | 38 | 91.42 | 81.6 | 7459.87 | 52.62
11:11 | 764.336 | 1897 | 38 | 91.42 | 81.6 | 7459.87 | 52.65
11:11 | 764.384 | 1897 | 38 | 91.42 | 81.6 | 7459.87 | 52.65
11:11 | 764.478 | 1897 | 38 | 91.6 | 81.6 | 7474.56 | 52.64
11:11 | 764.572 | 1897 | 38 | 91.6 | 81.59 | 7473.64 | 52.4
11:11 | 764.572 | 1897 | 38 | 91.6 | 81.59 | 7473.64 | 52.4
11:11 | 764.665 | 1897 | 38 | 91.49 | 81.59 | 7464.67 | 52.32
11:11 | 764.76 | 1897 | 38 | 91.49 | 81.6 | 7465.58 | 52.23
11:11 | 764.855 | 1889 | 38 | 91.49 | 81.6 | 7465.58 | 52.15
11:11 | 764.855 | 1889 | 38 | 91.49 | 81.6 | 7465.58 | 52.15
11:11 | 764.949 | 1889 | 38 | 91.28 | 81.6 | 7448.45 | 51.78
11:11 | 765.043 | 1889 | 38 | 91.28 | 81.61 | 7449.36 | 51.83
11:11 | 765.137 | 1897 | 38 | 91.28 | 81.61 | 7449.36 | 52.03
11:11 | 765.137 | 1897 | 38 | 91.28 | 81.61 | 7449.36 | 52.03
11:11 | 765.232 | 1897 | 38 | 91.34 | 81.61 | 7454.26 | 51.85
11:11 | 765.326 | 1897 | 38 | 91.34 | 81.61 | 7454.26 | 51.88
11:11 | 765.42 | 1897 | 38 | 91.34 | 81.61 | 7454.26 | 51.96
11:11 | 765.42 | 1897 | 38 | 91.34 | 81.61 | 7454.26 | 51.96
11:11 | 765.514 | 1897 | 38 | 90.89 | 81.61 | 7417.53 | 51.66
11:11 | 765.608 | 1897 | 38 | 90.89 | 81.61 | 7417.53 | 51.23
11:11 | 765.701 | 1897 | 38 | 90.57 | 81.61 | 7391.42 | 50.86
11:11 | 765.795 | 1897 | 38 | 90.57 | 81.61 | 7391.42 | 50.7
11:11 | 765.89 | 1897 | 38 | 90.57 | 81.61 | 7391.42 | 50.59
11:11 | 765.89 | 1897 | 38 | 90.57 | 81.61 | 7391.42 | 50.59
11:11 | 765.984 | 1897 | 38 | 90.09 | 81.61 | 7352.24 | 50.41
11:11 | 766.078 | 1897 | 38 | 90.09 | 81.63 | 7354.05 | 50.36
11:11 | 766.173 | 1897 | 38 | 90.09 | 81.63 | 7354.05 | 50.56
11:11 | 766.173 | 1897 | 38 | 90.09 | 81.63 | 7354.05 | 50.56
11:11 | 766.267 | 1897 | 38 | 89.74 | 81.63 | 7325.48 | 50.73
11:11 | 766.362 | 1897 | 38 | 89.74 | 81.65 | 7327.27 | 50.75
11:11 | 766.409 | 1897 | 38 | 89.74 | 81.65 | 7327.27 | 50.75
11:11 | 766.456 | 1897 | 38 | 89.34 | 81.65 | 7294.61 | 50.88
11:11 | 766.55 | 1897 | 38 | 89.34 | 81.67 | 7296.4 | 51.06
11:11 | 766.644 | 1897 | 38 | 89.34 | 81.67 | 7296.4 | 51.38
11:11 | 766.644 | 1897 | 38 | 89.34 | 81.67 | 7296.4 | 51.38
11:11 | 766.738 | 1897 | 38 | 89.8 | 81.67 | 7333.97 | 51.57
11:11 | 766.833 | 1897 | 38 | 89.8 | 81.65 | 7332.17 | 51.61
11:11 | 766.927 | 1897 | 38 | 89.8 | 81.65 | 7332.17 | 51.8
11:11 | 766.927 | 1897 | 38 | 89.8 | 81.65 | 7332.17 | 51.8
11:11 | 767.021 | 1897 | 38 | 90.05 | 81.65 | 7352.58 | 51.97
11:11 | 767.115 | 1897 | 38 | 90.05 | 81.63 | 7350.78 | 51.97
11:11 | 767.209 | 1897 | 38 | 90.05 | 81.63 | 7350.78 | 52.05
11:11 | 767.209 | 1897 | 38 | 90.05 | 81.63 | 7350.78 | 52.05
11:11 | 767.303 | 1897 | 38 | 90.28 | 81.63 | 7369.56 | 52.19
11:11 | 767.397 | 1897 | 38 | 90.28 | 81.62 | 7368.65 | 52.63
11:11 | 767.491 | 1897 | 38 | 90.66 | 81.62 | 7399.67 | 52.57
11:11 | 767.585 | 1897 | 38 | 90.66 | 81.6 | 7397.86 | 52.28
11:11 | 767.68 | 1897 | 38 | 90.66 | 81.6 | 7397.86 | 51.94
11:11 | 767.727 | 1897 | 38 | 90.66 | 81.6 | 7397.86 | 51.94
11:11 | 767.774 | 1897 | 38 | 90.76 | 81.6 | 7406.02 | 51.8
11:11 | 767.868 | 1897 | 38 | 90.76 | 81.6 | 7406.02 | 51.76
11:11 | 767.962 | 1897 | 38 | 90.76 | 81.6 | 7406.02 | 51.5
11:11 | 768.01 | 1897 | 38 | 90.76 | 81.6 | 7406.02 | 51.5
11:11 | 768.104 | 1897 | 38 | 90.77 | 81.6 | 7406.83 | 51.4
11:11 | 768.198 | 1897 | 38 | 90.77 | 81.6 | 7406.83 | 51.52
11:11 | 768.293 | 1897 | 38 | 90.77 | 81.6 | 7406.83 | 51.63
11:11 | 768.293 | 1897 | 38 | 90.77 | 81.6 | 7406.83 | 51.63
11:11 | 768.386 | 1897 | 38 | 90.73 | 81.6 | 7403.57 | 51.47
11:11 | 768.48 | 1897 | 38 | 90.73 | 81.6 | 7403.57 | 51.24
11:11 | 768.574 | 1897 | 38 | 90.6 | 81.6 | 7392.96 | 51.16
11:11 | 768.668 | 1897 | 38 | 90.6 | 81.59 | 7392.05 | 51.35
11:11 | 768.763 | 1897 | 38 | 90.6 | 81.59 | 7392.05 | 51.7
11:11 | 768.763 | 1897 | 38 | 90.6 | 81.59 | 7392.05 | 51.7
11:11 | 768.858 | 1897 | 38 | 90.76 | 81.59 | 7405.11 | 51.99
11:11 | 768.952 | 1897 | 38 | 90.76 | 81.59 | 7405.11 | 52.06
11:11 | 769.046 | 1889 | 38 | 90.76 | 81.59 | 7405.11 | 52.19
11:11 | 769.046 | 1889 | 38 | 90.76 | 81.59 | 7405.11 | 52.19
11:11 | 769.141 | 1889 | 38 | 91.41 | 81.59 | 7458.14 | 52.26
11:11 | 769.234 | 1889 | 38 | 91.41 | 81.56 | 7455.4 | 52.14
11:11 | 769.234 | 1889 | 38 | 91.41 | 81.56 | 7455.4 | 52.14
11:11 | 769.328 | 1889 | 38 | 91.71 | 81.56 | 7479.87 | 52.2
11:11 | 769.422 | 1889 | 38 | 91.71 | 81.55 | 7478.95 | 52.33
11:11 | 769.516 | 1889 | 38 | 91.71 | 81.55 | 7478.95 | 52.39
11:11 | 769.516 | 1889 | 38 | 91.71 | 81.55 | 7478.95 | 52.39
11:11 | 769.61 | 1889 | 38 | 91.69 | 81.55 | 7477.32 | 52.41
11:11 | 769.705 | 1889 | 38 | 91.69 | 81.55 | 7477.32 | 52.44
11:11 | 769.799 | 1897 | 38 | 91.69 | 81.55 | 7477.32 | 52.38
11:11 | 769.799 | 1897 | 38 | 91.69 | 81.55 | 7477.32 | 52.38
11:11 | 769.893 | 1897 | 38 | 91.64 | 81.55 | 7473.24 | 52.27
11:11 | 769.987 | 1897 | 38 | 91.64 | 81.54 | 7472.33 | 52.2
11:11 | 770.081 | 1889 | 38 | 91.64 | 81.54 | 7472.33 | 52.12
11:11 | 770.081 | 1889 | 38 | 91.64 | 81.54 | 7472.33 | 52.12
11:11 | 770.174 | 1889 | 38 | 91.6 | 81.54 | 7469.06 | 52.19
11:11 | 770.269 | 1889 | 38 | 91.6 | 81.54 | 7469.06 | 52.47
11:11 | 770.363 | 1889 | 38 | 91.5 | 81.54 | 7460.91 | 52.71
11:11 | 770.457 | 1889 | 38 | 91.5 | 81.55 | 7461.83 | 52.9
11:11 | 770.551 | 1889 | 38 | 91.5 | 81.55 | 7461.83 | 52.95
11:11 | 770.551 | 1889 | 38 | 91.5 | 81.55 | 7461.83 | 52.95
11:11 | 770.645 | 1889 | 38 | 91.61 | 81.55 | 7470.8 | 52.94
11:11 | 770.739 | 1889 | 38 | 91.61 | 81.53 | 7468.96 | 53.03
11:11 | 770.834 | 1889 | 38 | 91.61 | 81.53 | 7468.96 | 53.13
11:11 | 770.834 | 1889 | 38 | 91.61 | 81.53 | 7468.96 | 53.13
11:11 | 770.928 | 1889 | 38 | 91.64 | 81.53 | 7471.41 | 53.18
11:11 | 771.022 | 1889 | 38 | 91.64 | 81.53 | 7471.41 | 53.17
11:11 | 771.069 | 1889 | 38 | 91.64 | 81.53 | 7471.41 | 53.17
11:11 | 771.163 | 1889 | 38 | 91.91 | 81.53 | 7493.42 | 53.05
11:11 | 771.21 | 1889 | 38 | 91.91 | 81.51 | 7491.58 | 53.01
11:11 | 771.303 | 1889 | 38 | 91.91 | 81.51 | 7491.58 | 53.02
11:11 | 771.351 | 1889 | 38 | 91.91 | 81.51 | 7491.58 | 53.02
11:11 | 771.398 | 1889 | 38 | 91.96 | 81.51 | 7495.66 | 52.86
11:11 | 771.539 | 1889 | 38 | 91.96 | 81.51 | 7495.66 | 52.63
11:11 | 771.633 | 1889 | 38 | 91.96 | 81.51 | 7495.66 | 52.41
11:11 | 771.633 | 1889 | 38 | 91.96 | 81.51 | 7495.66 | 52.41
11:11 | 771.727 | 1889 | 38 | 91.92 | 81.51 | 7492.4 | 52.21
11:11 | 771.821 | 1889 | 38 | 91.92 | 81.52 | 7493.32 | 52.07
11:11 | 771.915 | 1889 | 38 | 91.92 | 81.52 | 7493.32 | 52.02
11:11 | 771.915 | 1889 | 38 | 91.92 | 81.52 | 7493.32 | 52.02
11:11 | 772.009 | 1889 | 38 | 91.77 | 81.52 | 7481.09 | 52.14
11:11 | 772.103 | 1889 | 38 | 91.77 | 81.53 | 7482.01 | 52.14
11:11 | 772.103 | 1889 | 38 | 91.77 | 81.53 | 7482.01 | 52.14
11:11 | 772.198 | 1889 | 38 | 91.69 | 81.53 | 7475.49 | 52.04
11:11 | 772.292 | 1889 | 38 | 91.69 | 81.53 | 7475.49 | 52.11
11:11 | 772.386 | 1889 | 38 | 91.69 | 81.53 | 7475.49 | 52.15
11:11 | 772.386 | 1889 | 38 | 91.69 | 81.53 | 7475.49 | 52.15
11:11 | 772.48 | 1889 | 38 | 91.51 | 81.53 | 7460.81 | 52.07
11:11 | 772.574 | 1889 | 38 | 91.51 | 81.53 | 7460.81 | 51.99
11:11 | 772.668 | 1889 | 38 | 91.51 | 81.53 | 7460.81 | 51.84
11:11 | 772.668 | 1889 | 38 | 91.51 | 81.53 | 7460.81 | 51.84
11:11 | 772.762 | 1889 | 38 | 91.72 | 81.53 | 7477.93 | 51.94
11:11 | 772.857 | 1889 | 38 | 91.72 | 81.52 | 7477.01 | 51.99
11:11 | 772.951 | 1889 | 38 | 91.72 | 81.52 | 7477.01 | 51.93
11:11 | 772.951 | 1889 | 38 | 91.72 | 81.52 | 7477.01 | 51.93
11:11 | 773.045 | 1889 | 38 | 91.69 | 81.52 | 7474.57 | 51.9
11:11 | 773.14 | 1889 | 38 | 91.69 | 81.52 | 7474.57 | 51.99
11:11 | 773.235 | 1889 | 38 | 91.7 | 81.52 | 7475.38 | 51.95
11:11 | 773.329 | 1889 | 38 | 91.7 | 81.51 | 7474.47 | 51.78
11:11 | 773.423 | 1889 | 38 | 91.7 | 81.51 | 7474.47 | 51.71
11:11 | 773.423 | 1889 | 38 | 91.7 | 81.51 | 7474.47 | 51.71
11:11 | 773.518 | 1889 | 38 | 91.61 | 81.51 | 7467.13 | 51.7
11:11 | 773.611 | 1889 | 38 | 91.61 | 81.52 | 7468.05 | 51.66
11:11 | 773.705 | 1897 | 38 | 91.61 | 81.52 | 7468.05 | 51.77
11:11 | 773.705 | 1897 | 38 | 91.61 | 81.52 | 7468.05 | 51.77
11:11 | 773.799 | 1897 | 38 | 91.5 | 81.52 | 7459.08 | 51.86
11:11 | 773.893 | 1897 | 38 | 91.5 | 81.52 | 7459.08 | 51.93
11:11 | 773.94 | 1897 | 38 | 91.5 | 81.52 | 7459.08 | 51.93
11:11 | 774.034 | 1897 | 38 | 91.42 | 81.52 | 7452.56 | 52.03
11:11 | 774.081 | 1897 | 38 | 91.42 | 81.51 | 7451.64 | 52.08
11:11 | 774.174 | 1897 | 38 | 91.42 | 81.51 | 7451.64 | 52.13
11:11 | 774.174 | 1897 | 38 | 91.42 | 81.51 | 7451.64 | 52.13
11:11 | 774.269 | 1897 | 38 | 91.42 | 81.51 | 7451.64 | 52.23
11:11 | 774.363 | 1897 | 38 | 91.42 | 81.51 | 7451.64 | 52.27
11:11 | 774.457 | 1889 | 38 | 91.42 | 81.51 | 7451.64 | 52.18
11:11 | 774.504 | 1889 | 38 | 91.42 | 81.51 | 7451.64 | 52.18
11:11 | 774.551 | 1889 | 38 | 91.41 | 81.51 | 7450.83 | 52.14
11:11 | 774.681 | 1889 | 38 | 91.41 | 81.51 | 7450.83 | 52.21
11:11 | 774.775 | 1889 | 38 | 91.41 | 81.51 | 7450.83 | 52.23
11:11 | 774.775 | 1889 | 38 | 91.41 | 81.51 | 7450.83 | 52.23
11:11 | 774.869 | 1889 | 38 | 91.47 | 81.51 | 7455.72 | 52.18
11:11 | 774.963 | 1889 | 38 | 91.47 | 81.51 | 7455.72 | 52.02
11:11 | 775.057 | 1889 | 38 | 91.42 | 81.51 | 7451.64 | 51.99
11:11 | 775.151 | 1889 | 38 | 91.42 | 81.51 | 7451.64 | 52.06
11:11 | 775.245 | 1897 | 38 | 91.42 | 81.51 | 7451.64 | 51.99
11:11 | 775.245 | 1897 | 38 | 91.42 | 81.51 | 7451.64 | 51.99
11:11 | 775.339 | 1897 | 38 | 91.39 | 81.51 | 7449.2 | 51.9
11:11 | 775.433 | 1897 | 38 | 91.39 | 81.51 | 7449.2 | 51.8
11:11 | 775.514 | 1897 | 38 | 91.39 | 81.51 | 7449.2 | 51.88
11:11 | 775.514 | 1897 | 38 | 91.39 | 81.51 | 7449.2 | 51.88
11:11 | 775.609 | 1897 | 38 | 91.41 | 81.51 | 7450.83 | 51.86
11:11 | 775.702 | 1897 | 38 | 91.41 | 81.51 | 7450.83 | 51.82
11:11 | 775.796 | 1897 | 38 | 91.41 | 81.51 | 7450.83 | 51.82
11:11 | 775.796 | 1897 | 38 | 91.41 | 81.51 | 7450.83 | 51.82
11:11 | 775.89 | 1897 | 38 | 91.36 | 81.51 | 7446.75 | 51.8
11:11 | 775.984 | 1897 | 38 | 91.36 | 81.51 | 7446.75 | 51.66
11:11 | 776.078 | 1897 | 38 | 91.14 | 81.51 | 7428.82 | 51.6
11:11 | 776.173 | 1897 | 38 | 91.14 | 81.51 | 7428.82 | 51.52
11:11 | 776.268 | 1897 | 38 | 91.14 | 81.51 | 7428.82 | 51.4
11:11 | 776.315 | 1897 | 38 | 91.14 | 81.51 | 7428.82 | 51.4
11:11 | 776.362 | 1897 | 38 | 91.16 | 81.51 | 7430.45 | 51.32
11:11 | 776.456 | 1897 | 38 | 91.16 | 81.51 | 7430.45 | 51.24
11:11 | 776.55 | 1897 | 38 | 91.16 | 81.51 | 7430.45 | 51.13
11:11 | 776.597 | 1897 | 38 | 91.16 | 81.51 | 7430.45 | 51.13
11:11 | 776.691 | 1897 | 38 | 90.93 | 81.51 | 7411.7 | 51.12
11:11 | 776.786 | 1897 | 38 | 90.93 | 81.52 | 7412.61 | 51.13
11:11 | 776.786 | 1897 | 38 | 90.93 | 81.52 | 7412.61 | 51.13
11:11 | 776.88 | 1897 | 38 | 90.82 | 81.52 | 7403.65 | 51.08
11:11 | 776.974 | 1897 | 38 | 90.82 | 81.52 | 7403.65 | 51.08
11:11 | 777.068 | 1897 | 38 | 90.82 | 81.52 | 7403.65 | 51.02
11:11 | 777.068 | 1897 | 38 | 90.82 | 81.52 | 7403.65 | 51.02
11:11 | 777.163 | 1897 | 38 | 90.69 | 81.52 | 7393.05 | 50.99
11:11 | 777.246 | 1897 | 38 | 90.69 | 81.52 | 7393.05 | 50.9
11:11 | 777.34 | 1897 | 38 | 90.69 | 81.52 | 7393.05 | 50.8
11:11 | 777.34 | 1897 | 38 | 90.69 | 81.52 | 7393.05 | 50.8
11:11 | 777.435 | 1897 | 38 | 90.55 | 81.52 | 7381.64 | 50.81
11:11 | 777.529 | 1897 | 38 | 90.55 | 81.52 | 7381.64 | 50.79
11:11 | 777.622 | 1897 | 38 | 90.55 | 81.52 | 7381.64 | 50.72
11:11 | 777.622 | 1897 | 38 | 90.55 | 81.52 | 7381.64 | 50.72
11:11 | 777.717 | 1897 | 38 | 90.43 | 81.52 | 7371.85 | 50.64
11:11 | 777.811 | 1897 | 38 | 90.43 | 81.53 | 7372.76 | 50.59
11:11 | 777.905 | 1897 | 38 | 90.41 | 81.53 | 7371.13 | 50.5
11:11 | 777.999 | 1897 | 38 | 90.41 | 81.52 | 7370.22 | 50.47
11:11 | 778.093 | 1897 | 38 | 90.41 | 81.52 | 7370.22 | 50.4
11:11 | 778.093 | 1897 | 38 | 90.41 | 81.52 | 7370.22 | 50.4
11:11 | 778.188 | 1897 | 38 | 90.5 | 81.52 | 7377.56 | 50.39
11:11 | 778.282 | 1897 | 38 | 90.5 | 81.52 | 7377.56 | 50.46
11:11 | 778.377 | 1897 | 38 | 90.5 | 81.52 | 7377.56 | 50.62
11:11 | 778.377 | 1897 | 38 | 90.5 | 81.52 | 7377.56 | 50.62
11:11 | 778.472 | 1897 | 38 | 90.62 | 81.52 | 7387.34 | 50.75
11:11 | 778.566 | 1897 | 38 | 90.62 | 81.52 | 7387.34 | 50.8
11:11 | 778.613 | 1897 | 37 | 90.62 | 81.52 | 7387.34 | 50.8
11:11 | 778.706 | 1897 | 37 | 90.73 | 81.52 | 7396.31 | 50.78
11:11 | 778.754 | 1897 | 37 | 90.73 | 81.51 | 7395.4 | 50.71
11:11 | 778.849 | 1897 | 37 | 90.73 | 81.51 | 7395.4 | 50.57
11:11 | 778.896 | 1897 | 38 | 90.73 | 81.51 | 7395.4 | 50.57
11:11 | 778.943 | 1897 | 38 | 90.63 | 81.51 | 7387.25 | 50.43
11:11 | 779.037 | 1897 | 38 | 90.63 | 81.51 | 7387.25 | 50.38
11:11 | 779.131 | 1897 | 38 | 90.63 | 81.51 | 7387.25 | 50.31
11:11 | 779.177 | 1897 | 38 | 90.63 | 81.51 | 7387.25 | 50.31
11:11 | 779.224 | 1897 | 38 | 90.23 | 81.51 | 7354.65 | 50.18
11:11 | 779.319 | 1897 | 38 | 90.23 | 81.52 | 7355.55 | 50.06
11:11 | 779.46 | 1897 | 38 | 90.23 | 81.52 | 7355.55 | 50
11:11 | 779.46 | 1897 | 38 | 90.23 | 81.52 | 7355.55 | 50
11:11 | 779.553 | 1897 | 38 | 90 | 81.52 | 7336.8 | 49.87
11:11 | 779.647 | 1897 | 38 | 90 | 81.52 | 7336.8 | 49.78
11:11 | 779.741 | 1897 | 38 | 89.77 | 81.52 | 7318.05 | 49.72
11:11 | 779.835 | 1897 | 38 | 89.77 | 81.53 | 7318.95 | 49.68
11:11 | 779.928 | 1897 | 38 | 89.77 | 81.53 | 7318.95 | 49.62
11:11 | 779.928 | 1897 | 38 | 89.77 | 81.53 | 7318.95 | 49.62
11:11 | 780.022 | 1897 | 38 | 89.33 | 81.53 | 7283.07 | 49.49
11:11 | 780.116 | 1897 | 38 | 89.33 | 81.54 | 7283.97 | 49.42
11:11 | 780.21 | 1897 | 38 | 89.33 | 81.54 | 7283.97 | 49.46
11:11 | 780.21 | 1897 | 38 | 89.33 | 81.54 | 7283.97 | 49.46
11:11 | 780.304 | 1897 | 38 | 89.14 | 81.54 | 7268.48 | 49.47
11:11 | 780.397 | 1897 | 38 | 89.14 | 81.54 | 7268.48 | 49.47
11:11 | 780.491 | 1897 | 38 | 89.14 | 81.54 | 7268.48 | 49.47
11:11 | 780.491 | 1897 | 38 | 89.14 | 81.54 | 7268.48 | 49.47
11:11 | 780.585 | 1897 | 38 | 89.15 | 81.54 | 7269.29 | 49.44
11:11 | 780.679 | 1897 | 38 | 89.15 | 81.55 | 7270.18 | 49.52
11:11 | 780.772 | 1897 | 38 | 89.14 | 81.55 | 7269.37 | 49.68
11:11 | 780.867 | 1897 | 38 | 89.14 | 81.54 | 7268.48 | 49.82
11:11 | 780.962 | 1897 | 38 | 89.14 | 81.54 | 7268.48 | 49.98
11:11 | 780.962 | 1897 | 38 | 89.14 | 81.54 | 7268.48 | 49.98
11:11 | 781.056 | 1897 | 38 | 89.18 | 81.54 | 7271.74 | 50.07
11:11 | 781.15 | 1897 | 38 | 89.18 | 81.54 | 7271.74 | 50.14
11:11 | 781.244 | 1897 | 38 | 89.18 | 81.54 | 7271.74 | 50.21
11:11 | 781.244 | 1897 | 38 | 89.18 | 81.54 | 7271.74 | 50.21
11:11 | 781.338 | 1897 | 38 | 89.32 | 81.54 | 7283.15 | 50.41
11:11 | 781.432 | 1897 | 38 | 89.32 | 81.53 | 7282.26 | 50.64
11:11 | 781.479 | 1897 | 38 | 89.32 | 81.53 | 7282.26 | 50.64
11:11 | 781.526 | 1897 | 38 | 89.8 | 81.53 | 7321.39 | 50.83
11:11 | 781.62 | 1897 | 38 | 89.8 | 81.52 | 7320.5 | 50.92
11:11 | 781.714 | 1897 | 38 | 89.8 | 81.52 | 7320.5 | 50.93
11:11 | 781.714 | 1897 | 38 | 89.8 | 81.52 | 7320.5 | 50.93
11:11 | 781.808 | 1897 | 38 | 89.88 | 81.52 | 7327.02 | 50.87
11:11 | 781.903 | 1897 | 38 | 89.88 | 81.52 | 7327.02 | 50.71
11:11 | 781.996 | 1897 | 38 | 89.88 | 81.52 | 7327.02 | 50.67
11:11 | 782.043 | 1897 | 38 | 89.88 | 81.52 | 7327.02 | 50.67
11:11 | 782.09 | 1897 | 38 | 89.75 | 81.52 | 7316.42 | 50.75
11:11 | 782.184 | 1897 | 38 | 89.75 | 81.51 | 7315.52 | 50.95
11:11 | 782.279 | 1897 | 38 | 89.75 | 81.51 | 7315.52 | 51.12
11:11 | 782.326 | 1897 | 38 | 89.75 | 81.51 | 7315.52 | 51.12
11:11 | 782.374 | 1897 | 38 | 89.75 | 81.51 | 7315.52 | 51.17
11:11 | 782.467 | 1897 | 38 | 89.75 | 81.51 | 7315.52 | 51.17
11:11 | 782.608 | 1897 | 38 | 89.77 | 81.51 | 7317.15 | 51.15
11:11 | 782.702 | 1897 | 38 | 89.77 | 81.51 | 7317.15 | 51.05
11:11 | 782.796 | 1897 | 38 | 89.77 | 81.51 | 7317.15 | 51.07
11:11 | 782.796 | 1897 | 38 | 89.77 | 81.51 | 7317.15 | 51.07
11:11 | 782.891 | 1897 | 38 | 89.89 | 81.51 | 7326.93 | 51.01
11:11 | 782.984 | 1897 | 38 | 89.89 | 81.5 | 7326.04 | 50.8
11:11 | 783.078 | 1897 | 38 | 89.89 | 81.5 | 7326.04 | 50.62
11:11 | 783.078 | 1897 | 38 | 89.89 | 81.5 | 7326.04 | 50.62
11:11 | 783.172 | 1897 | 38 | 89.74 | 81.5 | 7313.81 | 50.53
11:11 | 783.266 | 1897 | 38 | 89.74 | 81.51 | 7314.71 | 50.74
11:11 | 783.266 | 1897 | 38 | 89.74 | 81.51 | 7314.71 | 50.74
11:11 | 783.359 | 1897 | 38 | 89.59 | 81.51 | 7302.48 | 50.94
11:11 | 783.453 | 1897 | 38 | 89.59 | 81.5 | 7301.58 | 51.09
11:11 | 783.547 | 1897 | 38 | 89.59 | 81.5 | 7301.58 | 51.3
11:11 | 783.547 | 1897 | 38 | 89.59 | 81.5 | 7301.58 | 51.3
11:11 | 783.641 | 1897 | 38 | 90.01 | 81.5 | 7335.81 | 51.52
11:11 | 783.734 | 1897 | 38 | 90.01 | 81.5 | 7335.81 | 51.36
11:11 | 783.828 | 1897 | 38 | 90.01 | 81.5 | 7335.81 | 51.24
11:11 | 783.828 | 1897 | 38 | 90.01 | 81.5 | 7335.81 | 51.24
11:11 | 783.923 | 1897 | 38 | 90.29 | 81.5 | 7358.64 | 51.31
11:11 | 784.017 | 1897 | 38 | 90.29 | 81.49 | 7357.73 | 51.3
11:11 | 784.11 | 1897 | 38 | 90.29 | 81.49 | 7357.73 | 51.44
11:11 | 784.11 | 1897 | 38 | 90.29 | 81.49 | 7357.73 | 51.44
11:11 | 784.193 | 1897 | 38 | 90.39 | 81.49 | 7365.88 | 51.6
11:11 | 784.288 | 1897 | 38 | 90.39 | 81.48 | 7364.98 | 51.7
11:11 | 784.383 | 1897 | 38 | 90.55 | 81.48 | 7378.01 | 51.72
11:11 | 784.477 | 1897 | 38 | 90.55 | 81.47 | 7377.11 | 51.87
11:11 | 784.571 | 1889 | 38 | 90.55 | 81.47 | 7377.11 | 52.05
11:11 | 784.619 | 1889 | 38 | 90.55 | 81.47 | 7377.11 | 52.05
11:11 | 784.666 | 1889 | 38 | 90.9 | 81.47 | 7405.62 | 52.17
11:11 | 784.76 | 1889 | 38 | 90.9 | 81.46 | 7404.71 | 52.27
11:11 | 784.855 | 1897 | 38 | 90.9 | 81.46 | 7404.71 | 52.21
11:11 | 784.901 | 1897 | 38 | 90.9 | 81.46 | 7404.71 | 52.21
11:11 | 784.995 | 1897 | 38 | 90.76 | 81.46 | 7393.31 | 52.08
11:11 | 785.089 | 1897 | 38 | 90.76 | 81.44 | 7391.49 | 52.33
11:11 | 785.089 | 1897 | 38 | 90.76 | 81.44 | 7391.49 | 52.33
11:11 | 785.183 | 1897 | 38 | 90.79 | 81.44 | 7393.94 | 52.49
11:11 | 785.277 | 1897 | 38 | 90.79 | 81.45 | 7394.85 | 52.57
11:11 | 785.372 | 1889 | 38 | 90.79 | 81.45 | 7394.85 | 52.66
11:11 | 785.372 | 1889 | 38 | 90.79 | 81.45 | 7394.85 | 52.66
11:11 | 785.466 | 1889 | 38 | 91.04 | 81.45 | 7415.21 | 52.78
11:11 | 785.56 | 1889 | 38 | 91.04 | 81.45 | 7415.21 | 52.76
11:11 | 785.655 | 1889 | 38 | 91.04 | 81.45 | 7415.21 | 52.73
11:11 | 785.655 | 1889 | 38 | 91.04 | 81.45 | 7415.21 | 52.73
11:11 | 785.749 | 1889 | 38 | 91.29 | 81.45 | 7435.57 | 52.78
11:11 | 785.843 | 1889 | 38 | 91.29 | 81.43 | 7433.74 | 52.75
11:11 | 785.937 | 1889 | 38 | 91.29 | 81.43 | 7433.74 | 52.75
11:11 | 785.937 | 1889 | 38 | 91.29 | 81.43 | 7433.74 | 52.75
11:11 | 786.031 | 1889 | 38 | 91.27 | 81.43 | 7432.12 | 52.68
11:11 | 786.125 | 1889 | 38 | 91.27 | 81.41 | 7430.29 | 52.68
11:11 | 786.125 | 1889 | 38 | 91.27 | 81.41 | 7430.29 | 52.68
11:11 | 786.219 | 1889 | 38 | 91.16 | 81.41 | 7421.34 | 52.72
11:11 | 786.313 | 1889 | 38 | 91.16 | 81.43 | 7423.16 | 52.72
11:11 | 786.407 | 1889 | 38 | 91.16 | 81.43 | 7423.16 | 52.81
11:11 | 786.407 | 1889 | 38 | 91.16 | 81.43 | 7423.16 | 52.81
11:11 | 786.501 | 1889 | 38 | 91.47 | 81.43 | 7448.4 | 52.83
11:11 | 786.595 | 1889 | 38 | 91.47 | 81.41 | 7446.57 | 52.83
11:11 | 786.69 | 1889 | 38 | 91.47 | 81.41 | 7446.57 | 52.73
11:11 | 786.69 | 1889 | 38 | 91.47 | 81.41 | 7446.57 | 52.73
11:11 | 786.784 | 1889 | 38 | 91.6 | 81.41 | 7457.16 | 52.64
11:11 | 786.879 | 1889 | 38 | 91.6 | 81.41 | 7457.16 | 52.59
11:11 | 786.973 | 1889 | 38 | 91.6 | 81.41 | 7457.16 | 52.54
11:11 | 786.973 | 1889 | 38 | 91.6 | 81.41 | 7457.16 | 52.54
11:11 | 787.067 | 1889 | 38 | 91.67 | 81.41 | 7462.85 | 52.51
11:11 | 787.16 | 1889 | 38 | 91.67 | 81.4 | 7461.94 | 52.55
11:11 | 787.254 | 1889 | 38 | 91.71 | 81.4 | 7465.19 | 52.45
11:11 | 787.348 | 1889 | 38 | 91.71 | 81.4 | 7465.19 | 52.37
11:11 | 787.442 | 1889 | 38 | 91.71 | 81.4 | 7465.19 | 52.33
11:11 | 787.442 | 1889 | 38 | 91.71 | 81.4 | 7465.19 | 52.33
11:11 | 787.536 | 1889 | 38 | 91.69 | 81.4 | 7463.57 | 52.28
11:11 | 787.63 | 1889 | 38 | 91.69 | 81.4 | 7463.57 | 52.24
11:11 | 787.724 | 1889 | 38 | 91.69 | 81.4 | 7463.57 | 52.16
11:11 | 787.771 | 1889 | 38 | 91.69 | 81.4 | 7463.57 | 52.16
11:11 | 787.817 | 1889 | 38 | 91.55 | 81.4 | 7452.17 | 52.19
11:11 | 787.911 | 1889 | 38 | 91.55 | 81.41 | 7453.09 | 52.3
11:11 | 787.958 | 1889 | 38 | 91.55 | 81.41 | 7453.09 | 52.3
11:11 | 788.053 | 1889 | 38 | 91.62 | 81.41 | 7458.78 | 52.38
11:11 | 788.1 | 1889 | 38 | 91.62 | 81.4 | 7457.87 | 52.41
11:11 | 788.242 | 1889 | 38 | 91.62 | 81.4 | 7457.87 | 52.38
11:11 | 788.242 | 1889 | 38 | 91.62 | 81.4 | 7457.87 | 52.38
11:11 | 788.336 | 1889 | 38 | 91.64 | 81.4 | 7459.5 | 52.37
11:11 | 788.43 | 1889 | 38 | 91.64 | 81.39 | 7458.58 | 52.33
11:11 | 788.524 | 1889 | 38 | 91.64 | 81.39 | 7458.58 | 52.15
11:11 | 788.524 | 1889 | 38 | 91.64 | 81.39 | 7458.58 | 52.15
11:11 | 788.618 | 1889 | 38 | 91.51 | 81.39 | 7448 | 52
11:11 | 788.712 | 1889 | 38 | 91.51 | 81.4 | 7448.91 | 51.78
11:11 | 788.806 | 1889 | 38 | 91.51 | 81.4 | 7448.91 | 51.51
11:11 | 788.806 | 1889 | 38 | 91.51 | 81.4 | 7448.91 | 51.51
11:11 | 788.901 | 1889 | 38 | 91.1 | 81.4 | 7415.54 | 51.52
11:11 | 788.995 | 1889 | 38 | 91.1 | 81.41 | 7416.45 | 51.63
11:11 | 788.995 | 1889 | 38 | 91.1 | 81.41 | 7416.45 | 51.63
11:11 | 789.089 | 1889 | 38 | 91.17 | 81.41 | 7422.15 | 51.64
11:11 | 789.183 | 1889 | 38 | 91.17 | 81.41 | 7422.15 | 51.64
11:11 | 789.277 | 1889 | 38 | 91.17 | 81.41 | 7422.15 | 51.66
11:11 | 789.277 | 1889 | 38 | 91.17 | 81.41 | 7422.15 | 51.66
11:11 | 789.371 | 1889 | 38 | 91.19 | 81.41 | 7423.78 | 51.59
11:11 | 789.464 | 1889 | 38 | 91.19 | 81.4 | 7422.87 | 51.54
11:11 | 789.558 | 1889 | 38 | 91.19 | 81.4 | 7422.87 | 51.42
11:11 | 789.558 | 1889 | 38 | 91.19 | 81.4 | 7422.87 | 51.42
11:11 | 789.652 | 1889 | 38 | 91.37 | 81.4 | 7437.52 | 51.23
11:11 | 789.746 | 1889 | 38 | 91.37 | 81.39 | 7436.6 | 51.14
11:11 | 789.84 | 1889 | 38 | 91.37 | 81.39 | 7436.6 | 51.24
11:11 | 789.84 | 1889 | 38 | 91.37 | 81.39 | 7436.6 | 51.24
11:11 | 789.934 | 1889 | 38 | 91.26 | 81.39 | 7427.65 | 51.13
11:11 | 790.029 | 1889 | 38 | 91.26 | 81.4 | 7428.56 | 50.91
11:11 | 790.123 | 1889 | 38 | 91.07 | 81.4 | 7413.1 | 50.78
11:11 | 790.217 | 1889 | 38 | 91.07 | 81.4 | 7413.1 | 50.75
11:11 | 790.312 | 1889 | 38 | 91.07 | 81.4 | 7413.1 | 50.72
11:11 | 790.312 | 1889 | 38 | 91.07 | 81.4 | 7413.1 | 50.72
11:11 | 790.407 | 1889 | 38 | 90.94 | 81.4 | 7402.52 | 50.72
11:11 | 790.501 | 1889 | 38 | 90.94 | 81.4 | 7402.52 | 50.72
11:11 | 790.595 | 1897 | 38 | 90.94 | 81.4 | 7402.52 | 50.72
11:11 | 790.595 | 1897 | 38 | 90.94 | 81.4 | 7402.52 | 50.72
11:11 | 790.689 | 1897 | 38 | 90.75 | 81.4 | 7387.05 | 50.73
11:11 | 790.784 | 1897 | 38 | 90.75 | 81.4 | 7387.05 | 50.68
11:11 | 790.831 | 1897 | 38 | 90.75 | 81.4 | 7387.05 | 50.68
11:11 | 790.925 | 1897 | 38 | 90.85 | 81.4 | 7395.19 | 50.66
11:11 | 790.972 | 1897 | 38 | 90.85 | 81.4 | 7395.19 | 50.73
11:11 | 791.066 | 1897 | 38 | 90.85 | 81.4 | 7395.19 | 50.82
11:11 | 791.066 | 1897 | 38 | 90.85 | 81.4 | 7395.19 | 50.82
11:11 | 791.161 | 1897 | 38 | 90.81 | 81.4 | 7391.93 | 50.94
11:11 | 791.255 | 1897 | 38 | 90.81 | 81.4 | 7391.93 | 51.07
11:11 | 791.349 | 1889 | 38 | 90.81 | 81.4 | 7391.93 | 51.25
11:11 | 791.396 | 1889 | 38 | 90.81 | 81.4 | 7391.93 | 51.25
11:11 | 791.443 | 1889 | 38 | 91.17 | 81.4 | 7421.24 | 51.39
11:11 | 791.537 | 1889 | 38 | 91.17 | 81.39 | 7420.33 | 51.48
11:11 | 791.631 | 1889 | 38 | 91.17 | 81.39 | 7420.33 | 51.59
11:11 | 791.678 | 1889 | 38 | 91.17 | 81.39 | 7420.33 | 51.59
11:11 | 791.773 | 1889 | 38 | 91.42 | 81.39 | 7440.67 | 51.69
11:11 | 791.866 | 1889 | 38 | 91.42 | 81.38 | 7439.76 | 51.75
11:11 | 791.961 | 1889 | 38 | 91.42 | 81.38 | 7439.76 | 51.81
11:11 | 792.055 | 1889 | 38 | 91.42 | 81.37 | 7438.85 | 51.84
11:11 | 792.149 | 1889 | 38 | 91.42 | 81.37 | 7438.85 | 51.87
11:11 | 792.149 | 1889 | 38 | 91.42 | 81.37 | 7438.85 | 51.87
11:11 | 792.243 | 1889 | 38 | 91.49 | 81.37 | 7444.54 | 51.85
11:11 | 792.338 | 1889 | 38 | 91.49 | 81.36 | 7443.63 | 51.85
11:11 | 792.432 | 1889 | 38 | 91.49 | 81.36 | 7443.63 | 51.88
11:11 | 792.432 | 1889 | 38 | 91.49 | 81.36 | 7443.63 | 51.88
11:11 | 792.526 | 1889 | 38 | 91.67 | 81.36 | 7458.27 | 51.77
11:11 | 792.621 | 1889 | 38 | 91.67 | 81.35 | 7457.35 | 51.75
11:11 | 792.714 | 1889 | 38 | 91.67 | 81.35 | 7457.35 | 51.72
11:11 | 792.714 | 1889 | 38 | 91.67 | 81.35 | 7457.35 | 51.72
11:11 | 792.809 | 1889 | 38 | 91.87 | 81.35 | 7473.62 | 51.73
11:11 | 792.904 | 1889 | 38 | 91.87 | 81.35 | 7473.62 | 51.78
11:11 | 792.998 | 1889 | 38 | 91.91 | 81.35 | 7476.88 | 51.77
11:11 | 793.092 | 1889 | 38 | 91.91 | 81.34 | 7475.96 | 51.68
11:11 | 793.187 | 1889 | 38 | 91.91 | 81.34 | 7475.96 | 51.72
11:11 | 793.187 | 1889 | 38 | 91.91 | 81.34 | 7475.96 | 51.72
11:11 | 793.281 | 1889 | 38 | 91.78 | 81.34 | 7465.38 | 51.81
11:11 | 793.375 | 1889 | 38 | 91.78 | 81.34 | 7465.38 | 51.93
11:11 | 793.469 | 1889 | 38 | 91.78 | 81.34 | 7465.38 | 52.01
11:11 | 793.469 | 1889 | 38 | 91.78 | 81.34 | 7465.38 | 52.01
11:11 | 793.565 | 1889 | 38 | 91.88 | 81.34 | 7473.52 | 52.05
11:11 | 793.659 | 1889 | 38 | 91.88 | 81.34 | 7473.52 | 52.19
11:11 | 793.706 | 1889 | 38 | 91.88 | 81.34 | 7473.52 | 52.19
11:11 | 793.753 | 1889 | 38 | 92.01 | 81.34 | 7484.09 | 52.3
11:11 | 793.847 | 1889 | 38 | 92.01 | 81.33 | 7483.17 | 52.28
11:11 | 793.942 | 1889 | 38 | 92.01 | 81.33 | 7483.17 | 52.22
11:11 | 793.942 | 1889 | 38 | 92.01 | 81.33 | 7483.17 | 52.22
11:11 | 794.036 | 1889 | 38 | 92.01 | 81.33 | 7483.17 | 52.22
11:11 | 794.13 | 1889 | 38 | 92.01 | 81.32 | 7482.25 | 52.18
11:11 | 794.224 | 1889 | 38 | 92.01 | 81.32 | 7482.25 | 52.11
11:11 | 794.224 | 1889 | 38 | 92.01 | 81.32 | 7482.25 | 52.11
11:11 | 794.319 | 1889 | 38 | 91.95 | 81.32 | 7477.37 | 52.16
11:11 | 794.414 | 1889 | 38 | 91.95 | 81.32 | 7477.37 | 52.13
11:11 | 794.509 | 1889 | 38 | 91.95 | 81.32 | 7477.37 | 51.99
11:11 | 794.509 | 1889 | 38 | 91.95 | 81.32 | 7477.37 | 51.99
11:11 | 794.603 | 1889 | 38 | 91.92 | 81.32 | 7474.93 | 51.89
11:11 | 794.698 | 1889 | 38 | 91.92 | 81.32 | 7474.93 | 51.88
11:11 | 794.792 | 1889 | 38 | 91.83 | 81.32 | 7467.62 | 51.95
11:11 | 794.887 | 1889 | 38 | 91.83 | 81.32 | 7467.62 | 52.03
11:11 | 794.981 | 1889 | 38 | 91.83 | 81.32 | 7467.62 | 51.97
11:11 | 794.981 | 1889 | 38 | 91.83 | 81.32 | 7467.62 | 51.97
11:11 | 795.075 | 1889 | 38 | 91.87 | 81.32 | 7470.87 | 51.92
11:11 | 795.169 | 1889 | 38 | 91.87 | 81.31 | 7469.95 | 52.03
11:11 | 795.264 | 1889 | 38 | 91.87 | 81.31 | 7469.95 | 52.15
11:11 | 795.311 | 1889 | 38 | 91.87 | 81.31 | 7469.95 | 52.15
11:11 | 795.358 | 1889 | 38 | 91.87 | 81.31 | 7469.95 | 52.19
11:11 | 795.452 | 1889 | 38 | 91.87 | 81.32 | 7470.87 | 52.1
11:11 | 795.545 | 1889 | 38 | 91.87 | 81.32 | 7470.87 | 52.01
11:11 | 795.593 | 1889 | 38 | 91.87 | 81.32 | 7470.87 | 52.01
11:11 | 795.64 | 1889 | 38 | 92.31 | 81.32 | 7506.65 | 52.06
11:11 | 795.782 | 1889 | 38 | 92.31 | 81.3 | 7504.8 | 52.09
11:11 | 795.875 | 1889 | 38 | 92.35 | 81.3 | 7508.06 | 52.11
11:11 | 795.969 | 1889 | 38 | 92.35 | 81.29 | 7507.13 | 52
11:11 | 796.063 | 1889 | 38 | 92.35 | 81.29 | 7507.13 | 51.79
11:11 | 796.063 | 1889 | 38 | 92.35 | 81.29 | 7507.13 | 51.79
11:11 | 796.157 | 1889 | 38 | 92.26 | 81.29 | 7499.82 | 51.63
11:11 | 796.251 | 1889 | 38 | 92.26 | 81.3 | 7500.74 | 51.61
11:11 | 796.345 | 1889 | 38 | 92.26 | 81.3 | 7500.74 | 51.55
11:11 | 796.345 | 1889 | 38 | 92.26 | 81.3 | 7500.74 | 51.55
11:11 | 796.439 | 1889 | 38 | 92.33 | 81.3 | 7506.43 | 51.47
11:11 | 796.533 | 1889 | 38 | 92.33 | 81.29 | 7505.51 | 51.42
11:11 | 796.533 | 1889 | 38 | 92.33 | 81.29 | 7505.51 | 51.42
11:11 | 796.627 | 1889 | 38 | 92.24 | 81.29 | 7498.19 | 51.4
11:11 | 796.722 | 1889 | 38 | 92.24 | 81.29 | 7498.19 | 51.29
11:11 | 796.817 | 1889 | 38 | 92.24 | 81.29 | 7498.19 | 51.23
11:11 | 796.817 | 1889 | 38 | 92.24 | 81.29 | 7498.19 | 51.23
11:11 | 796.911 | 1889 | 38 | 92.26 | 81.29 | 7499.82 | 51.24
11:11 | 797.006 | 1889 | 38 | 92.26 | 81.29 | 7499.82 | 51.18
11:11 | 797.099 | 1889 | 38 | 92.26 | 81.29 | 7499.82 | 51.06
11:11 | 797.099 | 1889 | 38 | 92.26 | 81.29 | 7499.82 | 51.06
11:11 | 797.193 | 1889 | 38 | 92.17 | 81.29 | 7492.5 | 51
11:11 | 797.288 | 1889 | 38 | 92.17 | 81.28 | 7491.58 | 50.92
11:11 | 797.383 | 1889 | 38 | 92.17 | 81.28 | 7491.58 | 50.87
11:11 | 797.383 | 1889 | 38 | 92.17 | 81.28 | 7491.58 | 50.87
11:11 | 797.477 | 1889 | 38 | 91.86 | 81.28 | 7466.38 | 50.78
11:11 | 797.571 | 1889 | 38 | 91.86 | 81.3 | 7468.22 | 50.69
11:11 | 797.619 | 1889 | 38 | 91.86 | 81.3 | 7468.22 | 50.69
11:11 | 797.666 | 1889 | 38 | 91.78 | 81.3 | 7461.71 | 50.64
11:11 | 797.759 | 1889 | 38 | 91.78 | 81.3 | 7461.71 | 50.65
11:11 | 797.854 | 1889 | 38 | 91.78 | 81.3 | 7461.71 | 50.53
11:11 | 797.854 | 1889 | 38 | 91.78 | 81.3 | 7461.71 | 50.53
11:11 | 797.949 | 1889 | 38 | 91.8 | 81.3 | 7463.34 | 50.55
11:11 | 798.043 | 1889 | 38 | 91.8 | 81.3 | 7463.34 | 50.58
11:11 | 798.137 | 1889 | 38 | 91.8 | 81.3 | 7463.34 | 50.62
11:11 | 798.137 | 1889 | 38 | 91.8 | 81.3 | 7463.34 | 50.62
11:11 | 798.231 | 1889 | 38 | 91.71 | 81.3 | 7456.02 | 50.74
11:11 | 798.325 | 1889 | 38 | 91.71 | 81.3 | 7456.02 | 50.78
11:11 | 798.419 | 1889 | 38 | 91.71 | 81.3 | 7456.02 | 50.81
11:11 | 798.419 | 1889 | 38 | 91.71 | 81.3 | 7456.02 | 50.81
11:11 | 798.513 | 1889 | 38 | 91.78 | 81.3 | 7461.71 | 50.91
11:11 | 798.608 | 1889 | 38 | 91.78 | 81.29 | 7460.8 | 50.96
11:11 | 798.703 | 1889 | 38 | 91.75 | 81.29 | 7458.36 | 50.89
11:11 | 798.797 | 1889 | 38 | 91.75 | 81.29 | 7458.36 | 50.93
11:11 | 798.891 | 1889 | 38 | 91.75 | 81.29 | 7458.36 | 51
11:11 | 798.938 | 1889 | 38 | 91.75 | 81.29 | 7458.36 | 51
11:11 | 798.985 | 1889 | 38 | 91.8 | 81.29 | 7462.42 | 51.06
11:11 | 799.079 | 1889 | 38 | 91.8 | 81.29 | 7462.42 | 50.99
11:11 | 799.173 | 1889 | 38 | 91.8 | 81.29 | 7462.42 | 50.83
11:11 | 799.22 | 1889 | 38 | 91.8 | 81.29 | 7462.42 | 50.83
11:11 | 799.267 | 1889 | 38 | 91.85 | 81.29 | 7466.49 | 50.73
11:11 | 799.408 | 1889 | 38 | 91.85 | 81.28 | 7465.57 | 50.68
11:11 | 799.408 | 1889 | 38 | 91.85 | 81.28 | 7465.57 | 50.68
11:11 | 799.502 | 1889 | 38 | 91.79 | 81.28 | 7460.69 | 50.7
11:11 | 799.596 | 1889 | 38 | 91.79 | 81.29 | 7461.61 | 50.84
11:11 | 799.69 | 1889 | 38 | 91.79 | 81.29 | 7461.61 | 50.88
11:11 | 799.69 | 1889 | 38 | 91.79 | 81.29 | 7461.61 | 50.88
11:11 | 799.783 | 1889 | 38 | 91.69 | 81.29 | 7453.48 | 50.89
11:11 | 799.878 | 1889 | 38 | 91.69 | 81.28 | 7452.56 | 50.89
11:11 | 799.972 | 1889 | 38 | 91.69 | 81.28 | 7452.56 | 50.98
11:11 | 799.972 | 1889 | 38 | 91.69 | 81.28 | 7452.56 | 50.98
11:11 | 800.066 | 1889 | 38 | 91.57 | 81.28 | 7442.81 | 51.06
11:11 | 800.161 | 1889 | 38 | 91.57 | 81.29 | 7443.73 | 51.11
11:11 | 800.255 | 1889 | 38 | 91.57 | 81.29 | 7443.73 | 51.17
11:11 | 800.255 | 1889 | 38 | 91.57 | 81.29 | 7443.73 | 51.17
11:11 | 800.35 | 1889 | 38 | 91.54 | 81.29 | 7441.29 | 51.15
11:11 | 800.445 | 1889 | 38 | 91.54 | 81.29 | 7441.29 | 51.2
11:11 | 800.445 | 1889 | 38 | 91.54 | 81.29 | 7441.29 | 51.2
11:11 | 800.54 | 1889 | 38 | 91.67 | 81.29 | 7451.85 | 51.36
11:11 | 800.634 | 1889 | 38 | 91.67 | 81.31 | 7453.69 | 51.51
11:11 | 800.728 | 1889 | 38 | 91.67 | 81.31 | 7453.69 | 51.62
11:11 | 800.728 | 1889 | 38 | 91.67 | 81.31 | 7453.69 | 51.62
11:11 | 800.822 | 1889 | 38 | 91.9 | 81.31 | 7472.39 | 51.74
11:11 | 800.917 | 1889 | 38 | 91.9 | 81.27 | 7468.71 | 51.68
11:11 | 801.011 | 1889 | 38 | 91.9 | 81.27 | 7468.71 | 51.65
11:11 | 801.011 | 1889 | 38 | 91.9 | 81.27 | 7468.71 | 51.65
11:11 | 801.106 | 1889 | 38 | 91.89 | 81.27 | 7467.9 | 51.63
11:11 | 801.2 | 1889 | 38 | 91.89 | 81.26 | 7466.98 | 51.59
11:11 | 801.294 | 1889 | 38 | 91.89 | 81.26 | 7466.98 | 51.59
11:11 | 801.294 | 1889 | 38 | 91.89 | 81.26 | 7466.98 | 51.59
11:11 | 801.388 | 1889 | 38 | 91.87 | 81.26 | 7465.36 | 51.58
11:11 | 801.483 | 1889 | 38 | 91.87 | 81.26 | 7465.36 | 51.43
11:11 | 801.576 | 1889 | 38 | 91.86 | 81.26 | 7464.54 | 51.36
11:11 | 801.671 | 1889 | 38 | 91.86 | 81.26 | 7464.54 | 51.33
11:11 | 801.765 | 1889 | 38 | 91.86 | 81.26 | 7464.54 | 51.19
11:11 | 801.765 | 1889 | 38 | 91.86 | 81.26 | 7464.54 | 51.19
11:11 | 801.859 | 1889 | 38 | 91.94 | 81.26 | 7471.04 | 50.98
11:11 | 801.953 | 1889 | 38 | 91.94 | 81.26 | 7471.04 | 50.78
11:11 | 802.047 | 1889 | 38 | 91.94 | 81.26 | 7471.04 | 50.71
11:11 | 802.047 | 1889 | 38 | 91.94 | 81.26 | 7471.04 | 50.71
11:11 | 802.141 | 1889 | 38 | 91.83 | 81.26 | 7462.11 | 50.72
11:11 | 802.235 | 1889 | 38 | 91.83 | 81.26 | 7462.11 | 50.78
11:11 | 802.329 | 1889 | 38 | 91.83 | 81.26 | 7462.11 | 50.79
11:11 | 802.376 | 1889 | 38 | 91.83 | 81.26 | 7462.11 | 50.79
11:11 | 802.424 | 1889 | 38 | 91.81 | 81.26 | 7460.48 | 50.83
11:11 | 802.517 | 1889 | 38 | 91.81 | 81.46 | 7478.84 | 50.83
11:11 | 802.612 | 1889 | 38 | 91.84 | 81.46 | 7481.29 | 50.79
11:11 | 802.707 | 1889 | 38 | 91.84 | 81.31 | 7467.51 | 50.69
11:11 | 802.801 | 1889 | 38 | 91.84 | 81.31 | 7467.51 | 50.63
11:11 | 802.849 | 1889 | 38 | 91.84 | 81.31 | 7467.51 | 50.63
11:11 | 802.896 | 1889 | 38 | 91.85 | 81.31 | 7468.32 | 50.48
11:11 | 802.99 | 1889 | 38 | 91.85 | 81.26 | 7463.73 | 50.35
11:11 | 803.084 | 1889 | 38 | 91.85 | 81.26 | 7463.73 | 50.26
11:11 | 803.131 | 1889 | 38 | 91.85 | 81.26 | 7463.73 | 50.26
11:11 | 803.226 | 1889 | 38 | 91.67 | 81.26 | 7449.1 | 50.22
11:11 | 803.32 | 1889 | 38 | 91.67 | 81.26 | 7449.1 | 50.17
11:11 | 803.32 | 1889 | 38 | 91.67 | 81.26 | 7449.1 | 50.17
11:11 | 803.414 | 1889 | 38 | 91.6 | 81.26 | 7443.42 | 50.01
11:11 | 803.509 | 1889 | 38 | 91.6 | 81.26 | 7443.42 | 49.92
11:11 | 803.604 | 1889 | 38 | 91.6 | 81.26 | 7443.42 | 49.91
11:11 | 803.604 | 1889 | 38 | 91.6 | 81.26 | 7443.42 | 49.91
11:11 | 803.698 | 1889 | 38 | 91.41 | 81.26 | 7427.98 | 49.91
11:11 | 803.792 | 1889 | 38 | 91.41 | 81.26 | 7427.98 | 49.98
11:11 | 803.886 | 1889 | 38 | 91.41 | 81.26 | 7427.98 | 49.93
11:11 | 803.886 | 1889 | 38 | 91.41 | 81.26 | 7427.98 | 49.93
11:11 | 803.981 | 1889 | 38 | 91.4 | 81.26 | 7427.16 | 49.81
11:11 | 804.076 | 1889 | 38 | 91.4 | 81.26 | 7427.16 | 49.71
11:11 | 804.171 | 1889 | 38 | 91.4 | 81.26 | 7427.16 | 49.73
11:11 | 804.171 | 1889 | 38 | 91.4 | 81.26 | 7427.16 | 49.73
11:11 | 804.265 | 1889 | 38 | 91.24 | 81.26 | 7414.16 | 49.83
11:11 | 804.36 | 1889 | 38 | 91.24 | 81.27 | 7415.07 | 49.87
11:11 | 804.454 | 1889 | 38 | 91.21 | 81.27 | 7412.64 | 49.91
11:11 | 804.549 | 1889 | 38 | 91.21 | 81.26 | 7411.72 | 50.02
11:11 | 804.643 | 1889 | 38 | 91.21 | 81.26 | 7411.72 | 50.05
11:11 | 804.643 | 1889 | 38 | 91.21 | 81.26 | 7411.72 | 50.05
11:11 | 804.737 | 1889 | 38 | 91.25 | 81.26 | 7414.97 | 50.03
11:11 | 804.833 | 1889 | 38 | 91.25 | 81.27 | 7415.89 | 50
11:11 | 804.928 | 1889 | 38 | 91.25 | 81.27 | 7415.89 | 49.92
11:11 | 804.928 | 1889 | 38 | 91.25 | 81.27 | 7415.89 | 49.92
11:11 | 805.022 | 1889 | 38 | 91.35 | 81.27 | 7424.01 | 49.84
11:11 | 805.116 | 1889 | 38 | 91.35 | 81.25 | 7422.19 | 49.79
11:11 | 805.211 | 1889 | 38 | 91.35 | 81.25 | 7422.19 | 49.68
11:11 | 805.211 | 1889 | 38 | 91.35 | 81.25 | 7422.19 | 49.68
11:11 | 805.305 | 1889 | 38 | 91.41 | 81.25 | 7427.06 | 49.55
11:11 | 805.399 | 1889 | 38 | 91.41 | 81.25 | 7427.06 | 49.48
11:11 | 805.493 | 1889 | 38 | 91.51 | 81.25 | 7435.19 | 49.64
11:11 | 805.588 | 1889 | 38 | 91.51 | 81.24 | 7434.27 | 49.63
11:11 | 805.682 | 1889 | 38 | 91.51 | 81.24 | 7434.27 | 49.45
11:11 | 805.682 | 1889 | 38 | 91.51 | 81.24 | 7434.27 | 49.45
11:11 | 805.777 | 1889 | 38 | 91.6 | 81.24 | 7441.58 | 49.45
11:11 | 805.871 | 1889 | 38 | 91.6 | 81.24 | 7441.58 | 49.52
11:11 | 805.965 | 1889 | 38 | 91.6 | 81.24 | 7441.58 | 49.38
11:11 | 805.965 | 1889 | 38 | 91.6 | 81.24 | 7441.58 | 49.38
11:11 | 806.059 | 1889 | 38 | 91.69 | 81.24 | 7448.9 | 49.4
11:11 | 806.153 | 1889 | 38 | 91.69 | 81.23 | 7447.98 | 49.42
11:11 | 806.2 | 1889 | 38 | 91.69 | 81.23 | 7447.98 | 49.42
11:11 | 806.247 | 1889 | 38 | 91.8 | 81.23 | 7456.91 | 49.46
11:11 | 806.342 | 1889 | 38 | 91.8 | 81.22 | 7456 | 49.44
11:11 | 806.435 | 1889 | 38 | 91.8 | 81.22 | 7456 | 49.44
11:11 | 806.435 | 1889 | 38 | 91.8 | 81.22 | 7456 | 49.44
11:11 | 806.529 | 1889 | 38 | 92.16 | 81.22 | 7485.24 | 49.52
11:11 | 806.623 | 1889 | 38 | 92.16 | 81.2 | 7483.39 | 49.55
11:11 | 806.718 | 1889 | 38 | 92.16 | 81.2 | 7483.39 | 49.59
11:11 | 806.765 | 1889 | 38 | 92.16 | 81.2 | 7483.39 | 49.59
11:11 | 806.812 | 1889 | 38 | 92.22 | 81.2 | 7488.26 | 49.53
11:11 | 806.907 | 1889 | 38 | 92.22 | 81.2 | 7488.26 | 49.42
11:11 | 807.001 | 1889 | 38 | 92.22 | 81.2 | 7488.26 | 49.37
11:11 | 807.048 | 1889 | 38 | 92.22 | 81.2 | 7488.26 | 49.37
11:11 | 807.095 | 1889 | 38 | 92.28 | 81.2 | 7493.14 | 49.27
11:11 | 807.19 | 1889 | 38 | 92.28 | 81.2 | 7493.14 | 49.26
11:11 | 807.236 | 1889 | 38 | 92.28 | 81.2 | 7493.14 | 49.26
11:11 | 807.331 | 1889 | 38 | 92.53 | 81.2 | 7513.44 | 49.32
11:11 | 807.425 | 1889 | 38 | 92.53 | 81.19 | 7512.51 | 49.38
11:11 | 807.519 | 1889 | 38 | 92.53 | 81.19 | 7512.51 | 49.46
11:11 | 807.519 | 1889 | 38 | 92.53 | 81.19 | 7512.51 | 49.46
11:11 | 807.613 | 1889 | 38 | 92.58 | 81.19 | 7516.57 | 49.5
11:11 | 807.708 | 1889 | 38 | 92.58 | 81.18 | 7515.64 | 49.37
11:11 | 807.802 | 1889 | 38 | 92.58 | 81.18 | 7515.64 | 49.26
11:11 | 807.802 | 1889 | 38 | 92.58 | 81.18 | 7515.64 | 49.26
11:11 | 807.896 | 1889 | 38 | 92.48 | 81.18 | 7507.53 | 49.34
11:11 | 807.99 | 1889 | 38 | 92.48 | 81.19 | 7508.45 | 49.44
11:11 | 808.084 | 1882 | 38 | 92.48 | 81.19 | 7508.45 | 49.46
11:11 | 808.084 | 1882 | 38 | 92.48 | 81.19 | 7508.45 | 49.46
11:11 | 808.178 | 1882 | 38 | 92.62 | 81.19 | 7519.82 | 49.51
11:11 | 808.272 | 1882 | 38 | 92.62 | 81.18 | 7518.89 | 49.54
11:11 | 808.366 | 1882 | 38 | 92.59 | 81.18 | 7516.46 | 49.5
11:11 | 808.46 | 1882 | 38 | 92.59 | 81.19 | 7517.38 | 49.46
11:11 | 808.554 | 1889 | 38 | 92.59 | 81.19 | 7517.38 | 49.38
11:11 | 808.554 | 1889 | 38 | 92.59 | 81.19 | 7517.38 | 49.38
11:11 | 808.648 | 1889 | 38 | 92.57 | 81.19 | 7515.76 | 49.41
11:11 | 808.742 | 1889 | 38 | 92.57 | 81.17 | 7513.91 | 49.46
11:11 | 808.836 | 1889 | 38 | 92.57 | 81.17 | 7513.91 | 49.44
11:11 | 808.836 | 1889 | 38 | 92.57 | 81.17 | 7513.91 | 49.44
11:11 | 808.93 | 1889 | 38 | 92.48 | 81.17 | 7506.6 | 49.42
11:11 | 809.024 | 1889 | 38 | 92.48 | 81.18 | 7507.53 | 49.45
11:11 | 809.118 | 1889 | 38 | 92.48 | 81.18 | 7507.53 | 49.51
11:11 | 809.118 | 1889 | 38 | 92.48 | 81.18 | 7507.53 | 49.51
11:11 | 809.211 | 1889 | 38 | 92.46 | 81.18 | 7505.9 | 49.45
11:11 | 809.305 | 1889 | 38 | 92.46 | 81.18 | 7505.9 | 49.52
11:11 | 809.4 | 1889 | 38 | 92.53 | 81.18 | 7511.59 | 49.66
11:11 | 809.494 | 1889 | 38 | 92.53 | 81.17 | 7510.66 | 49.62
11:11 | 809.587 | 1889 | 38 | 92.53 | 81.17 | 7510.66 | 49.57
11:11 | 809.587 | 1889 | 38 | 92.53 | 81.17 | 7510.66 | 49.57
11:11 | 809.682 | 1889 | 38 | 92.44 | 81.17 | 7503.35 | 49.54
11:11 | 809.776 | 1889 | 38 | 92.44 | 81.17 | 7503.35 | 49.54
11:11 | 809.906 | 1889 | 38 | 92.44 | 81.17 | 7503.35 | 49.61
11:11 | 809.906 | 1889 | 38 | 92.44 | 81.17 | 7503.35 | 49.61
11:11 | 810 | 1889 | 38 | 92.26 | 81.17 | 7488.74 | 49.77
11:11 | 810.094 | 1889 | 38 | 92.26 | 81.17 | 7488.74 | 49.81
11:11 | 810.094 | 1889 | 38 | 92.26 | 81.17 | 7488.74 | 49.81
11:11 | 810.189 | 1889 | 38 | 92.3 | 81.17 | 7491.99 | 49.77
11:11 | 810.283 | 1889 | 38 | 92.3 | 81.16 | 7491.07 | 49.75
11:11 | 810.377 | 1889 | 38 | 92.3 | 81.16 | 7491.07 | 49.77
11:11 | 810.377 | 1889 | 38 | 92.3 | 81.16 | 7491.07 | 49.77
11:11 | 810.472 | 1889 | 38 | 92.15 | 81.16 | 7478.89 | 49.73
11:11 | 810.567 | 1889 | 38 | 92.15 | 81.16 | 7478.89 | 49.75
11:11 | 810.66 | 1889 | 38 | 92.15 | 81.16 | 7478.89 | 49.88
11:11 | 810.66 | 1889 | 38 | 92.15 | 81.16 | 7478.89 | 49.88
11:11 | 810.755 | 1889 | 38 | 92.12 | 81.16 | 7476.46 | 50
11:11 | 810.85 | 1889 | 38 | 92.12 | 81.17 | 7477.38 | 50.09
11:11 | 810.944 | 1889 | 38 | 92.12 | 81.17 | 7477.38 | 50.1
11:11 | 810.944 | 1889 | 35 | 92.12 | 81.17 | 7477.38 | 50.1
11:11 | 811.038 | 1889 | 35 | 92.08 | 81.17 | 7474.13 | 50.09
11:11 | 811.131 | 1889 | 35 | 92.08 | 81.17 | 7474.13 | 50.12
11:11 | 811.131 | 1889 | 38 | 92.08 | 81.17 | 7474.13 | 50.12
11:12 | 811.225 | 1889 | 38 | 92.11 | 81.17 | 7476.57 | 50.13
11:12 | 811.32 | 1889 | 38 | 92.11 | 81.17 | 7476.57 | 50.28
11:12 | 811.414 | 1889 | 38 | 92.11 | 81.17 | 7476.57 | 50.31
11:12 | 811.414 | 1889 | 38 | 92.11 | 81.17 | 7476.57 | 50.31
11:12 | 811.508 | 1889 | 38 | 92.3 | 81.17 | 7491.99 | 50.4
11:12 | 811.602 | 1889 | 38 | 92.3 | 81.16 | 7491.07 | 50.48
11:12 | 811.697 | 1889 | 38 | 92.3 | 81.16 | 7491.07 | 50.3
11:12 | 811.697 | 1889 | 38 | 92.3 | 81.16 | 7491.07 | 50.3
11:12 | 811.791 | 1889 | 38 | 92.32 | 81.16 | 7492.69 | 50.29
11:12 | 811.885 | 1889 | 38 | 92.32 | 81.15 | 7491.77 | 50.49
11:12 | 811.979 | 1889 | 38 | 92.32 | 81.15 | 7491.77 | 50.66
11:12 | 811.979 | 1889 | 38 | 92.32 | 81.15 | 7491.77 | 50.66
11:12 | 812.073 | 1889 | 38 | 92.56 | 81.15 | 7511.24 | 50.72
11:12 | 812.166 | 1889 | 38 | 92.56 | 81.15 | 7511.24 | 50.74
11:12 | 812.261 | 1889 | 38 | 92.87 | 81.15 | 7536.4 | 50.79
11:12 | 812.356 | 1889 | 38 | 92.87 | 81.14 | 7535.47 | 50.82
11:12 | 812.45 | 1882 | 38 | 92.87 | 81.14 | 7535.47 | 50.88
11:12 | 812.45 | 1882 | 38 | 92.87 | 81.14 | 7535.47 | 50.88
11:12 | 812.545 | 1882 | 38 | 92.96 | 81.14 | 7542.77 | 50.87
11:12 | 812.639 | 1882 | 38 | 92.96 | 81.13 | 7541.84 | 50.86
11:12 | 812.733 | 1882 | 38 | 92.96 | 81.13 | 7541.84 | 51.03
11:12 | 812.733 | 1882 | 38 | 92.96 | 81.13 | 7541.84 | 51.03
11:12 | 812.828 | 1882 | 38 | 92.96 | 81.13 | 7541.84 | 51.14
11:12 | 812.923 | 1882 | 38 | 92.96 | 81.11 | 7539.99 | 51.14
11:12 | 813.018 | 1882 | 38 | 92.96 | 81.11 | 7539.99 | 51.1
11:12 | 813.065 | 1882 | 38 | 92.96 | 81.11 | 7539.99 | 51.1
11:12 | 813.111 | 1882 | 38 | 92.99 | 81.11 | 7542.42 | 51.14
11:12 | 813.205 | 1882 | 38 | 92.99 | 81.12 | 7543.35 | 51.13
11:12 | 813.299 | 1882 | 38 | 92.97 | 81.12 | 7541.73 | 51.11
11:12 | 813.393 | 1882 | 38 | 92.97 | 81.11 | 7540.8 | 51.05
11:12 | 813.534 | 1882 | 38 | 92.97 | 81.11 | 7540.8 | 51.04
11:12 | 813.534 | 1882 | 38 | 92.97 | 81.11 | 7540.8 | 51.04
11:12 | 813.628 | 1882 | 38 | 92.98 | 81.11 | 7541.61 | 51.05
11:12 | 813.723 | 1882 | 38 | 92.98 | 81.11 | 7541.61 | 51.14
11:12 | 813.817 | 1882 | 38 | 92.98 | 81.11 | 7541.61 | 51.23
11:12 | 813.817 | 1882 | 38 | 92.98 | 81.11 | 7541.61 | 51.23
11:12 | 813.912 | 1882 | 38 | 92.97 | 81.11 | 7540.8 | 51.14
11:12 | 814.006 | 1882 | 38 | 92.97 | 81.11 | 7540.8 | 50.96
11:12 | 814.006 | 1882 | 38 | 92.97 | 81.11 | 7540.8 | 50.96
11:12 | 814.1 | 1882 | 38 | 92.83 | 81.11 | 7529.44 | 50.91
11:12 | 814.195 | 1882 | 38 | 92.83 | 81.11 | 7529.44 | 50.85
11:12 | 814.289 | 1882 | 38 | 92.83 | 81.11 | 7529.44 | 50.78
11:12 | 814.289 | 1882 | 38 | 92.83 | 81.11 | 7529.44 | 50.78
11:12 | 814.383 | 1882 | 38 | 92.71 | 81.11 | 7519.71 | 50.68
11:12 | 814.477 | 1882 | 38 | 92.71 | 81.11 | 7519.71 | 50.63
11:12 | 814.571 | 1882 | 38 | 92.71 | 81.11 | 7519.71 | 50.62
11:12 | 814.571 | 1882 | 38 | 92.71 | 81.11 | 7519.71 | 50.62
11:12 | 814.665 | 1882 | 38 | 92.87 | 81.11 | 7532.69 | 50.55
11:12 | 814.759 | 1882 | 38 | 92.87 | 81.1 | 7531.76 | 50.47
11:12 | 814.854 | 1882 | 38 | 92.87 | 81.1 | 7531.76 | 50.41
11:12 | 814.854 | 1882 | 38 | 92.87 | 81.1 | 7531.76 | 50.41
11:12 | 814.949 | 1882 | 38 | 92.92 | 81.1 | 7535.81 | 50.22
11:12 | 815.043 | 1882 | 38 | 92.92 | 81.11 | 7536.74 | 50.09
11:12 | 815.09 | 1882 | 38 | 92.92 | 81.11 | 7536.74 | 50.09
11:12 | 815.137 | 1882 | 38 | 92.91 | 81.11 | 7535.93 | 50.05
11:12 | 815.232 | 1882 | 38 | 92.91 | 81.11 | 7535.93 | 50.08
11:12 | 815.326 | 1882 | 38 | 92.91 | 81.11 | 7535.93 | 50.12
11:12 | 815.326 | 1882 | 38 | 92.91 | 81.11 | 7535.93 | 50.12
11:12 | 815.421 | 1882 | 38 | 92.92 | 81.11 | 7536.74 | 50.09
11:12 | 815.515 | 1882 | 38 | 92.92 | 81.11 | 7536.74 | 50.17
11:12 | 815.609 | 1882 | 38 | 92.92 | 81.11 | 7536.74 | 50.26
11:12 | 815.609 | 1882 | 38 | 92.92 | 81.11 | 7536.74 | 50.26
11:12 | 815.692 | 1882 | 38 | 93.04 | 81.11 | 7546.47 | 50.27
11:12 | 815.786 | 1882 | 38 | 93.04 | 81.09 | 7544.61 | 50.32
11:12 | 815.88 | 1882 | 38 | 93.04 | 81.09 | 7544.61 | 50.35
11:12 | 815.927 | 1882 | 38 | 93.04 | 81.09 | 7544.61 | 50.35
11:12 | 815.973 | 1882 | 38 | 93.15 | 81.09 | 7553.53 | 50.48
11:12 | 816.068 | 1882 | 38 | 93.15 | 81.08 | 7552.6 | 50.58
11:12 | 816.115 | 1882 | 38 | 93.15 | 81.08 | 7552.6 | 50.58
11:12 | 816.209 | 1882 | 38 | 93.17 | 81.08 | 7554.22 | 50.84
11:12 | 816.303 | 1882 | 38 | 93.17 | 81.08 | 7554.22 | 51.26
11:12 | 816.397 | 1882 | 38 | 93.17 | 81.08 | 7554.22 | 51.54
11:12 | 816.397 | 1882 | 38 | 93.17 | 81.08 | 7554.22 | 51.54
11:12 | 816.491 | 1882 | 38 | 93.19 | 81.08 | 7555.85 | 51.71
11:12 | 816.585 | 1882 | 38 | 93.19 | 81.07 | 7554.91 | 51.88
11:12 | 816.679 | 1882 | 38 | 93.19 | 81.07 | 7554.91 | 51.96
11:12 | 816.679 | 1882 | 38 | 93.19 | 81.07 | 7554.91 | 51.96
11:12 | 816.773 | 1882 | 38 | 93.19 | 81.07 | 7554.91 | 51.94
11:12 | 816.868 | 1882 | 38 | 93.19 | 81.08 | 7555.85 | 52
11:12 | 816.963 | 1882 | 38 | 93.19 | 81.08 | 7555.85 | 52.04
11:12 | 816.963 | 1882 | 38 | 93.19 | 81.08 | 7555.85 | 52.04
11:12 | 817.057 | 1882 | 38 | 93.15 | 81.08 | 7552.6 | 52.12
11:12 | 817.152 | 1882 | 38 | 93.15 | 81.04 | 7548.88 | 51.96
11:12 | 817.246 | 1882 | 38 | 93.18 | 81.04 | 7551.31 | 51.98
11:12 | 817.341 | 1882 | 38 | 93.18 | 81.05 | 7552.24 | 52.11
11:12 | 817.435 | 1882 | 38 | 93.18 | 81.05 | 7552.24 | 52.24
11:12 | 817.435 | 1882 | 38 | 93.18 | 81.05 | 7552.24 | 52.24
11:12 | 817.528 | 1882 | 38 | 93.15 | 81.05 | 7549.81 | 52.31
11:12 | 817.622 | 1882 | 38 | 93.15 | 81.06 | 7550.74 | 52.28
11:12 | 817.717 | 1882 | 38 | 93.15 | 81.06 | 7550.74 | 52.33
11:12 | 817.717 | 1882 | 38 | 93.15 | 81.06 | 7550.74 | 52.33
11:12 | 817.811 | 1882 | 38 | 93.28 | 81.06 | 7561.28 | 52.4
11:12 | 817.905 | 1882 | 38 | 93.28 | 81.06 | 7561.28 | 52.28
11:12 | 818 | 1882 | 38 | 93.28 | 81.06 | 7561.28 | 52.07
11:12 | 818 | 1882 | 38 | 93.28 | 81.06 | 7561.28 | 52.07
11:12 | 818.094 | 1882 | 38 | 93.19 | 81.06 | 7553.98 | 52.11
11:12 | 818.188 | 1882 | 38 | 93.19 | 81.05 | 7553.05 | 52.21
11:12 | 818.282 | 1882 | 38 | 93.16 | 81.05 | 7550.62 | 52.18
11:12 | 818.376 | 1882 | 38 | 93.16 | 81.05 | 7550.62 | 51.96
11:12 | 818.47 | 1882 | 38 | 93.16 | 81.05 | 7550.62 | 51.82
11:12 | 818.47 | 1882 | 38 | 93.16 | 81.05 | 7550.62 | 51.82
11:12 | 818.564 | 1882 | 38 | 93.1 | 81.05 | 7545.76 | 51.81
11:12 | 818.658 | 1882 | 38 | 93.1 | 81.06 | 7546.69 | 51.85
11:12 | 818.752 | 1882 | 38 | 93.1 | 81.06 | 7546.69 | 51.92
11:12 | 818.752 | 1882 | 38 | 93.1 | 81.06 | 7546.69 | 51.92
11:12 | 818.848 | 1882 | 38 | 93.08 | 81.06 | 7545.06 | 51.92
11:12 | 818.942 | 1882 | 38 | 93.08 | 81.05 | 7544.13 | 51.77
11:12 | 819.035 | 1882 | 38 | 93.08 | 81.05 | 7544.13 | 51.65
11:12 | 819.035 | 1882 | 38 | 93.08 | 81.05 | 7544.13 | 51.65
11:12 | 819.129 | 1882 | 38 | 92.94 | 81.05 | 7532.79 | 51.58
11:12 | 819.223 | 1882 | 38 | 92.94 | 81.05 | 7532.79 | 51.59
11:12 | 819.317 | 1882 | 38 | 92.97 | 81.05 | 7535.22 | 51.47
11:12 | 819.41 | 1882 | 38 | 92.97 | 81.05 | 7535.22 | 51.49
11:12 | 819.505 | 1882 | 38 | 92.97 | 81.05 | 7535.22 | 51.54
11:12 | 819.552 | 1882 | 38 | 92.97 | 81.05 | 7535.22 | 51.54
11:12 | 819.599 | 1882 | 38 | 92.92 | 81.05 | 7531.17 | 51.55
11:12 | 819.694 | 1882 | 38 | 92.92 | 81.05 | 7531.17 | 51.65
11:12 | 819.788 | 1882 | 38 | 92.92 | 81.05 | 7531.17 | 51.72
11:12 | 819.835 | 1882 | 38 | 92.92 | 81.05 | 7531.17 | 51.72
11:12 | 819.929 | 1882 | 38 | 92.92 | 81.05 | 7531.17 | 51.65
11:12 | 820.022 | 1882 | 38 | 92.92 | 81.05 | 7531.17 | 51.66
11:12 | 820.117 | 1882 | 38 | 92.92 | 81.05 | 7531.17 | 51.62
11:12 | 820.117 | 1882 | 38 | 92.92 | 81.05 | 7531.17 | 51.62
11:12 | 820.211 | 1882 | 38 | 93.01 | 81.05 | 7538.46 | 51.49
11:12 | 820.305 | 1882 | 38 | 93.01 | 81.05 | 7538.46 | 51.44
11:12 | 820.399 | 1882 | 38 | 92.96 | 81.05 | 7534.41 | 51.4
11:12 | 820.493 | 1882 | 38 | 92.96 | 81.05 | 7534.41 | 51.46
11:12 | 820.587 | 1882 | 38 | 92.96 | 81.05 | 7534.41 | 51.42
11:12 | 820.587 | 1882 | 37 | 92.96 | 81.05 | 7534.41 | 51.42
11:12 | 820.681 | 1882 | 37 | 92.92 | 81.05 | 7531.17 | 51.43
11:12 | 820.775 | 1882 | 37 | 92.92 | 81.03 | 7529.31 | 51.41
11:12 | 820.87 | 1882 | 37 | 92.92 | 81.03 | 7529.31 | 51.25
11:12 | 820.87 | 1882 | 38 | 92.92 | 81.03 | 7529.31 | 51.25
11:12 | 820.964 | 1882 | 38 | 92.74 | 81.03 | 7514.72 | 51.13
11:12 | 821.059 | 1882 | 38 | 92.74 | 81.05 | 7516.58 | 51.04
11:12 | 821.106 | 1882 | 38 | 92.74 | 81.05 | 7516.58 | 51.04
11:12 | 821.153 | 1882 | 38 | 92.71 | 81.05 | 7514.15 | 50.99
11:12 | 821.247 | 1882 | 38 | 92.71 | 81.03 | 7512.29 | 50.96
11:12 | 821.341 | 1882 | 38 | 92.71 | 81.03 | 7512.29 | 50.86
11:12 | 821.341 | 1882 | 38 | 92.71 | 81.03 | 7512.29 | 50.86
11:12 | 821.435 | 1882 | 38 | 92.53 | 81.03 | 7497.71 | 50.79
11:12 | 821.529 | 1882 | 38 | 92.53 | 81.05 | 7499.56 | 50.79
11:12 | 821.623 | 1882 | 38 | 92.53 | 81.05 | 7499.56 | 50.7
11:12 | 821.623 | 1882 | 38 | 92.53 | 81.05 | 7499.56 | 50.7
11:12 | 821.718 | 1882 | 38 | 92.29 | 81.05 | 7480.1 | 50.64
11:12 | 821.811 | 1882 | 38 | 92.29 | 81.05 | 7480.1 | 50.61
11:12 | 821.905 | 1882 | 38 | 92.29 | 81.05 | 7480.1 | 50.58
11:12 | 821.905 | 1882 | 38 | 92.29 | 81.05 | 7480.1 | 50.58
11:12 | 822 | 1882 | 38 | 92.33 | 81.05 | 7483.35 | 50.44
11:12 | 822.094 | 1882 | 38 | 92.33 | 81.06 | 7484.27 | 50.28
11:12 | 822.141 | 1882 | 38 | 92.33 | 81.06 | 7484.27 | 50.28
11:12 | 822.188 | 1882 | 38 | 92.26 | 81.06 | 7478.6 | 50.31
11:12 | 822.282 | 1882 | 38 | 92.26 | 81.05 | 7477.67 | 50.28
11:12 | 822.376 | 1882 | 38 | 92.26 | 81.05 | 7477.67 | 50.21
11:12 | 822.376 | 1882 | 38 | 92.26 | 81.05 | 7477.67 | 50.21
11:12 | 822.469 | 1882 | 38 | 92.13 | 81.05 | 7467.14 | 50.15
11:12 | 822.563 | 1882 | 38 | 92.13 | 81.05 | 7467.14 | 50.22
11:12 | 822.657 | 1882 | 38 | 92.13 | 81.05 | 7467.14 | 50.27
11:12 | 822.704 | 1882 | 38 | 92.13 | 81.05 | 7467.14 | 50.27
11:12 | 822.751 | 1882 | 38 | 91.95 | 81.05 | 7452.55 | 50.12
11:12 | 822.845 | 1882 | 38 | 91.95 | 81.06 | 7453.47 | 50.04
11:12 | 822.939 | 1889 | 38 | 91.95 | 81.06 | 7453.47 | 49.94
11:12 | 822.986 | 1889 | 38 | 91.95 | 81.06 | 7453.47 | 49.94
11:12 | 823.033 | 1889 | 38 | 91.82 | 81.06 | 7442.93 | 50.06
11:12 | 823.175 | 1889 | 38 | 91.82 | 81.06 | 7442.93 | 50.15
11:12 | 823.269 | 1889 | 38 | 91.78 | 81.06 | 7439.69 | 50.16
11:12 | 823.363 | 1889 | 38 | 91.78 | 81.07 | 7440.6 | 50.18
11:12 | 823.457 | 1889 | 38 | 91.78 | 81.07 | 7440.6 | 50.29
11:12 | 823.457 | 1889 | 38 | 91.78 | 81.07 | 7440.6 | 50.29
11:12 | 823.551 | 1889 | 38 | 91.72 | 81.07 | 7435.74 | 50.28
11:12 | 823.645 | 1889 | 38 | 91.72 | 81.07 | 7435.74 | 50.34
11:12 | 823.739 | 1889 | 38 | 91.72 | 81.07 | 7435.74 | 50.66
11:12 | 823.739 | 1889 | 38 | 91.72 | 81.07 | 7435.74 | 50.66
11:12 | 823.833 | 1889 | 38 | 91.69 | 81.07 | 7433.31 | 50.93
11:12 | 823.927 | 1889 | 38 | 91.69 | 81.06 | 7432.39 | 51.11
11:12 | 824.021 | 1882 | 38 | 91.69 | 81.06 | 7432.39 | 51.17
11:12 | 824.021 | 1882 | 38 | 91.69 | 81.06 | 7432.39 | 51.17
11:12 | 824.116 | 1882 | 38 | 91.66 | 81.06 | 7429.96 | 51.36
11:12 | 824.21 | 1882 | 38 | 91.66 | 81.05 | 7429.04 | 51.44
11:12 | 824.304 | 1882 | 38 | 91.62 | 81.05 | 7425.8 | 51.38
11:12 | 824.398 | 1882 | 38 | 91.62 | 81.06 | 7426.72 | 51.36
11:12 | 824.492 | 1882 | 38 | 91.62 | 81.06 | 7426.72 | 51.53
11:12 | 824.492 | 1882 | 38 | 91.62 | 81.06 | 7426.72 | 51.53
11:12 | 824.586 | 1882 | 38 | 91.75 | 81.06 | 7437.25 | 51.66
11:12 | 824.68 | 1882 | 38 | 91.75 | 81.05 | 7436.34 | 51.87
11:12 | 824.775 | 1882 | 38 | 91.75 | 81.05 | 7436.34 | 52.07
11:12 | 824.775 | 1882 | 38 | 91.75 | 81.05 | 7436.34 | 52.07
11:12 | 824.87 | 1882 | 38 | 91.87 | 81.05 | 7446.06 | 52.37
11:12 | 824.964 | 1882 | 38 | 91.87 | 81.05 | 7446.06 | 52.85
11:12 | 825.012 | 1882 | 38 | 91.87 | 81.05 | 7446.06 | 52.85
11:12 | 825.058 | 1882 | 38 | 91.92 | 81.05 | 7450.12 | 53.41
11:12 | 825.152 | 1882 | 38 | 91.92 | 81.05 | 7450.12 | 53.53
11:12 | 825.246 | 1882 | 38 | 91.92 | 81.05 | 7450.12 | 53.38
11:12 | 825.246 | 1882 | 38 | 91.92 | 81.05 | 7450.12 | 53.38
11:12 | 825.34 | 1882 | 38 | 92.03 | 81.05 | 7459.03 | 53.32
11:12 | 825.434 | 1882 | 38 | 92.03 | 81.04 | 7458.11 | 53.49
11:12 | 825.528 | 1882 | 38 | 92.03 | 81.04 | 7458.11 | 53.59
11:12 | 825.528 | 1882 | 38 | 92.03 | 81.04 | 7458.11 | 53.59
11:12 | 825.623 | 1882 | 38 | 92.06 | 81.04 | 7460.54 | 53.58
11:12 | 825.718 | 1882 | 38 | 92.06 | 81.05 | 7461.46 | 53.69
11:12 | 825.812 | 1882 | 38 | 92.06 | 81.05 | 7461.46 | 53.74
11:12 | 825.812 | 1882 | 38 | 92.06 | 81.05 | 7461.46 | 53.74
11:12 | 825.906 | 1882 | 38 | 92.3 | 81.05 | 7480.92 | 53.69
11:12 | 826.001 | 1882 | 38 | 92.3 | 81.05 | 7480.92 | 53.63
11:12 | 826.047 | 1882 | 38 | 92.3 | 81.05 | 7480.92 | 53.63
11:12 | 826.141 | 1882 | 38 | 92.57 | 81.05 | 7502.8 | 53.67
11:12 | 826.188 | 1882 | 38 | 92.57 | 81.04 | 7501.87 | 53.82
11:12 | 826.282 | 1882 | 38 | 92.57 | 81.04 | 7501.87 | 53.93
11:12 | 826.329 | 1882 | 38 | 92.57 | 81.04 | 7501.87 | 53.93
11:12 | 826.376 | 1882 | 38 | 92.6 | 81.04 | 7504.3 | 53.93
11:12 | 826.47 | 1882 | 38 | 92.6 | 81.02 | 7502.45 | 53.83
11:12 | 826.612 | 1882 | 38 | 92.6 | 81.02 | 7502.45 | 53.78
11:12 | 826.612 | 1882 | 38 | 92.6 | 81.02 | 7502.45 | 53.78
11:12 | 826.706 | 1882 | 38 | 92.77 | 81.02 | 7516.22 | 53.85
11:12 | 826.8 | 1882 | 38 | 92.77 | 80.96 | 7510.66 | 53.9
11:12 | 826.894 | 1882 | 38 | 92.77 | 80.96 | 7510.66 | 53.84
11:12 | 826.894 | 1882 | 38 | 92.77 | 80.96 | 7510.66 | 53.84
11:12 | 826.988 | 1882 | 38 | 92.88 | 80.96 | 7519.56 | 53.95
11:12 | 827.083 | 1882 | 38 | 92.88 | 80.96 | 7519.56 | 54.08
11:12 | 827.083 | 1882 | 38 | 92.88 | 80.96 | 7519.56 | 54.08
11:12 | 827.177 | 1882 | 38 | 92.91 | 80.96 | 7521.99 | 54.09
11:12 | 827.271 | 1882 | 38 | 92.91 | 80.95 | 7521.06 | 54.08
11:12 | 827.365 | 1882 | 38 | 92.91 | 80.95 | 7521.06 | 53.99
11:12 | 827.365 | 1882 | 38 | 92.91 | 80.95 | 7521.06 | 53.99
11:12 | 827.459 | 1882 | 38 | 92.95 | 80.95 | 7524.3 | 53.95
11:12 | 827.554 | 1882 | 38 | 92.95 | 80.96 | 7525.23 | 53.93
11:12 | 827.647 | 1874 | 38 | 92.95 | 80.96 | 7525.23 | 53.87
11:12 | 827.647 | 1874 | 38 | 92.95 | 80.96 | 7525.23 | 53.87
11:12 | 827.741 | 1874 | 38 | 93.01 | 80.96 | 7530.09 | 53.91
11:12 | 827.836 | 1874 | 38 | 93.01 | 80.98 | 7531.95 | 53.93
11:12 | 827.93 | 1882 | 38 | 93.01 | 80.98 | 7531.95 | 53.81
11:12 | 827.93 | 1882 | 38 | 93.01 | 80.98 | 7531.95 | 53.81
11:12 | 828.024 | 1882 | 38 | 92.94 | 80.98 | 7526.28 | 53.77
11:12 | 828.118 | 1882 | 38 | 92.94 | 80.99 | 7527.21 | 53.75
11:12 | 828.118 | 1882 | 38 | 92.94 | 80.99 | 7527.21 | 53.75
11:12 | 828.212 | 1882 | 38 | 93.03 | 80.99 | 7534.5 | 53.63
11:12 | 828.306 | 1882 | 38 | 93.03 | 80.98 | 7533.57 | 53.56
11:12 | 828.4 | 1882 | 38 | 93.03 | 80.98 | 7533.57 | 53.5
11:12 | 828.4 | 1882 | 38 | 93.03 | 80.98 | 7533.57 | 53.5
11:12 | 828.495 | 1882 | 38 | 92.97 | 80.98 | 7528.71 | 53.43
11:12 | 828.589 | 1882 | 38 | 92.97 | 80.9 | 7521.27 | 53.41
11:12 | 828.684 | 1882 | 38 | 92.97 | 80.9 | 7521.27 | 53.41
11:12 | 828.684 | 1882 | 38 | 92.97 | 80.9 | 7521.27 | 53.41
11:12 | 828.778 | 1882 | 38 | 92.94 | 80.9 | 7518.85 | 53.35
11:12 | 828.873 | 1882 | 38 | 92.94 | 80.96 | 7524.42 | 53.3
11:12 | 828.967 | 1882 | 38 | 92.94 | 80.96 | 7524.42 | 53.25
11:12 | 828.967 | 1882 | 38 | 92.94 | 80.96 | 7524.42 | 53.25
11:12 | 829.05 | 1882 | 38 | 92.81 | 80.96 | 7513.9 | 53.25
11:12 | 829.145 | 1882 | 38 | 92.81 | 80.98 | 7515.75 | 53.11
11:12 | 829.192 | 1882 | 38 | 92.81 | 80.98 | 7515.75 | 53.11
11:12 | 829.286 | 1882 | 38 | 92.46 | 80.98 | 7487.41 | 52.96
11:12 | 829.38 | 1882 | 38 | 92.46 | 80.99 | 7488.33 | 52.99
11:12 | 829.473 | 1882 | 38 | 92.46 | 80.99 | 7488.33 | 53.13
11:12 | 829.473 | 1882 | 38 | 92.46 | 80.99 | 7488.33 | 53.13
11:12 | 829.567 | 1882 | 38 | 92.23 | 80.99 | 7469.71 | 53.04
11:12 | 829.661 | 1882 | 38 | 92.23 | 80.98 | 7468.79 | 52.95
11:12 | 829.755 | 1882 | 38 | 92.23 | 80.98 | 7468.79 | 52.93
11:12 | 829.755 | 1882 | 38 | 92.23 | 80.98 | 7468.79 | 52.93
11:12 | 829.849 | 1882 | 38 | 92.02 | 80.98 | 7451.78 | 52.91
11:12 | 829.943 | 1882 | 38 | 92.02 | 81 | 7453.62 | 52.8
11:12 | 830.036 | 1882 | 38 | 92.02 | 81 | 7453.62 | 52.77
11:12 | 830.036 | 1882 | 38 | 92.02 | 81 | 7453.62 | 52.77
11:12 | 830.13 | 1882 | 38 | 91.99 | 81 | 7451.19 | 52.81
11:12 | 830.224 | 1882 | 38 | 91.99 | 80.99 | 7450.27 | 52.75
11:12 | 830.318 | 1882 | 38 | 91.94 | 80.99 | 7446.22 | 52.55
11:12 | 830.411 | 1882 | 38 | 91.94 | 81 | 7447.14 | 52.38
11:12 | 830.505 | 1882 | 38 | 91.94 | 81 | 7447.14 | 52.44
11:12 | 830.505 | 1882 | 38 | 91.94 | 81 | 7447.14 | 52.44
11:12 | 830.599 | 1882 | 38 | 91.85 | 81 | 7439.85 | 52.62
11:12 | 830.693 | 1882 | 38 | 91.85 | 81 | 7439.85 | 52.73
11:12 | 830.786 | 1882 | 38 | 91.85 | 81 | 7439.85 | 52.84
11:12 | 830.786 | 1882 | 38 | 91.85 | 81 | 7439.85 | 52.84
11:12 | 830.881 | 1882 | 38 | 91.91 | 81 | 7444.71 | 52.89
11:12 | 830.975 | 1882 | 38 | 91.91 | 80.99 | 7443.79 | 52.88
11:12 | 831.069 | 1882 | 38 | 91.91 | 80.99 | 7443.79 | 52.99
11:12 | 831.069 | 1882 | 38 | 91.91 | 80.99 | 7443.79 | 52.99
11:12 | 831.162 | 1882 | 38 | 91.98 | 80.99 | 7449.46 | 53.33
11:12 | 831.256 | 1882 | 38 | 91.98 | 80.99 | 7449.46 | 53.65
11:12 | 831.35 | 1882 | 38 | 92.27 | 80.99 | 7472.95 | 53.78
11:12 | 831.444 | 1882 | 38 | 92.27 | 80.98 | 7472.02 | 53.74
11:12 | 831.538 | 1882 | 38 | 92.27 | 80.98 | 7472.02 | 53.62
11:12 | 831.538 | 1882 | 38 | 92.27 | 80.98 | 7472.02 | 53.62
11:12 | 831.631 | 1882 | 38 | 92.25 | 80.98 | 7470.41 | 53.51
11:12 | 831.726 | 1882 | 38 | 92.25 | 80.98 | 7470.41 | 53.58
11:12 | 831.82 | 1882 | 38 | 92.25 | 80.98 | 7470.41 | 53.59
11:12 | 831.866 | 1882 | 38 | 92.25 | 80.98 | 7470.41 | 53.59
11:12 | 831.913 | 1882 | 38 | 92.03 | 80.98 | 7452.59 | 53.55
11:12 | 832.007 | 1882 | 38 | 92.03 | 81 | 7454.43 | 53.58
11:12 | 832.148 | 1882 | 38 | 92.03 | 81 | 7454.43 | 53.59
11:12 | 832.148 | 1882 | 38 | 92.03 | 81 | 7454.43 | 53.59
11:12 | 832.242 | 1882 | 38 | 92.01 | 81 | 7452.81 | 53.57
11:12 | 832.336 | 1882 | 38 | 92.01 | 80.99 | 7451.89 | 53.47
11:12 | 832.43 | 1882 | 38 | 91.83 | 80.99 | 7437.31 | 53.48
11:12 | 832.525 | 1882 | 38 | 91.83 | 80.99 | 7437.31 | 53.64
11:12 | 832.62 | 1882 | 38 | 91.83 | 80.99 | 7437.31 | 53.63
11:12 | 832.62 | 1882 | 38 | 91.83 | 80.99 | 7437.31 | 53.63
11:12 | 832.715 | 1882 | 38 | 91.74 | 80.99 | 7430.02 | 53.66
11:12 | 832.809 | 1882 | 38 | 91.74 | 80.99 | 7430.02 | 53.76
11:12 | 832.904 | 1882 | 38 | 91.74 | 80.99 | 7430.02 | 53.86
11:12 | 832.904 | 1882 | 38 | 91.74 | 80.99 | 7430.02 | 53.86
11:12 | 832.998 | 1882 | 38 | 91.59 | 80.99 | 7417.87 | 53.79
11:12 | 833.092 | 1882 | 38 | 91.59 | 80.99 | 7417.87 | 53.79
11:12 | 833.092 | 1882 | 38 | 91.59 | 80.99 | 7417.87 | 53.79
11:12 | 833.186 | 1882 | 38 | 91.6 | 80.99 | 7418.68 | 54.06
11:12 | 833.281 | 1882 | 38 | 91.6 | 80.99 | 7418.68 | 54.11
11:12 | 833.375 | 1882 | 38 | 91.6 | 80.99 | 7418.68 | 54.09
11:12 | 833.375 | 1882 | 38 | 91.6 | 80.99 | 7418.68 | 54.09
11:12 | 833.469 | 1882 | 38 | 91.64 | 80.99 | 7421.92 | 54.14
11:12 | 833.563 | 1882 | 38 | 91.64 | 80.98 | 7421.01 | 54.27
11:12 | 833.657 | 1882 | 38 | 91.64 | 80.98 | 7421.01 | 54.35
11:12 | 833.657 | 1882 | 38 | 91.64 | 80.98 | 7421.01 | 54.35
11:12 | 833.75 | 1882 | 38 | 91.85 | 80.98 | 7438.01 | 54.4
11:12 | 833.845 | 1882 | 38 | 91.85 | 80.97 | 7437.09 | 54.4
11:12 | 833.939 | 1882 | 38 | 91.85 | 80.97 | 7437.09 | 54.27
11:12 | 833.939 | 1882 | 38 | 91.85 | 80.97 | 7437.09 | 54.27
11:12 | 834.033 | 1882 | 38 | 91.97 | 80.97 | 7446.81 | 54.13
11:12 | 834.127 | 1882 | 38 | 91.97 | 80.97 | 7446.81 | 53.97
11:12 | 834.174 | 1882 | 38 | 91.97 | 80.97 | 7446.81 | 53.97
11:12 | 834.221 | 1882 | 38 | 92.1 | 80.97 | 7457.34 | 53.93
11:12 | 834.315 | 1882 | 38 | 92.1 | 80.96 | 7456.42 | 53.92
11:12 | 834.409 | 1882 | 38 | 92.1 | 80.96 | 7456.42 | 53.91
11:12 | 834.409 | 1882 | 38 | 92.1 | 80.96 | 7456.42 | 53.91
11:12 | 834.504 | 1882 | 38 | 92.11 | 80.96 | 7457.23 | 53.95
11:12 | 834.597 | 1882 | 38 | 92.11 | 80.96 | 7457.23 | 53.86
11:12 | 834.691 | 1882 | 38 | 92.11 | 80.96 | 7457.23 | 53.79
11:12 | 834.691 | 1882 | 38 | 92.11 | 80.96 | 7457.23 | 53.79
11:12 | 834.785 | 1882 | 38 | 92.1 | 80.96 | 7456.42 | 53.8
11:12 | 834.88 | 1882 | 38 | 92.1 | 80.99 | 7459.18 | 53.77
11:12 | 834.974 | 1882 | 38 | 92.1 | 80.99 | 7459.18 | 53.82
11:12 | 834.974 | 1882 | 38 | 92.1 | 80.99 | 7459.18 | 53.82
11:12 | 835.069 | 1882 | 38 | 92.17 | 80.99 | 7464.85 | 53.81
11:12 | 835.163 | 1882 | 38 | 92.17 | 80.96 | 7462.08 | 53.74
11:12 | 835.21 | 1882 | 38 | 92.17 | 80.96 | 7462.08 | 53.74
11:12 | 835.257 | 1882 | 38 | 92.16 | 80.96 | 7461.27 | 53.71
11:12 | 835.351 | 1882 | 38 | 92.16 | 80.95 | 7460.35 | 53.73
11:12 | 835.445 | 1882 | 38 | 92.16 | 80.95 | 7460.35 | 53.77
11:12 | 835.491 | 1882 | 38 | 92.16 | 80.95 | 7460.35 | 53.77
11:12 | 835.538 | 1882 | 38 | 92.3 | 80.95 | 7471.68 | 53.78
11:12 | 835.68 | 1882 | 38 | 92.3 | 80.91 | 7467.99 | 53.75
11:12 | 835.774 | 1882 | 38 | 92.3 | 80.91 | 7467.99 | 53.75
11:12 | 835.774 | 1882 | 38 | 92.3 | 80.91 | 7467.99 | 53.75
11:12 | 835.869 | 1882 | 38 | 92.49 | 80.91 | 7483.37 | 53.69
11:12 | 835.963 | 1882 | 38 | 92.49 | 80.92 | 7484.29 | 53.69
11:12 | 836.057 | 1882 | 38 | 92.49 | 80.92 | 7484.29 | 53.72
11:12 | 836.057 | 1882 | 38 | 92.49 | 80.92 | 7484.29 | 53.72
11:12 | 836.151 | 1882 | 38 | 92.71 | 80.92 | 7502.09 | 53.78
11:12 | 836.245 | 1882 | 38 | 92.71 | 80.92 | 7502.09 | 53.6
11:12 | 836.339 | 1882 | 38 | 92.75 | 80.92 | 7505.33 | 53.56
11:12 | 836.434 | 1882 | 38 | 92.75 | 80.92 | 7505.33 | 53.44
11:12 | 836.528 | 1882 | 38 | 92.75 | 80.92 | 7505.33 | 53.3
11:12 | 836.528 | 1882 | 38 | 92.75 | 80.92 | 7505.33 | 53.3
11:12 | 836.622 | 1882 | 38 | 92.49 | 80.92 | 7484.29 | 53.27
11:12 | 836.718 | 1882 | 38 | 92.49 | 80.93 | 7485.22 | 53.19
11:12 | 836.811 | 1882 | 38 | 92.49 | 80.93 | 7485.22 | 53.07
11:12 | 836.811 | 1882 | 38 | 92.49 | 80.93 | 7485.22 | 53.07
11:12 | 836.906 | 1882 | 38 | 92.28 | 80.93 | 7468.22 | 53.08
11:12 | 837.001 | 1882 | 38 | 92.28 | 80.93 | 7468.22 | 53.11
11:12 | 837.095 | 1882 | 38 | 92.28 | 80.93 | 7468.22 | 53.05
11:12 | 837.095 | 1882 | 38 | 92.28 | 80.93 | 7468.22 | 53.05
11:12 | 837.189 | 1882 | 38 | 92.32 | 80.93 | 7471.46 | 53.08
11:12 | 837.283 | 1882 | 38 | 92.32 | 80.92 | 7470.53 | 53.07
11:12 | 837.377 | 1882 | 38 | 92.21 | 80.92 | 7461.63 | 53.04
11:12 | 837.472 | 1882 | 38 | 92.21 | 80.96 | 7465.32 | 53
11:12 | 837.566 | 1882 | 38 | 92.21 | 80.96 | 7465.32 | 52.98
11:12 | 837.566 | 1882 | 38 | 92.21 | 80.96 | 7465.32 | 52.98
11:12 | 837.66 | 1882 | 38 | 92.24 | 80.96 | 7467.75 | 52.95
11:12 | 837.756 | 1882 | 38 | 92.24 | 80.93 | 7464.98 | 53
11:12 | 837.85 | 1882 | 38 | 92.24 | 80.93 | 7464.98 | 52.99
11:12 | 837.85 | 1882 | 38 | 92.24 | 80.93 | 7464.98 | 52.99
11:12 | 837.944 | 1882 | 38 | 92.06 | 80.93 | 7450.42 | 52.97
11:12 | 838.037 | 1882 | 38 | 92.06 | 80.94 | 7451.34 | 52.95
11:12 | 838.132 | 1882 | 38 | 92.06 | 80.94 | 7451.34 | 52.9
11:12 | 838.132 | 1882 | 38 | 92.06 | 80.94 | 7451.34 | 52.9
11:12 | 838.227 | 1882 | 38 | 92.1 | 80.94 | 7454.57 | 52.96
11:12 | 838.321 | 1882 | 38 | 92.1 | 80.91 | 7451.81 | 52.95
11:12 | 838.416 | 1882 | 38 | 92.1 | 80.91 | 7451.81 | 52.94
11:12 | 838.51 | 1882 | 38 | 92.1 | 80.93 | 7453.65 | 52.8
11:12 | 838.604 | 1882 | 38 | 92.1 | 80.93 | 7453.65 | 52.65
11:12 | 838.604 | 1882 | 38 | 92.1 | 80.93 | 7453.65 | 52.65
11:12 | 838.7 | 1882 | 38 | 92.04 | 80.93 | 7448.8 | 52.51
11:12 | 838.794 | 1882 | 38 | 92.04 | 80.94 | 7449.72 | 52.37
11:12 | 838.89 | 1882 | 38 | 92.04 | 80.94 | 7449.72 | 52.22
11:12 | 838.89 | 1882 | 38 | 92.04 | 80.94 | 7449.72 | 52.22
11:12 | 838.984 | 1882 | 38 | 92.08 | 80.94 | 7452.96 | 52.16
11:12 | 839.078 | 1882 | 38 | 92.08 | 80.9 | 7449.27 | 52.04
11:12 | 839.173 | 1882 | 38 | 92.08 | 80.9 | 7449.27 | 51.94
11:12 | 839.221 | 1882 | 38 | 92.08 | 80.9 | 7449.27 | 51.94
11:12 | 839.268 | 1882 | 38 | 92.03 | 80.9 | 7445.23 | 51.86
11:12 | 839.362 | 1882 | 38 | 92.03 | 80.92 | 7447.07 | 51.71
11:12 | 839.456 | 1882 | 38 | 92.01 | 80.92 | 7445.45 | 51.69
11:12 | 839.55 | 1882 | 38 | 92.01 | 80.92 | 7445.45 | 51.78
11:12 | 839.644 | 1882 | 38 | 92.01 | 80.92 | 7445.45 | 51.94
11:12 | 839.691 | 1882 | 38 | 92.01 | 80.92 | 7445.45 | 51.94
11:12 | 839.785 | 1882 | 38 | 91.94 | 80.92 | 7439.78 | 52.01
11:12 | 839.879 | 1882 | 38 | 91.94 | 80.93 | 7440.7 | 52.06
11:12 | 839.973 | 1882 | 38 | 91.94 | 80.93 | 7440.7 | 52.09
11:12 | 839.973 | 1882 | 38 | 91.94 | 80.93 | 7440.7 | 52.09
11:12 | 840.067 | 1882 | 38 | 92.08 | 80.93 | 7452.03 | 52.12
11:12 | 840.161 | 1882 | 38 | 92.08 | 80.92 | 7451.11 | 52.06
11:12 | 840.161 | 1882 | 38 | 92.08 | 80.92 | 7451.11 | 52.06
11:12 | 840.255 | 1882 | 38 | 92.05 | 80.92 | 7448.69 | 51.97
11:12 | 840.35 | 1882 | 38 | 92.05 | 80.93 | 7449.61 | 51.87
11:12 | 840.443 | 1882 | 38 | 92.05 | 80.93 | 7449.61 | 51.88
11:12 | 840.443 | 1882 | 38 | 92.05 | 80.93 | 7449.61 | 51.88
11:12 | 840.537 | 1882 | 38 | 92.06 | 80.93 | 7450.42 | 51.85
11:12 | 840.632 | 1882 | 38 | 92.06 | 80.91 | 7448.57 | 51.84
11:12 | 840.726 | 1882 | 38 | 92.06 | 80.91 | 7448.57 | 51.73
11:12 | 840.726 | 1882 | 38 | 92.06 | 80.91 | 7448.57 | 51.73
11:12 | 840.819 | 1882 | 38 | 92.07 | 80.91 | 7449.38 | 51.63
11:12 | 840.914 | 1882 | 38 | 92.07 | 80.9 | 7448.46 | 51.61
11:12 | 841.008 | 1882 | 38 | 92.07 | 80.9 | 7448.46 | 51.51
11:12 | 841.008 | 1882 | 38 | 92.07 | 80.9 | 7448.46 | 51.51
11:12 | 841.102 | 1882 | 38 | 92.11 | 80.9 | 7451.7 | 51.54
11:12 | 841.197 | 1882 | 38 | 92.11 | 80.9 | 7451.7 | 51.6
11:12 | 841.244 | 1882 | 38 | 92.11 | 80.9 | 7451.7 | 51.6
11:12 | 841.291 | 1882 | 38 | 91.98 | 80.9 | 7441.18 | 51.65
11:12 | 841.385 | 1882 | 38 | 91.98 | 80.91 | 7442.1 | 51.57
11:12 | 841.479 | 1882 | 38 | 91.98 | 80.91 | 7442.1 | 51.61
11:12 | 841.479 | 1882 | 38 | 91.98 | 80.91 | 7442.1 | 51.61
11:12 | 841.56 | 1882 | 38 | 92.07 | 80.91 | 7449.38 | 51.7
11:12 | 841.654 | 1882 | 38 | 92.07 | 80.89 | 7447.54 | 51.77
11:12 | 841.748 | 1882 | 38 | 92.07 | 80.89 | 7447.54 | 51.76
11:12 | 841.795 | 1882 | 38 | 92.07 | 80.89 | 7447.54 | 51.76
11:12 | 841.842 | 1882 | 38 | 92.08 | 80.89 | 7448.35 | 51.72
11:12 | 841.936 | 1882 | 38 | 92.08 | 80.89 | 7448.35 | 51.73
11:12 | 842.031 | 1882 | 38 | 92.08 | 80.89 | 7448.35 | 51.67
11:12 | 842.077 | 1882 | 38 | 92.08 | 80.89 | 7448.35 | 51.67
11:12 | 842.172 | 1882 | 38 | 92.05 | 80.89 | 7445.92 | 51.66
11:12 | 842.265 | 1882 | 38 | 92.05 | 80.9 | 7446.85 | 51.71
11:12 | 842.265 | 1882 | 38 | 92.05 | 80.9 | 7446.85 | 51.71
11:12 | 842.347 | 1882 | 38 | 92.02 | 80.9 | 7444.42 | 51.74
11:12 | 842.441 | 1882 | 38 | 92.02 | 80.9 | 7444.42 | 51.82
11:12 | 842.535 | 1882 | 38 | 92.02 | 80.9 | 7444.42 | 51.96
11:12 | 842.535 | 1882 | 38 | 92.02 | 80.9 | 7444.42 | 51.96
11:12 | 842.629 | 1882 | 38 | 92.08 | 80.9 | 7449.27 | 52.04
11:12 | 842.724 | 1882 | 38 | 92.08 | 80.9 | 7449.27 | 52.03
11:12 | 842.818 | 1882 | 38 | 92.08 | 80.9 | 7449.27 | 52.02
11:12 | 842.818 | 1882 | 38 | 92.08 | 80.9 | 7449.27 | 52.02
11:12 | 842.912 | 1882 | 38 | 92.1 | 80.9 | 7450.89 | 52.06
11:12 | 843.006 | 1882 | 38 | 92.1 | 80.89 | 7449.97 | 52.32
11:12 | 843.1 | 1882 | 38 | 92.1 | 80.89 | 7449.97 | 52.49
11:12 | 843.1 | 1882 | 38 | 92.1 | 80.89 | 7449.97 | 52.49
11:12 | 843.194 | 1882 | 38 | 92.05 | 80.89 | 7445.92 | 52.47
11:12 | 843.288 | 1882 | 38 | 92.05 | 80.89 | 7445.92 | 52.26
11:12 | 843.335 | 1882 | 38 | 92.05 | 80.89 | 7445.92 | 52.26
11:12 | 843.382 | 1882 | 38 | 92.04 | 80.89 | 7445.12 | 52.16
11:12 | 843.476 | 1882 | 38 | 92.04 | 80.89 | 7445.12 | 52.18
11:12 | 843.57 | 1882 | 38 | 92.04 | 80.89 | 7445.12 | 52.18
11:12 | 843.57 | 1882 | 38 | 92.04 | 80.89 | 7445.12 | 52.18
11:12 | 843.664 | 1882 | 38 | 91.88 | 80.89 | 7432.17 | 52.07
11:12 | 843.758 | 1882 | 38 | 91.88 | 80.89 | 7432.17 | 51.89
11:12 | 843.852 | 1882 | 38 | 91.88 | 80.89 | 7432.17 | 51.82
11:12 | 843.852 | 1882 | 38 | 91.88 | 80.89 | 7432.17 | 51.82
11:12 | 843.946 | 1882 | 38 | 91.63 | 80.89 | 7411.95 | 51.9
11:12 | 844.04 | 1882 | 38 | 91.63 | 80.89 | 7411.95 | 51.91
11:12 | 844.134 | 1882 | 38 | 91.63 | 80.89 | 7411.95 | 51.86
11:12 | 844.181 | 1882 | 38 | 91.63 | 80.89 | 7411.95 | 51.86
11:12 | 844.228 | 1882 | 38 | 91.64 | 80.89 | 7412.76 | 51.82
11:12 | 844.322 | 1882 | 38 | 91.64 | 80.9 | 7413.68 | 51.72
11:12 | 844.464 | 1882 | 38 | 91.63 | 80.9 | 7412.87 | 51.66
11:12 | 844.558 | 1882 | 38 | 91.63 | 80.91 | 7413.78 | 51.65
11:12 | 844.652 | 1882 | 38 | 91.63 | 80.91 | 7413.78 | 51.56
11:12 | 844.652 | 1882 | 38 | 91.63 | 80.91 | 7413.78 | 51.56
11:12 | 844.734 | 1882 | 38 | 91.64 | 80.91 | 7414.59 | 51.53
11:12 | 844.828 | 1882 | 38 | 91.64 | 80.85 | 7409.09 | 51.48
11:12 | 844.923 | 1882 | 38 | 91.64 | 80.85 | 7409.09 | 51.53
11:12 | 844.923 | 1882 | 38 | 91.64 | 80.85 | 7409.09 | 51.53
11:12 | 845.017 | 1882 | 38 | 91.67 | 80.85 | 7411.52 | 51.6
11:12 | 845.111 | 1882 | 38 | 91.67 | 80.87 | 7413.35 | 51.65
11:12 | 845.206 | 1882 | 38 | 91.67 | 80.87 | 7413.35 | 51.75
11:12 | 845.206 | 1882 | 38 | 91.67 | 80.87 | 7413.35 | 51.75
11:12 | 845.299 | 1882 | 38 | 91.83 | 80.87 | 7426.29 | 51.76
11:12 | 845.394 | 1882 | 38 | 91.83 | 80.87 | 7426.29 | 51.69
11:12 | 845.488 | 1882 | 38 | 91.86 | 80.87 | 7428.72 | 51.64
11:12 | 845.582 | 1882 | 38 | 91.86 | 80.87 | 7428.72 | 51.61
11:12 | 845.677 | 1882 | 38 | 91.86 | 80.87 | 7428.72 | 51.5
11:12 | 845.677 | 1882 | 38 | 91.86 | 80.87 | 7428.72 | 51.5
11:12 | 845.771 | 1882 | 38 | 91.89 | 80.87 | 7431.14 | 51.25
11:12 | 845.865 | 1882 | 38 | 91.89 | 80.89 | 7432.98 | 51.04
11:12 | 845.959 | 1882 | 38 | 91.89 | 80.89 | 7432.98 | 50.91
11:12 | 845.959 | 1882 | 38 | 91.89 | 80.89 | 7432.98 | 50.91
11:12 | 846.054 | 1882 | 38 | 91.74 | 80.89 | 7420.85 | 50.7
11:12 | 846.148 | 1882 | 38 | 91.74 | 80.89 | 7420.85 | 50.58
11:12 | 846.243 | 1882 | 38 | 91.74 | 80.89 | 7420.85 | 50.61
11:12 | 846.243 | 1882 | 38 | 91.74 | 80.89 | 7420.85 | 50.61
11:12 | 846.337 | 1882 | 38 | 91.71 | 80.89 | 7418.42 | 50.58
11:12 | 846.431 | 1882 | 38 | 91.71 | 80.88 | 7417.5 | 50.66
11:12 | 846.524 | 1882 | 38 | 91.76 | 80.88 | 7421.55 | 50.81
11:12 | 846.618 | 1882 | 38 | 91.76 | 80.87 | 7420.63 | 50.91
11:12 | 846.712 | 1882 | 38 | 91.76 | 80.87 | 7420.63 | 51.02
11:12 | 846.759 | 1882 | 38 | 91.76 | 80.87 | 7420.63 | 51.02
11:12 | 846.807 | 1882 | 38 | 91.74 | 80.87 | 7419.01 | 51.14
11:12 | 846.903 | 1882 | 38 | 91.74 | 80.87 | 7419.01 | 51.26
11:12 | 846.996 | 1882 | 38 | 91.74 | 80.87 | 7419.01 | 51.25
11:12 | 847.044 | 1882 | 38 | 91.74 | 80.87 | 7419.01 | 51.25
11:12 | 847.091 | 1882 | 38 | 91.84 | 80.87 | 7427.1 | 51.25
11:12 | 847.184 | 1882 | 38 | 91.84 | 80.86 | 7426.18 | 51.32
11:12 | 847.232 | 1882 | 38 | 91.84 | 80.86 | 7426.18 | 51.32
11:12 | 847.326 | 1882 | 38 | 91.78 | 80.86 | 7421.33 | 51.44
11:12 | 847.419 | 1882 | 38 | 91.78 | 81.05 | 7438.77 | 51.53
11:12 | 847.513 | 1882 | 38 | 91.78 | 81.05 | 7438.77 | 51.55
11:12 | 847.513 | 1882 | 38 | 91.78 | 81.05 | 7438.77 | 51.55
11:12 | 847.607 | 1882 | 38 | 91.86 | 81.05 | 7445.25 | 51.6
11:12 | 847.701 | 1882 | 38 | 91.86 | 80.91 | 7432.39 | 51.63
11:12 | 847.794 | 1882 | 38 | 91.86 | 80.91 | 7432.39 | 51.73
11:12 | 847.794 | 1882 | 38 | 91.86 | 80.91 | 7432.39 | 51.73
11:12 | 847.888 | 1882 | 38 | 91.85 | 80.91 | 7431.58 | 51.78
11:12 | 847.982 | 1882 | 38 | 91.85 | 80.87 | 7427.91 | 51.79
11:12 | 848.076 | 1882 | 38 | 91.85 | 80.87 | 7427.91 | 51.8
11:12 | 848.076 | 1882 | 38 | 91.85 | 80.87 | 7427.91 | 51.8
11:12 | 848.169 | 1882 | 38 | 91.81 | 80.87 | 7424.67 | 51.72
11:12 | 848.263 | 1882 | 38 | 91.81 | 80.85 | 7422.84 | 51.65
11:12 | 848.31 | 1882 | 38 | 91.81 | 80.85 | 7422.84 | 51.65
11:12 | 848.357 | 1882 | 38 | 91.82 | 80.85 | 7423.65 | 51.57
11:12 | 848.451 | 1882 | 38 | 91.82 | 80.85 | 7423.65 | 51.48
11:12 | 848.545 | 1882 | 38 | 91.82 | 80.85 | 7423.65 | 51.48
11:12 | 848.545 | 1882 | 38 | 91.82 | 80.85 | 7423.65 | 51.48
11:12 | 848.638 | 1882 | 38 | 91.78 | 80.85 | 7420.41 | 51.62
11:12 | 848.732 | 1882 | 38 | 91.78 | 80.85 | 7420.41 | 51.64
11:12 | 848.826 | 1882 | 38 | 91.78 | 80.85 | 7420.41 | 51.56
11:12 | 848.826 | 1882 | 38 | 91.78 | 80.85 | 7420.41 | 51.56
11:12 | 848.92 | 1882 | 38 | 91.78 | 80.85 | 7420.41 | 51.4
11:12 | 849.014 | 1882 | 38 | 91.78 | 80.85 | 7420.41 | 51.19
11:12 | 849.108 | 1882 | 38 | 91.78 | 80.85 | 7420.41 | 51.15
11:12 | 849.108 | 1882 | 38 | 91.78 | 80.85 | 7420.41 | 51.15
11:12 | 849.202 | 1882 | 38 | 91.81 | 80.85 | 7422.84 | 51.13
11:12 | 849.296 | 1882 | 38 | 91.81 | 80.84 | 7421.92 | 51.15
11:12 | 849.343 | 1882 | 38 | 91.81 | 80.84 | 7421.92 | 51.15
11:12 | 849.436 | 1882 | 38 | 91.62 | 80.84 | 7406.56 | 51.15
11:12 | 849.483 | 1882 | 38 | 91.62 | 80.85 | 7407.48 | 51.09
11:12 | 849.577 | 1882 | 38 | 91.62 | 80.85 | 7407.48 | 51.05
11:12 | 849.625 | 1882 | 38 | 91.62 | 80.85 | 7407.48 | 51.05
11:12 | 849.672 | 1882 | 38 | 91.64 | 80.85 | 7409.09 | 51.04
11:12 | 849.767 | 1882 | 38 | 91.64 | 80.85 | 7409.09 | 51.1
11:12 | 849.86 | 1882 | 38 | 91.64 | 80.85 | 7409.09 | 51.11
11:12 | 849.907 | 1882 | 38 | 91.64 | 80.85 | 7409.09 | 51.11
11:12 | 849.954 | 1882 | 38 | 91.6 | 80.85 | 7405.86 | 51.02
11:12 | 850.048 | 1882 | 38 | 91.6 | 80.86 | 7406.78 | 51.04
11:12 | 850.19 | 1882 | 38 | 91.6 | 80.86 | 7406.78 | 51.11
11:12 | 850.19 | 1882 | 38 | 91.6 | 80.86 | 7406.78 | 51.11
11:12 | 850.284 | 1882 | 38 | 91.63 | 80.86 | 7409.2 | 51.07
11:12 | 850.378 | 1882 | 38 | 91.63 | 80.85 | 7408.29 | 51.06
11:12 | 850.378 | 1882 | 38 | 91.63 | 80.85 | 7408.29 | 51.06
11:12 | 850.472 | 1882 | 38 | 91.62 | 80.85 | 7407.48 | 51.01
11:12 | 850.566 | 1882 | 38 | 91.62 | 80.85 | 7407.48 | 50.87
11:12 | 850.66 | 1882 | 38 | 91.62 | 80.85 | 7407.48 | 50.86
11:12 | 850.66 | 1882 | 38 | 91.62 | 80.85 | 7407.48 | 50.86
11:12 | 850.741 | 1882 | 38 | 91.57 | 80.85 | 7403.43 | 50.77
11:12 | 850.836 | 1882 | 38 | 91.57 | 80.84 | 7402.52 | 50.69
11:12 | 850.931 | 1882 | 38 | 91.57 | 80.84 | 7402.52 | 50.66
11:12 | 850.931 | 1882 | 38 | 91.57 | 80.84 | 7402.52 | 50.66
11:12 | 851.025 | 1882 | 38 | 91.49 | 80.84 | 7396.05 | 50.5
11:12 | 851.118 | 1882 | 38 | 91.49 | 80.84 | 7396.05 | 50.55
11:12 | 851.212 | 1882 | 38 | 91.49 | 80.84 | 7396.05 | 50.76
11:12 | 851.212 | 1882 | 38 | 91.49 | 80.84 | 7396.05 | 50.76
11:12 | 851.307 | 1882 | 38 | 91.52 | 80.84 | 7398.48 | 50.85
11:12 | 851.402 | 1882 | 38 | 91.52 | 80.85 | 7399.39 | 50.76
11:12 | 851.496 | 1882 | 38 | 91.45 | 80.85 | 7393.73 | 50.75
11:12 | 851.59 | 1882 | 38 | 91.45 | 80.84 | 7392.82 | 50.78
11:12 | 851.685 | 1882 | 38 | 91.45 | 80.84 | 7392.82 | 50.75
11:12 | 851.685 | 1882 | 38 | 91.45 | 80.84 | 7392.82 | 50.75
11:12 | 851.769 | 1882 | 38 | 91.48 | 80.84 | 7395.24 | 50.76
11:12 | 851.864 | 1882 | 38 | 91.48 | 80.84 | 7395.24 | 50.7
11:12 | 851.959 | 1882 | 38 | 91.48 | 80.84 | 7395.24 | 50.78
11:12 | 852.006 | 1882 | 38 | 91.48 | 80.84 | 7395.24 | 50.78
11:12 | 852.053 | 1882 | 38 | 91.4 | 80.84 | 7388.78 | 50.82
11:12 | 852.194 | 1882 | 38 | 91.4 | 80.83 | 7387.86 | 50.87
11:12 | 852.288 | 1882 | 38 | 91.4 | 80.83 | 7387.86 | 50.93
11:12 | 852.288 | 1882 | 38 | 91.4 | 80.83 | 7387.86 | 50.93
11:12 | 852.382 | 1882 | 38 | 91.4 | 80.83 | 7387.86 | 50.99
11:12 | 852.476 | 1882 | 38 | 91.4 | 80.83 | 7387.86 | 51.05
11:12 | 852.57 | 1882 | 38 | 91.46 | 80.83 | 7392.71 | 51.18
11:12 | 852.664 | 1882 | 38 | 91.46 | 80.82 | 7391.8 | 51.24
11:12 | 852.758 | 1882 | 38 | 91.46 | 80.82 | 7391.8 | 51.28
11:12 | 852.758 | 1882 | 38 | 91.46 | 80.82 | 7391.8 | 51.28
11:12 | 852.853 | 1882 | 38 | 91.14 | 80.82 | 7365.93 | 51.21
11:12 | 852.948 | 1882 | 38 | 91.14 | 80.84 | 7367.76 | 51.05
11:12 | 853.041 | 1874 | 38 | 91.14 | 80.84 | 7367.76 | 51.06
11:12 | 853.041 | 1874 | 38 | 91.14 | 80.84 | 7367.76 | 51.06
11:12 | 853.135 | 1874 | 38 | 90.8 | 80.84 | 7340.27 | 51.04
11:12 | 853.229 | 1874 | 38 | 90.8 | 80.85 | 7341.18 | 50.94
11:12 | 853.323 | 1874 | 38 | 90.8 | 80.85 | 7341.18 | 50.9
11:12 | 853.323 | 1874 | 38 | 90.8 | 80.85 | 7341.18 | 50.9
11:12 | 853.417 | 1874 | 38 | 90.85 | 80.85 | 7345.22 | 50.84
11:12 | 853.511 | 1874 | 38 | 90.85 | 80.84 | 7344.31 | 50.61
11:12 | 853.605 | 1874 | 38 | 88.11 | 80.84 | 7122.81 | 50.11
11:12 | 853.7 | 1874 | 38 | 88.11 | 80.94 | 7131.62 | 48.53
11:12 | 853.794 | 1824 | 38 | 88.11 | 80.94 | 7131.62 | 47.07
11:12 | 853.794 | 1824 | 38 | 88.11 | 80.94 | 7131.62 | 47.07
11:12 | 853.888 | 1824 | 38 | 79.75 | 80.94 | 6454.97 | 46.42
11:12 | 853.982 | 1824 | 38 | 79.75 | 81.22 | 6477.29 | 45.97
11:12 | 854.076 | 1783 | 38 | 79.75 | 81.22 | 6477.29 | 45.5
11:12 | 854.076 | 1783 | 38 | 79.75 | 81.22 | 6477.29 | 45.5
11:12 | 854.17 | 1783 | 38 | 76.19 | 81.22 | 6188.15 | 45.06
11:12 | 854.264 | 1783 | 38 | 76.19 | 81.34 | 6197.29 | 44.35
11:12 | 854.357 | 1763 | 38 | 76.19 | 81.34 | 6197.29 | 42.64
11:12 | 854.357 | 1763 | 39 | 76.19 | 81.34 | 6197.29 | 42.64
11:12 | 854.452 | 1763 | 39 | 64.45 | 81.34 | 5242.36 | 39.77
11:12 | 854.582 | 1763 | 39 | 64.45 | 81.77 | 5270.08 | 36.73
11:12 | 854.676 | 1763 | 39 | 44.34 | 81.77 | 3625.68 | 32.96
11:12 | 854.77 | 1763 | 39 | 44.34 | 82.46 | 3656.28 | 29.83
11:12 | 854.865 | 1451 | 39 | 44.34 | 82.46 | 3656.28 | 27.34
11:12 | 854.865 | 1451 | 39 | 44.34 | 82.46 | 3656.28 | 27.34
11:12 | 854.959 | 1451 | 39 | 28.77 | 82.46 | 2372.37 | 24.67
11:12 | 855.041 | 1451 | 39 | 28.77 | 83.01 | 2388.2 | 22.3
11:12 | 855.135 | 1131 | 39 | 28.77 | 83.01 | 2388.2 | 20.53
11:12 | 855.135 | 1131 | 40 | 28.77 | 83.01 | 2388.2 | 20.53
11:12 | 855.23 | 1131 | 40 | 19.39 | 83.01 | 1609.56 | 18.56
11:12 | 855.324 | 1131 | 40 | 19.39 | 83.39 | 1616.93 | 16.68
11:12 | 855.418 | 981 | 40 | 19.39 | 83.39 | 1616.93 | 15.07
11:12 | 855.418 | 981 | 40 | 19.39 | 83.39 | 1616.93 | 15.07
11:12 | 855.512 | 981 | 40 | 11.88 | 83.39 | 990.67 | 13.4
11:12 | 855.607 | 981 | 40 | 11.88 | 83.71 | 994.47 | 11.85
11:12 | 855.7 | 829 | 40 | 11.88 | 83.71 | 994.47 | 10.6
11:12 | 855.7 | 829 | 40 | 11.88 | 83.71 | 994.47 | 10.6
11:12 | 855.795 | 829 | 40 | 6.34 | 83.71 | 530.72 | 9.34
11:12 | 855.889 | 829 | 40 | 6.34 | 83.89 | 531.86 | 8.17
11:12 | 855.984 | 829 | 40 | 2.71 | 83.89 | 227.34 | 7.13
11:12 | 856.078 | 829 | 40 | 2.71 | 84.02 | 227.69 | 6.24
11:12 | 856.172 | 551 | 40 | 2.71 | 84.02 | 227.69 | 5.54
11:12 | 856.172 | 551 | 40 | 2.71 | 84.02 | 227.69 | 5.54
11:12 | 856.266 | 551 | 40 | 1.43 | 84.02 | 120.15 | 4.97
11:12 | 856.362 | 551 | 40 | 1.43 | 84.03 | 120.16 | 4.51
11:12 | 856.456 | 458 | 40 | 1.43 | 84.03 | 120.16 | 4.15
11:12 | 856.456 | 458 | 40 | 1.43 | 84.03 | 120.16 | 4.15
11:12 | 856.55 | 458 | 40 | 0.87 | 84.03 | 73.11 | 3.95
11:12 | 856.644 | 458 | 40 | 0.87 | 84.09 | 73.16 | 3.71
11:12 | 856.738 | 386 | 40 | 0.87 | 84.09 | 73.16 | 3.46
11:12 | 856.738 | 386 | 40 | 0.87 | 84.09 | 73.16 | 3.46
11:12 | 856.833 | 386 | 40 | 0.43 | 84.09 | 36.16 | 3.25
11:12 | 856.928 | 386 | 40 | 0.43 | 84.16 | 36.19 | 3.1
11:12 | 857.022 | 325 | 40 | 0.43 | 84.16 | 36.19 | 2.96
11:12 | 857.022 | 325 | 40 | 0.43 | 84.16 | 36.19 | 2.96
11:12 | 857.116 | 325 | 40 | 0.34 | 84.16 | 28.61 | 2.82
11:12 | 857.21 | 325 | 40 | 0.34 | 84.2 | 28.63 | 2.71
11:12 | 857.303 | 0 | 40 | 0.34 | 84.2 | 28.63 | 2.6
11:12 | 857.303 | 0 | 40 | 0.34 | 84.2 | 28.63 | 2.6
11:12 | 857.445 | 0 | 40 | 0 | 84.2 | 0 | 2.5
11:12 | 857.539 | 0 | 40 | 0 | 84.23 | 0 | 2.45
11:12 | 857.634 | 0 | 40 | 0 | 84.23 | 0 | 2.37
11:12 | 857.727 | 0 | 40 | 0 | 84.25 | 0 | 2.33
11:12 | 857.822 | 0 | 40 | 0 | 84.25 | 0 | 2.25
11:12 | 857.822 | 0 | 40 | 0 | 84.25 | 0 | 2.25
11:12 | 857.915 | 0 | 40 | 0 | 84.25 | 0 | 2.26
11:12 | 858.009 | 0 | 40 | 0 | 84.28 | 0 | 2.14
11:12 | 858.104 | 0 | 40 | 0 | 84.28 | 0 | 2.21
11:12 | 858.104 | 0 | 40 | 0 | 84.28 | 0 | 2.21
11:12 | 858.198 | 0 | 40 | 0 | 84.28 | 0 | 2.15
11:12 | 858.293 | 0 | 40 | 0 | 84.3 | 0 | 2.07
11:12 | 858.293 | 0 | 40 | 0 | 84.3 | 0 | 2.07
11:12 | 858.387 | 0 | 40 | 0 | 84.3 | 0 | 2.12
11:12 | 858.481 | 0 | 40 | 0 | 84.32 | 0 | 2.13
11:12 | 858.575 | 0 | 40 | 0 | 84.32 | 0 | 2.04
11:12 | 858.575 | 0 | 40 | 0 | 84.32 | 0 | 2.04
11:12 | 858.67 | 0 | 40 | 0 | 84.32 | 0 | 2.02
11:12 | 858.764 | 0 | 40 | 0 | 84.34 | 0 | 2.03
11:12 | 858.859 | 0 | 40 | 0 | 84.34 | 0 | 2.03
11:12 | 858.859 | 0 | 40 | 0 | 84.34 | 0 | 2.03
11:12 | 858.954 | 0 | 40 | 0 | 84.34 | 0 | 2.01
11:12 | 859.048 | 0 | 40 | 0 | 84.36 | 0 | 2
11:12 | 859.142 | 0 | 40 | 0 | 84.36 | 0 | 2
11:12 | 859.142 | 0 | 40 | 0 | 84.36 | 0 | 2
11:12 | 859.236 | 0 | 40 | 0 | 84.36 | 0 | 2
11:12 | 859.331 | 0 | 40 | 0 | 84.37 | 0 | 2.03
11:12 | 859.426 | 0 | 40 | 0 | 84.37 | 0 | 2.07
11:12 | 859.52 | 0 | 40 | 0 | 84.39 | 0 | 2.08
11:12 | 859.614 | 0 | 40 | 0 | 84.39 | 0 | 2.07
11:12 | 859.614 | 0 | 40 | 0 | 84.39 | 0 | 2.07
11:12 | 859.708 | 0 | 40 | 0 | 84.39 | 0 | 2.07
11:12 | 859.802 | 0 | 40 | 0 | 84.41 | 0 | 2.07
11:12 | 859.897 | 0 | 40 | 0 | 84.41 | 0 | 2.05
11:12 | 859.897 | 0 | 40 | 0 | 84.41 | 0 | 2.05
11:12 | 859.991 | 0 | 40 | 0 | 84.41 | 0 | 2.06
11:12 | 860.086 | 0 | 40 | 0 | 84.43 | 0 | 2.06
11:12 | 860.18 | 0 | 40 | 0 | 84.43 | 0 | 2.06
11:12 | 860.275 | 0 | 40 | 0 | 84.45 | 0 | 2.06
11:12 | 860.369 | 0 | 40 | 0 | 84.45 | 0 | 2.06
11:12 | 860.369 | 0 | 40 | 0 | 84.45 | 0 | 2.06
11:12 | 860.463 | 0 | 40 | 0 | 84.45 | 0 | 2.06
11:12 | 860.558 | 0 | 40 | 0 | 84.45 | 0 | 2.06
11:12 | 860.654 | 0 | 40 | 0 | 84.45 | 0 | 2.06
11:12 | 860.654 | 0 | 40 | 0 | 84.45 | 0 | 2.06
11:12 | 860.748 | 0 | 40 | 0 | 84.45 | 0 | 2.07
11:12 | 860.844 | 0 | 40 | 0 | 84.47 | 0 | 2.06
11:12 | 860.892 | 0 | 40 | 0 | 84.47 | 0 | 2.06
11:12 | 860.939 | 0 | 40 | 0 | 84.47 | 0 | 2.06
11:12 | 861.034 | 0 | 40 | 0 | 84.49 | 0 | 2.06
11:12 | 861.129 | 0 | 40 | 0 | 84.49 | 0 | 2.05
11:12 | 861.129 | 0 | 39 | 0 | 84.49 | 0 | 2.05
11:12 | 861.223 | 0 | 39 | 0 | 84.49 | 0 | 2.05
11:12 | 861.318 | 0 | 39 | 0 | 84.5 | 0 | 2.05
11:12 | 861.412 | 0 | 39 | 0 | 84.5 | 0 | 2.06
11:12 | 861.412 | 0 | 39 | 0 | 84.5 | 0 | 2.06
11:12 | 861.506 | 0 | 39 | 0 | 84.5 | 0 | 2.05
11:12 | 861.601 | 0 | 39 | 0 | 84.51 | 0 | 2.05
11:12 | 861.695 | 0 | 39 | 0 | 84.51 | 0 | 2.05
11:12 | 861.695 | 0 | 39 | 0 | 84.51 | 0 | 2.05
11:12 | 861.79 | 0 | 39 | 0 | 84.51 | 0 | 2.05
11:12 | 861.932 | 0 | 39 | 0 | 84.53 | 0 | 2.05
11:12 | 862.026 | 0 | 39 | 0 | 84.53 | 0 | 2.05
11:12 | 862.12 | 0 | 39 | 0 | 84.54 | 0 | 2.05
11:12 | 862.214 | 0 | 39 | 0 | 84.54 | 0 | 2.05
11:12 | 862.214 | 0 | 39 | 0 | 84.54 | 0 | 2.05
11:12 | 862.308 | 0 | 39 | 0 | 84.54 | 0 | 2.05
11:12 | 862.402 | 0 | 39 | 0 | 84.56 | 0 | 2.05
11:12 | 862.496 | 0 | 39 | 0 | 84.56 | 0 | 2.05
11:12 | 862.496 | 0 | 39 | 0 | 84.56 | 0 | 2.05
11:12 | 862.59 | 0 | 39 | 0 | 84.56 | 0 | 2.05
11:12 | 862.684 | 0 | 39 | 0 | 84.57 | 0 | 2.05
11:12 | 862.778 | 0 | 39 | 0 | 84.57 | 0 | 2.05
11:12 | 862.874 | 0 | 39 | 0 | 84.58 | 0 | 2.05
11:12 | 862.968 | 0 | 39 | 0 | 84.58 | 0 | 2.05
11:12 | 862.968 | 0 | 39 | 0 | 84.58 | 0 | 2.05
11:12 | 863.062 | 0 | 39 | 0 | 84.58 | 0 | 2.06
11:12 | 863.156 | 0 | 39 | 0 | 84.59 | 0 | 2.05
11:12 | 863.251 | 0 | 39 | 0 | 84.59 | 0 | 2.05
11:12 | 863.251 | 0 | 39 | 0 | 84.59 | 0 | 2.05
11:12 | 863.346 | 0 | 39 | 0 | 84.59 | 0 | 2.06
11:12 | 863.441 | 0 | 39 | 0 | 84.6 | 0 | 2.06
11:12 | 863.441 | 0 | 39 | 0 | 84.6 | 0 | 2.06
11:12 | 863.535 | 0 | 39 | 0 | 84.6 | 0 | 2.06
11:12 | 863.629 | 0 | 39 | 0 | 84.62 | 0 | 2.05
11:12 | 863.724 | 0 | 39 | 0 | 84.62 | 0 | 2.05
11:12 | 863.724 | 0 | 39 | 0 | 84.62 | 0 | 2.05
11:12 | 863.818 | 0 | 39 | 0 | 84.62 | 0 | 2.06
11:12 | 863.912 | 0 | 39 | 0 | 84.63 | 0 | 2.06
11:12 | 864.007 | 0 | 39 | 0 | 84.63 | 0 | 2.07
11:12 | 864.007 | 0 | 39 | 0 | 84.63 | 0 | 2.07
11:12 | 864.101 | 0 | 39 | 0 | 84.63 | 0 | 2.06
11:12 | 864.194 | 0 | 39 | 0 | 84.64 | 0 | 2.06
11:12 | 864.241 | 0 | 39 | 0 | 84.64 | 0 | 2.06
11:12 | 864.288 | 0 | 39 | 0 | 84.64 | 0 | 2.06
11:12 | 864.382 | 0 | 39 | 0 | 84.65 | 0 | 2.07
11:12 | 864.476 | 0 | 39 | 0 | 84.65 | 0 | 2.07
11:12 | 864.476 | 0 | 39 | 0 | 84.65 | 0 | 2.07
11:12 | 864.57 | 0 | 39 | 0 | 84.65 | 0 | 2.07
11:12 | 864.664 | 0 | 39 | 0 | 84.66 | 0 | 2.08
11:12 | 864.758 | 0 | 39 | 0 | 84.66 | 0 | 2.08
11:12 | 864.758 | 0 | 39 | 0 | 84.66 | 0 | 2.08
11:12 | 864.854 | 0 | 39 | 0 | 84.66 | 0 | 2.08
11:12 | 864.948 | 0 | 39 | 0 | 84.67 | 0 | 2.08
11:12 | 865.042 | 0 | 39 | 0 | 84.67 | 0 | 2.08
11:12 | 865.042 | 0 | 39 | 0 | 84.67 | 0 | 2.08
11:12 | 865.136 | 0 | 39 | 0 | 84.67 | 0 | 2.08
11:12 | 865.23 | 0 | 39 | 0 | 84.68 | 0 | 2.08
11:12 | 865.324 | 0 | 39 | 0 | 84.68 | 0 | 2.08
11:12 | 865.417 | 0 | 39 | 0 | 84.69 | 0 | 2.09
11:12 | 865.512 | 0 | 39 | 0 | 84.69 | 0 | 2.09
11:12 | 865.512 | 0 | 39 | 0 | 84.69 | 0 | 2.09
11:12 | 865.653 | 0 | 39 | 0 | 84.69 | 0 | 2.09
11:12 | 865.748 | 0 | 39 | 0 | 84.71 | 0 | 2.09
11:12 | 865.842 | 0 | 39 | 0 | 84.71 | 0 | 2.09
11:12 | 865.842 | 0 | 39 | 0 | 84.71 | 0 | 2.09
11:12 | 865.936 | 0 | 39 | 0 | 84.71 | 0 | 2.09
11:12 | 866.03 | 0 | 39 | 0 | 84.72 | 0 | 2.09
11:12 | 866.03 | 0 | 39 | 0 | 84.72 | 0 | 2.09
11:12 | 866.124 | 0 | 39 | 0 | 84.72 | 0 | 2.09
11:12 | 866.207 | 0 | 39 | 0 | 84.72 | 0 | 2.09
11:12 | 866.301 | 0 | 39 | 0 | 84.72 | 0 | 2.09
11:12 | 866.301 | 0 | 39 | 0 | 84.72 | 0 | 2.09
11:12 | 866.395 | 0 | 39 | 0 | 84.72 | 0 | 2.09
11:12 | 866.489 | 0 | 39 | 0 | 84.74 | 0 | 2.09
11:12 | 866.584 | 0 | 39 | 0 | 84.74 | 0 | 2.09
11:12 | 866.584 | 0 | 39 | 0 | 84.74 | 0 | 2.09
11:12 | 866.679 | 0 | 39 | 0 | 84.74 | 0 | 2.09
11:12 | 866.773 | 0 | 39 | 0 | 84.76 | 0 | 2.09
11:12 | 866.821 | 0 | 39 | 0 | 84.76 | 0 | 2.09
11:12 | 866.868 | 0 | 39 | 0 | 84.76 | 0 | 2.1
11:12 | 866.963 | 0 | 39 | 0 | 84.77 | 0 | 2.1
11:12 | 867.057 | 0 | 39 | 0 | 84.77 | 0 | 2.1
11:12 | 867.057 | 0 | 39 | 0 | 84.77 | 0 | 2.1
11:12 | 867.151 | 0 | 39 | 0 | 84.77 | 0 | 2.1
11:12 | 867.246 | 0 | 39 | 0 | 84.78 | 0 | 2.1
11:12 | 867.34 | 0 | 39 | 0 | 84.78 | 0 | 2.1
11:12 | 867.34 | 0 | 39 | 0 | 84.78 | 0 | 2.1
11:12 | 867.434 | 0 | 39 | 0 | 84.78 | 0 | 2.1
11:12 | 867.528 | 0 | 39 | 0 | 84.79 | 0 | 2.11
11:12 | 867.621 | 0 | 39 | 0 | 84.79 | 0 | 2.11
11:12 | 867.621 | 0 | 39 | 0 | 84.79 | 0 | 2.11
11:12 | 867.717 | 0 | 39 | 0 | 84.79 | 0 | 2.1
11:12 | 867.812 | 0 | 39 | 0 | 84.8 | 0 | 2.11
11:12 | 867.905 | 0 | 39 | 0 | 84.8 | 0 | 2.11
11:12 | 868 | 0 | 39 | 0 | 84.82 | 0 | 2.1
11:12 | 868.094 | 0 | 39 | 0 | 84.82 | 0 | 2.1
11:12 | 868.094 | 0 | 39 | 0 | 84.82 | 0 | 2.1
11:12 | 868.188 | 0 | 39 | 0 | 84.82 | 0 | 2.1
11:12 | 868.282 | 0 | 39 | 0 | 84.82 | 0 | 2.1
11:12 | 868.376 | 0 | 39 | 0 | 84.82 | 0 | 2.1
11:12 | 868.376 | 0 | 39 | 0 | 84.82 | 0 | 2.1
11:12 | 868.517 | 0 | 39 | 0 | 84.82 | 0 | 2.1
11:12 | 868.612 | 0 | 39 | 0 | 84.84 | 0 | 2.1
11:12 | 868.707 | 0 | 39 | 0 | 84.84 | 0 | 2.1
11:12 | 868.802 | 0 | 39 | 0 | 84.83 | 0 | 2.11
11:12 | 868.898 | 0 | 39 | 0 | 84.83 | 0 | 2.11
11:12 | 868.898 | 0 | 39 | 0 | 84.83 | 0 | 2.11
11:12 | 868.993 | 0 | 39 | 0 | 84.83 | 0 | 2.11
11:12 | 869.087 | 0 | 39 | 0 | 84.84 | 0 | 2.11
11:12 | 869.181 | 0 | 39 | 0 | 84.84 | 0 | 2.11
11:12 | 869.181 | 0 | 39 | 0 | 84.84 | 0 | 2.11
11:12 | 869.275 | 0 | 39 | 0 | 84.84 | 0 | 2.11
11:12 | 869.369 | 0 | 39 | 0 | 84.86 | 0 | 2.1
11:12 | 869.369 | 0 | 39 | 0 | 84.86 | 0 | 2.1
11:12 | 869.464 | 0 | 39 | 0 | 84.86 | 0 | 2.11
11:12 | 869.558 | 0 | 39 | 0 | 84.87 | 0 | 2.11
11:12 | 869.651 | 0 | 39 | 0 | 84.87 | 0 | 2.11
11:12 | 869.651 | 0 | 39 | 0 | 84.87 | 0 | 2.11
11:12 | 869.745 | 0 | 39 | 0 | 84.87 | 0 | 2.11
11:12 | 869.84 | 0 | 39 | 0 | 84.88 | 0 | 2.12
11:12 | 869.934 | 0 | 39 | 0 | 84.88 | 0 | 2.12
11:12 | 869.934 | 0 | 39 | 0 | 84.88 | 0 | 2.12
11:12 | 870.029 | 0 | 39 | 0 | 84.88 | 0 | 2.12
11:12 | 870.123 | 0 | 39 | 0 | 84.89 | 0 | 2.12
11:12 | 870.217 | 0 | 39 | 0 | 84.89 | 0 | 2.12
11:12 | 870.217 | 0 | 39 | 0 | 84.89 | 0 | 2.12
11:12 | 870.312 | 0 | 39 | 0 | 84.89 | 0 | 2.12
11:12 | 870.406 | 0 | 39 | 0 | 84.9 | 0 | 2.13
11:12 | 870.5 | 0 | 39 | 0 | 84.9 | 0 | 2.13
11:12 | 870.594 | 0 | 39 | 0 | 84.9 | 0 | 2.12
11:12 | 870.688 | 0 | 39 | 0 | 84.9 | 0 | 2.12
11:12 | 870.688 | 0 | 39 | 0 | 84.9 | 0 | 2.12
11:12 | 870.782 | 0 | 39 | 0 | 84.9 | 0 | 2.12
11:12 | 870.876 | 0 | 39 | 0 | 84.9 | 0 | 2.11
11:12 | 870.971 | 0 | 39 | 0 | 84.9 | 0 | 2.12
11:12 | 870.971 | 0 | 39 | 0 | 84.9 | 0 | 2.12
11:12 | 871.065 | 0 | 39 | 0 | 84.9 | 0 | 2.13
11:13 | 871.159 | 0 | 39 | 0 | 84.92 | 0 | 2.13
11:13 | 871.253 | 0 | 39 | 0 | 84.92 | 0 | 2.13
11:13 | 871.347 | 0 | 39 | 0 | 84.92 | 0 | 2.13
11:13 | 871.441 | 0 | 39 | 0 | 84.92 | 0 | 2.13
11:13 | 871.441 | 0 | 39 | 0 | 84.92 | 0 | 2.13
11:13 | 871.535 | 0 | 39 | 0 | 84.92 | 0 | 2.12
11:13 | 871.629 | 0 | 39 | 0 | 84.93 | 0 | 2.12
11:13 | 871.724 | 0 | 39 | 0 | 84.93 | 0 | 2.12
11:13 | 871.724 | 0 | 39 | 0 | 84.93 | 0 | 2.12
11:13 | 871.818 | 0 | 39 | 0 | 84.93 | 0 | 2.12
11:13 | 871.913 | 0 | 39 | 0 | 84.94 | 0 | 2.12
11:13 | 871.96 | 0 | 39 | 0 | 84.94 | 0 | 2.12
11:13 | 872.054 | 0 | 39 | 0 | 84.94 | 0 | 2.12
11:13 | 872.102 | 0 | 39 | 0 | 84.95 | 0 | 2.13
11:13 | 872.195 | 0 | 39 | 0 | 84.95 | 0 | 2.14
11:13 | 872.195 | 0 | 39 | 0 | 84.95 | 0 | 2.14
11:13 | 872.29 | 0 | 39 | 0 | 84.95 | 0 | 2.13
11:13 | 872.431 | 0 | 39 | 0 | 84.96 | 0 | 2.13
11:13 | 872.526 | 0 | 39 | 0 | 84.96 | 0 | 2.14
11:13 | 872.526 | 0 | 39 | 0 | 84.96 | 0 | 2.14
11:13 | 872.619 | 0 | 39 | 0 | 84.96 | 0 | 2.14
11:13 | 872.714 | 0 | 39 | 0 | 84.95 | 0 | 2.14
11:13 | 872.807 | 0 | 39 | 0 | 84.95 | 0 | 2.14
11:13 | 872.807 | 0 | 39 | 0 | 84.95 | 0 | 2.14
11:13 | 872.902 | 0 | 39 | 0 | 84.95 | 0 | 2.14
11:13 | 872.996 | 0 | 39 | 0 | 84.97 | 0 | 2.14
11:13 | 873.091 | 0 | 39 | 0 | 84.97 | 0 | 2.13
11:13 | 873.185 | 0 | 39 | 0 | 84.97 | 0 | 2.13
11:13 | 873.279 | 0 | 39 | 0 | 84.97 | 0 | 2.13
11:13 | 873.279 | 0 | 39 | 0 | 84.97 | 0 | 2.13
11:13 | 873.373 | 0 | 39 | 0 | 84.97 | 0 | 2.14
11:13 | 873.468 | 0 | 39 | 0 | 84.98 | 0 | 2.14
11:13 | 873.562 | 0 | 39 | 0 | 84.98 | 0 | 2.14
11:13 | 873.562 | 0 | 39 | 0 | 84.98 | 0 | 2.14
11:13 | 873.657 | 0 | 39 | 0 | 84.98 | 0 | 2.14
11:13 | 873.753 | 0 | 39 | 0 | 84.99 | 0 | 2.14
11:13 | 873.848 | 0 | 39 | 0 | 84.99 | 0 | 2.13
11:13 | 873.942 | 0 | 39 | 0 | 85 | 0 | 2.14
11:13 | 874.036 | 0 | 39 | 0 | 85 | 0 | 2.14
11:13 | 874.036 | 0 | 39 | 0 | 85 | 0 | 2.14
11:13 | 874.131 | 0 | 39 | 0 | 85 | 0 | 2.13
11:13 | 874.224 | 0 | 39 | 0 | 85.01 | 0 | 2.13
11:13 | 874.318 | 0 | 39 | 0 | 85.01 | 0 | 2.14
11:13 | 874.318 | 0 | 39 | 0 | 85.01 | 0 | 2.14
11:13 | 874.412 | 0 | 39 | 0 | 85.01 | 0 | 2.14
11:13 | 874.506 | 0 | 39 | 0 | 85.02 | 0 | 2.14
11:13 | 874.553 | 0 | 39 | 0 | 85.02 | 0 | 2.14
11:13 | 874.6 | 0 | 39 | 0 | 85.02 | 0 | 2.14
11:13 | 874.694 | 0 | 39 | 0 | 85.03 | 0 | 2.15
11:13 | 874.789 | 0 | 39 | 0 | 85.03 | 0 | 2.15
11:13 | 874.789 | 0 | 39 | 0 | 85.03 | 0 | 2.15
11:13 | 874.884 | 0 | 39 | 0 | 85.03 | 0 | 2.15
11:13 | 874.978 | 0 | 39 | 0 | 85.03 | 0 | 2.15
11:13 | 875.072 | 0 | 39 | 0 | 85.03 | 0 | 2.16
11:13 | 875.072 | 0 | 39 | 0 | 85.03 | 0 | 2.16
11:13 | 875.167 | 0 | 39 | 0 | 85.03 | 0 | 2.16
11:13 | 875.261 | 0 | 39 | 0 | 85.04 | 0 | 2.15
11:13 | 875.308 | 0 | 39 | 0 | 85.04 | 0 | 2.15
11:13 | 875.402 | 0 | 39 | 0 | 85.04 | 0 | 2.15
11:13 | 875.449 | 0 | 39 | 0 | 84.94 | 0 | 2.16
11:13 | 875.543 | 0 | 39 | 0 | 84.94 | 0 | 2.16
11:13 | 875.543 | 0 | 39 | 0 | 84.94 | 0 | 2.16
11:13 | 875.638 | 0 | 39 | 0 | 84.94 | 0 | 2.17
11:13 | 875.732 | 0 | 39 | 0 | 84.44 | 0 | 2.16
11:13 | 875.825 | 0 | 39 | 0 | 84.44 | 0 | 2.16
11:13 | 875.825 | 0 | 39 | 0 | 84.44 | 0 | 2.16
11:13 | 875.92 | 0 | 39 | 0 | 84.44 | 0 | 2.16
11:13 | 876.014 | 0 | 39 | 0 | 83.84 | 0 | 2.16
11:13 | 876.107 | 0 | 39 | 0 | 83.84 | 0 | 2.15
11:13 | 876.107 | 0 | 39 | 0 | 83.84 | 0 | 2.15
11:13 | 876.202 | 0 | 39 | 0 | 83.84 | 0 | 2.15
11:13 | 876.297 | 0 | 39 | 0 | 83.19 | 0 | 2.15
11:13 | 876.438 | 0 | 39 | 0 | 83.19 | 0 | 2.16
11:13 | 876.532 | 0 | 39 | 0 | 82.52 | 0 | 2.15
11:13 | 876.627 | 0 | 39 | 0 | 82.52 | 0 | 2.15
11:13 | 876.627 | 0 | 39 | 0 | 82.52 | 0 | 2.15
11:13 | 876.722 | 0 | 39 | 0 | 82.52 | 0 | 2.16
11:13 | 876.817 | 0 | 39 | 0 | 81.88 | 0 | 2.16
11:13 | 876.912 | 0 | 39 | 0 | 81.88 | 0 | 2.17
11:13 | 876.912 | 0 | 39 | 0 | 81.88 | 0 | 2.17
11:13 | 877.006 | 0 | 39 | 0 | 81.88 | 0 | 2.17
11:13 | 877.1 | 0 | 39 | 0 | 81.21 | 0 | 2.16
11:13 | 877.193 | 0 | 39 | 0 | 81.21 | 0 | 2.16
11:13 | 877.287 | 0 | 39 | 0 | 80.55 | 0 | 2.17
11:13 | 877.381 | 0 | 39 | 0 | 80.55 | 0 | 2.16
11:13 | 877.381 | 0 | 39 | 0 | 80.55 | 0 | 2.16
11:13 | 877.475 | 0 | 39 | 0 | 80.55 | 0 | 2.17
11:13 | 877.569 | 0 | 39 | 0 | 79.9 | 0 | 2.17
11:13 | 877.663 | 0 | 39 | 0 | 79.9 | 0 | 2.17
11:13 | 877.663 | 0 | 39 | 0 | 79.9 | 0 | 2.17
11:13 | 877.757 | 0 | 39 | 0 | 79.9 | 0 | 2.17
11:13 | 877.85 | 0 | 39 | 0 | 79.2 | 0 | 2.17
11:13 | 877.897 | 0 | 39 | 0 | 79.2 | 0 | 2.17
11:13 | 877.944 | 0 | 39 | 0 | 79.2 | 0 | 2.18
11:13 | 878.038 | 0 | 39 | 0 | 78.52 | 0 | 2.14
11:13 | 878.133 | 0 | 39 | 0 | 78.52 | 0 | 2.16
11:13 | 878.133 | 0 | 39 | 0 | 78.52 | 0 | 2.16
11:13 | 878.226 | 0 | 39 | 0 | 78.52 | 0 | 2.16
11:13 | 878.321 | 0 | 39 | 0 | 77.84 | 0 | 2.17
11:13 | 878.414 | 0 | 39 | 0 | 77.84 | 0 | 2.17
11:13 | 878.414 | 0 | 39 | 0 | 77.84 | 0 | 2.17
11:13 | 878.509 | 0 | 39 | 0 | 77.84 | 0 | 2.16
11:13 | 878.603 | 0 | 39 | 0 | 77.15 | 0 | 2.17
11:13 | 878.697 | 0 | 39 | 0 | 77.15 | 0 | 2.17
11:13 | 878.697 | 0 | 39 | 0 | 77.15 | 0 | 2.17
11:13 | 878.791 | 0 | 39 | 0 | 77.15 | 0 | 2.17
11:13 | 878.887 | 0 | 39 | 0 | 76.46 | 0 | 2.17
11:13 | 878.981 | 0 | 39 | 0 | 76.46 | 0 | 2.17
11:13 | 879.076 | 0 | 39 | 0 | 75.75 | 0 | 2.16
11:13 | 879.17 | 0 | 39 | 0 | 75.75 | 0 | 2.17
11:13 | 879.17 | 0 | 39 | 0 | 75.75 | 0 | 2.17
11:13 | 879.264 | 0 | 39 | 0 | 75.75 | 0 | 2.17
11:13 | 879.358 | 0 | 39 | 0 | 75.05 | 0 | 2.17
11:13 | 879.452 | 0 | 39 | 0 | 75.05 | 0 | 2.17
11:13 | 879.452 | 0 | 39 | 0 | 75.05 | 0 | 2.17
11:13 | 879.546 | 0 | 39 | 0 | 75.05 | 0 | 2.16
11:13 | 879.64 | 0 | 39 | 0 | 74.35 | 0 | 2.17
11:13 | 879.735 | 0 | 39 | 0 | 74.35 | 0 | 2.17
11:13 | 879.829 | 0 | 39 | 0 | 73.63 | 0 | 2.17
11:13 | 879.923 | 0 | 39 | 0 | 73.63 | 0 | 2.17
11:13 | 879.923 | 0 | 39 | 0 | 73.63 | 0 | 2.17
11:13 | 880.065 | 0 | 39 | 0 | 73.63 | 0 | 2.17
11:13 | 880.159 | 0 | 39 | 0 | 72.93 | 0 | 2.16
11:13 | 880.253 | 0 | 39 | 0 | 72.93 | 0 | 2.16
11:13 | 880.253 | 0 | 39 | 0 | 72.93 | 0 | 2.16
11:13 | 880.347 | 0 | 39 | 0 | 72.93 | 0 | 2.16
11:13 | 880.441 | 0 | 39 | 0 | 72.22 | 0 | 2.17
11:13 | 880.441 | 0 | 39 | 0 | 72.22 | 0 | 2.17
11:13 | 880.536 | 0 | 39 | 0 | 72.22 | 0 | 2.16
11:13 | 880.629 | 0 | 39 | 0 | 71.5 | 0 | 2.16
11:13 | 880.723 | 0 | 39 | 0 | 71.5 | 0 | 2.16
11:13 | 880.723 | 0 | 39 | 0 | 71.5 | 0 | 2.16
11:13 | 880.817 | 0 | 39 | 0 | 71.5 | 0 | 2.17
11:13 | 880.912 | 0 | 39 | 0 | 70.8 | 0 | 2.17
11:13 | 881.006 | 0 | 39 | 0 | 70.8 | 0 | 2.17
11:13 | 881.006 | 0 | 39 | 0 | 70.8 | 0 | 2.17
11:13 | 881.1 | 0 | 39 | 0 | 70.8 | 0 | 2.16
11:13 | 881.194 | 0 | 39 | 0 | 70.06 | 0 | 2.17
11:13 | 881.288 | 0 | 39 | 0 | 70.06 | 0 | 2.17
11:13 | 881.288 | 0 | 39 | 0 | 70.06 | 0 | 2.17
11:13 | 881.382 | 0 | 39 | 0 | 70.06 | 0 | 2.16
11:13 | 881.476 | 0 | 39 | 0 | 69.32 | 0 | 2.16
11:13 | 881.57 | 0 | 39 | 0 | 69.32 | 0 | 2.16
11:13 | 881.664 | 0 | 39 | 0 | 68.58 | 0 | 2.17
11:13 | 881.758 | 0 | 39 | 0 | 68.58 | 0 | 2.17
11:13 | 881.758 | 0 | 39 | 0 | 68.58 | 0 | 2.17
11:13 | 881.852 | 0 | 39 | 0 | 68.58 | 0 | 2.17
11:13 | 881.946 | 0 | 39 | 0 | 67.81 | 0 | 2.18
11:13 | 882.04 | 0 | 39 | 0 | 67.81 | 0 | 2.18
11:13 | 882.04 | 0 | 39 | 0 | 67.81 | 0 | 2.18
11:13 | 882.134 | 0 | 39 | 0 | 67.81 | 0 | 2.18
11:13 | 882.228 | 0 | 39 | 0 | 67.04 | 0 | 2.19
11:13 | 882.321 | 0 | 39 | 0 | 67.04 | 0 | 2.18
11:13 | 882.415 | 0 | 39 | 0 | 66.28 | 0 | 2.18
11:13 | 882.51 | 0 | 39 | 0 | 66.28 | 0 | 2.19
11:13 | 882.51 | 0 | 39 | 0 | 66.28 | 0 | 2.19
11:13 | 882.604 | 0 | 39 | 0 | 66.28 | 0 | 2.2
11:13 | 882.698 | 0 | 39 | 0 | 65.49 | 0 | 2.19
11:13 | 882.791 | 0 | 39 | 0 | 65.49 | 0 | 2.19
11:13 | 882.791 | 0 | 39 | 0 | 65.49 | 0 | 2.19
11:13 | 882.887 | 0 | 39 | 0 | 65.49 | 0 | 2.19
11:13 | 882.981 | 0 | 39 | 0 | 64.71 | 0 | 2.19
11:13 | 883.028 | 0 | 39 | 0 | 64.71 | 0 | 2.19
11:13 | 883.122 | 0 | 39 | 0 | 64.71 | 0 | 2.19
11:13 | 883.168 | 0 | 39 | 0 | 63.93 | 0 | 2.18
11:13 | 883.262 | 0 | 39 | 0 | 63.93 | 0 | 2.19
11:13 | 883.262 | 0 | 39 | 0 | 63.93 | 0 | 2.19
11:13 | 883.404 | 0 | 39 | 0 | 63.93 | 0 | 2.3
11:13 | 883.498 | 0 | 39 | 0 | 63.14 | 0 | 2.25
11:13 | 883.592 | 0 | 39 | 0 | 63.14 | 0 | 2.19
11:13 | 883.592 | 0 | 39 | 0 | 63.14 | 0 | 2.19
11:13 | 883.686 | 0 | 39 | 0 | 63.14 | 0 | 2.23
11:13 | 883.78 | 0 | 39 | 0 | 62.33 | 0 | 2.29
11:13 | 883.875 | 0 | 39 | 0 | 62.33 | 0 | 2.18
11:13 | 883.875 | 0 | 39 | 0 | 62.33 | 0 | 2.18
11:13 | 883.969 | 0 | 39 | 0 | 62.33 | 0 | 2.17
11:13 | 884.063 | 0 | 39 | 0 | 61.52 | 0 | 2.27
11:13 | 884.157 | 0 | 39 | 0 | 61.52 | 0 | 2.36
11:13 | 884.251 | 0 | 39 | 0 | 60.71 | 0 | 2.19
11:13 | 884.345 | 0 | 39 | 0 | 60.71 | 0 | 2.19
11:13 | 884.345 | 0 | 39 | 0 | 60.71 | 0 | 2.19
11:13 | 884.439 | 0 | 39 | 0 | 60.71 | 0 | 2.45
11:13 | 884.533 | 0 | 39 | 0 | 59.88 | 0 | 2.47
11:13 | 884.627 | 0 | 39 | 0 | 59.88 | 0 | 2.19
11:13 | 884.627 | 0 | 39 | 0 | 59.88 | 0 | 2.19
11:13 | 884.721 | 0 | 39 | 0 | 59.88 | 0 | 2.18
11:13 | 884.814 | 0 | 39 | 0 | 59.07 | 0 | 2.18
11:13 | 884.909 | 0 | 39 | 0 | 59.07 | 0 | 2.2
11:13 | 885.003 | 0 | 39 | 0 | 58.21 | 0 | 2.49
11:13 | 885.097 | 0 | 39 | 0 | 58.21 | 0 | 2.38
11:13 | 885.097 | 0 | 39 | 0 | 58.21 | 0 | 2.38
11:13 | 885.18 | 0 | 39 | 0 | 58.21 | 0 | 2.18
11:13 | 885.275 | 0 | 39 | 0 | 57.33 | 0 | 2.18
11:13 | 885.369 | 0 | 39 | 0 | 57.33 | 0 | 2.29
11:13 | 885.369 | 0 | 39 | 0 | 57.33 | 0 | 2.29
11:13 | 885.463 | 0 | 39 | 0 | 57.33 | 0 | 2.35
11:13 | 885.557 | 0 | 39 | 0 | 56.45 | 0 | 2.19
11:13 | 885.604 | 0 | 39 | 0 | 56.45 | 0 | 2.19
11:13 | 885.698 | 0 | 39 | 0 | 56.45 | 0 | 2.18
11:13 | 885.745 | 0 | 39 | 0 | 55.56 | 0 | 2.19
11:13 | 885.84 | 0 | 39 | 0 | 55.56 | 0 | 2.37
11:13 | 885.84 | 0 | 39 | 0 | 55.56 | 0 | 2.37
11:13 | 885.981 | 0 | 39 | 0 | 55.56 | 0 | 2.31
11:13 | 886.076 | 0 | 39 | 0 | 54.66 | 0 | 2.19
11:13 | 886.171 | 0 | 39 | 0 | 54.66 | 0 | 2.19
11:13 | 886.171 | 0 | 38 | 0 | 54.66 | 0 | 2.19
11:13 | 886.266 | 0 | 38 | 0 | 54.66 | 0 | 2.33
11:13 | 886.36 | 0 | 38 | 0 | 53.74 | 0 | 2.56
11:13 | 886.454 | 0 | 38 | 0 | 53.74 | 0 | 2.23
11:13 | 886.454 | 0 | 39 | 0 | 53.74 | 0 | 2.23
11:13 | 886.548 | 0 | 39 | 0 | 53.74 | 0 | 2.18
11:13 | 886.642 | 0 | 39 | 0 | 52.81 | 0 | 2.18
11:13 | 886.737 | 0 | 39 | 0 | 52.81 | 0 | 2.31
11:13 | 886.831 | 0 | 39 | 0 | 51.87 | 0 | 2.46
11:13 | 886.926 | 0 | 39 | 0 | 51.87 | 0 | 2.2
11:13 | 886.926 | 0 | 39 | 0 | 51.87 | 0 | 2.2
11:13 | 887.02 | 0 | 39 | 0 | 51.87 | 0 | 2.18
11:13 | 887.114 | 0 | 39 | 0 | 50.92 | 0 | 2.18
11:13 | 887.208 | 0 | 39 | 0 | 50.92 | 0 | 2.18
11:13 | 887.208 | 0 | 38 | 0 | 50.92 | 0 | 2.18
11:13 | 887.301 | 0 | 38 | 0 | 50.92 | 0 | 2.17
11:13 | 887.395 | 0 | 38 | 0 | 49.96 | 0 | 2.17
11:13 | 887.489 | 0 | 38 | 0 | 49.96 | 0 | 2.17
11:13 | 887.584 | 0 | 38 | 0 | 48.99 | 0 | 2.17
11:13 | 887.678 | 0 | 38 | 0 | 48.99 | 0 | 2.17
11:13 | 887.678 | 0 | 39 | 0 | 48.99 | 0 | 2.17
11:13 | 887.772 | 0 | 39 | 0 | 48.99 | 0 | 2.17
11:13 | 887.866 | 0 | 39 | 0 | 48 | 0 | 2.17
11:13 | 887.961 | 0 | 39 | 0 | 48 | 0 | 2.17
11:13 | 887.961 | 0 | 38 | 0 | 48 | 0 | 2.17
11:13 | 888.055 | 0 | 38 | 0 | 48 | 0 | 2.17
11:13 | 888.15 | 0 | 38 | 0 | 46.99 | 0 | 2.17
11:13 | 888.198 | 0 | 38 | 0 | 46.99 | 0 | 2.17
11:13 | 888.245 | 0 | 38 | 0 | 46.99 | 0 | 2.17
11:13 | 888.338 | 0 | 38 | 0 | 45.98 | 0 | 2.17
11:13 | 888.433 | 0 | 38 | 0 | 45.98 | 0 | 2.18
11:13 | 888.433 | 0 | 38 | 0 | 45.98 | 0 | 2.18
11:13 | 888.526 | 0 | 38 | 0 | 45.98 | 0 | 2.18
11:13 | 888.621 | 0 | 38 | 0 | 44.91 | 0 | 2.17
11:13 | 888.715 | 0 | 38 | 0 | 44.91 | 0 | 2.18
11:13 | 888.715 | 0 | 38 | 0 | 44.91 | 0 | 2.18
11:13 | 888.809 | 0 | 38 | 0 | 44.91 | 0 | 2.19
11:13 | 888.904 | 0 | 38 | 0 | 43.86 | 0 | 2.19
11:13 | 888.95 | 0 | 38 | 0 | 43.86 | 0 | 2.19
11:13 | 889.044 | 0 | 38 | 0 | 43.86 | 0 | 2.18
11:13 | 889.091 | 0 | 38 | 0 | 42.78 | 0 | 2.19
11:13 | 889.185 | 0 | 38 | 0 | 42.78 | 0 | 2.19
11:13 | 889.185 | 0 | 38 | 0 | 42.78 | 0 | 2.19
11:13 | 889.279 | 0 | 38 | 0 | 42.78 | 0 | 2.19
11:13 | 889.373 | 0 | 38 | 0 | 41.65 | 0 | 2.18
11:13 | 889.467 | 0 | 38 | 0 | 41.65 | 0 | 2.18
11:13 | 889.467 | 0 | 38 | 0 | 41.65 | 0 | 2.18
11:13 | 889.561 | 0 | 38 | 0 | 41.65 | 0 | 2.18
11:13 | 889.703 | 0 | 38 | 0 | 40.47 | 0 | 2.18
11:13 | 889.798 | 0 | 38 | 0 | 40.47 | 0 | 2.18
11:13 | 889.798 | 0 | 38 | 0 | 40.47 | 0 | 2.18
11:13 | 889.891 | 0 | 38 | 0 | 40.47 | 0 | 2.18
11:13 | 889.986 | 0 | 38 | 0 | 39.27 | 0 | 2.18
11:13 | 890.08 | 0 | 38 | 0 | 39.27 | 0 | 2.18
11:13 | 890.175 | 0 | 38 | 0 | 38.05 | 0 | 2.18
11:13 | 890.269 | 0 | 38 | 0 | 38.05 | 0 | 2.18
11:13 | 890.269 | 0 | 38 | 0 | 38.05 | 0 | 2.18
11:13 | 890.363 | 0 | 38 | 0 | 38.05 | 0 | 2.18
11:13 | 890.457 | 0 | 38 | 0 | 36.76 | 0 | 2.17
11:13 | 890.552 | 0 | 38 | 0 | 36.76 | 0 | 2.18
11:13 | 890.552 | 0 | 38 | 0 | 36.76 | 0 | 2.18
11:13 | 890.645 | 0 | 38 | 0 | 36.76 | 0 | 2.18
11:13 | 890.74 | 0 | 38 | 0 | 35.47 | 0 | 2.17
11:13 | 890.74 | 0 | 38 | 0 | 35.47 | 0 | 2.17
11:13 | 890.835 | 0 | 38 | 0 | 35.47 | 0 | 2.17
11:13 | 890.93 | 0 | 38 | 0 | 34.12 | 0 | 2.17
11:13 | 891.024 | 0 | 38 | 0 | 34.12 | 0 | 2.17
11:13 | 891.024 | 0 | 38 | 0 | 34.12 | 0 | 2.17
11:13 | 891.119 | 0 | 38 | 0 | 34.12 | 0 | 2.17
11:13 | 891.213 | 0 | 38 | 0 | 32.73 | 0 | 2.18
11:13 | 891.307 | 0 | 38 | 0 | 32.73 | 0 | 2.18
11:13 | 891.307 | 0 | 38 | 0 | 32.73 | 0 | 2.18
11:13 | 891.402 | 0 | 38 | 0 | 32.73 | 0 | 2.17
11:13 | 891.496 | 0 | 38 | 0 | 31.28 | 0 | 2.17
11:13 | 891.542 | 0 | 38 | 0 | 31.28 | 0 | 2.17
11:13 | 891.589 | 0 | 38 | 0 | 31.28 | 0 | 2.18
11:13 | 891.684 | 0 | 38 | 0 | 29.77 | 0 | 2.18
11:13 | 891.777 | 0 | 38 | 0 | 29.77 | 0 | 2.18
11:13 | 891.777 | 0 | 38 | 0 | 29.77 | 0 | 2.18
11:13 | 891.873 | 0 | 38 | 0 | 29.77 | 0 | 2.17
11:13 | 891.967 | 0 | 38 | 0 | 28.2 | 0 | 2.18
11:13 | 892.061 | 0 | 38 | 0 | 28.2 | 0 | 2.18
11:13 | 892.061 | 0 | 38 | 0 | 28.2 | 0 | 2.18
11:13 | 892.156 | 0 | 38 | 0 | 28.2 | 0 | 2.18
11:13 | 892.249 | 0 | 38 | 0 | 26.53 | 0 | 2.18
11:13 | 892.344 | 0 | 38 | 0 | 26.53 | 0 | 2.18
11:13 | 892.344 | 0 | 38 | 0 | 26.53 | 0 | 2.18
11:13 | 892.438 | 0 | 38 | 0 | 26.53 | 0 | 2.18
11:13 | 892.532 | 0 | 38 | 0 | 24.75 | 0 | 2.18
11:13 | 892.626 | 0 | 38 | 0 | 24.75 | 0 | 2.18
11:13 | 892.721 | 0 | 38 | 0 | 22.86 | 0 | 2.18
11:13 | 892.815 | 0 | 38 | 0 | 22.86 | 0 | 2.18
11:13 | 892.815 | 0 | 38 | 0 | 22.86 | 0 | 2.18
11:13 | 892.91 | 0 | 38 | 0 | 22.86 | 0 | 2.18
11:13 | 893.004 | 0 | 38 | 0 | 20.61 | 0 | 2.19
11:13 | 893.098 | 0 | 38 | 0 | 20.61 | 0 | 2.18
11:13 | 893.098 | 0 | 38 | 0 | 20.61 | 0 | 2.18
11:13 | 893.191 | 0 | 38 | 0 | 20.61 | 0 | 2.18
11:13 | 893.286 | 0 | 38 | 0 | 18.27 | 0 | 2.18
11:13 | 893.379 | 0 | 38 | 0 | 18.27 | 0 | 2.18
11:13 | 893.52 | 0 | 38 | 0 | 16.09 | 0 | 2.18
11:13 | 893.614 | 0 | 38 | 0 | 16.09 | 0 | 2.18
11:13 | 893.614 | 0 | 38 | 0 | 16.09 | 0 | 2.18
11:13 | 893.708 | 0 | 38 | 0 | 16.09 | 0 | 2.19
11:13 | 893.802 | 0 | 38 | 0 | 13.99 | 0 | 2.19
11:13 | 893.896 | 0 | 38 | 0 | 13.99 | 0 | 2.18
11:13 | 893.896 | 0 | 38 | 0 | 13.99 | 0 | 2.18
11:13 | 893.99 | 0 | 38 | 0 | 13.99 | 0 | 2.18
11:13 | 894.084 | 0 | 38 | 0 | 11.9 | 0 | 2.19
11:13 | 894.084 | 0 | 38 | 0 | 11.9 | 0 | 2.19
11:13 | 894.178 | 0 | 38 | 0 | 11.9 | 0 | 2.19
11:13 | 894.261 | 0 | 38 | 0 | 9.86 | 0 | 2.19