## EMRAX 228-MV
PROPELLER 1 | vel_design | 34 | m/s
[5 empty] | r (m) | c (m) | Beta (º) | r_R | Pitch (pol)
[5 empty] | 0.11267 | 0.8292 | 36.3968 | 0.13101 | 25.2893
[5 empty] | 0.138 | 0.70118 | 31.4358 | 0.16047
[5 empty] | 0.16333 | 0.60819 | 27.724 | 0.18992
[5 empty] | 0.18867 | 0.53778 | 24.8554 | 0.21938
[5 empty] | 0.214 | 0.48275 | 22.5748 | 0.24884
[5 empty] | 0.23933 | 0.43866 | 20.717 | 0.27829
[5 empty] | 0.26467 | 0.40259 | 19.1715 | 0.30776
[5 empty] | 0.29 | 0.3726 | 17.8625 | 0.33721
[5 empty] | 0.31533 | 0.3473 | 16.7361 | 0.36666
[5 empty] | 0.34067 | 0.32569 | 15.7533 | 0.39613
[5 empty] | 0.366 | 0.30703 | 14.8851 | 0.42558
[5 empty] | 0.39133 | 0.29078 | 14.1096 | 0.45503
[5 empty] | 0.41667 | 0.2765 | 13.41 | 0.4845
[5 empty] | 0.442 | 0.26385 | 12.7731 | 0.51395
[5 empty] | 0.46733 | 0.25257 | 12.1884 | 0.54341
[5 empty] | 0.49267 | 0.24242 | 11.6475 | 0.57287
[5 empty] | 0.518 | 0.23321 | 11.1435 | 0.60233
[5 empty] | 0.54333 | 0.22478 | 10.6707 | 0.63178
[5 empty] | 0.56867 | 0.21695 | 10.2245 | 0.66124
[5 empty] | 0.594 | 0.20957 | 9.8006 | 0.6907
[5 empty] | 0.61933 | 0.20246 | 9.3957 | 0.72015
[5 empty] | 0.64467 | 0.19542 | 9.0065 | 0.74962
[5 empty] | 0.67 | 0.18818 | 8.6304 | 0.77907
[5 empty] | 0.69533 | 0.18041 | 8.2646 | 0.80852
[5 empty] | 0.72067 | 0.17165 | 7.9066 | 0.83799
[5 empty] | 0.746 | 0.16125 | 7.5538 | 0.86744
[5 empty] | 0.77133 | 0.14821 | 7.2031 | 0.8969
[5 empty] | 0.79667 | 0.13092 | 6.8511 | 0.92636
[5 empty] | 0.822 | 0.10621 | 6.4932 | 0.95581
[5 empty] | 0.84733 | 0.064281 | 6.1222 | 0.98527
[5 empty] | 0.86 | 0.036865 | 5.9319 | 1
PROPELLER 2
|  |  |  | r | r (m) | c (m) | Beta (º) | Pitch (pol) | r_R
[5 empty] | 0.11267 | 0.51512 | 35.9276 | 24.9734 | 0.13101
[5 empty] | 0.138 | 0.44025 | 31.0156 |  | 0.16047
[5 empty] | 0.16333 | 0.3843 | 27.3481 |  | 0.18992
[5 empty] | 0.18867 | 0.34119 | 24.5176 |  | 0.21938
[5 empty] | 0.214 | 0.30712 | 22.2691 |  | 0.24884
[5 empty] | 0.23933 | 0.27961 | 20.4385 |  | 0.27829
[5 empty] | 0.26467 | 0.25699 | 18.9163 |  | 0.30776
[5 empty] | 0.29 | 0.23811 | 17.6271 |  | 0.33721
[5 empty] | 0.31533 | 0.22214 | 16.5178 |  | 0.36666
[5 empty] | 0.34067 | 0.20847 | 15.5499 |  | 0.39613
[5 empty] | 0.366 | 0.19666 | 14.6948 |  | 0.42558
[5 empty] | 0.39133 | 0.18636 | 13.9309 |  | 0.45503
[5 empty] | 0.41667 | 0.17732 | 13.2415 |  | 0.4845
[5 empty] | 0.442 | 0.16933 | 12.6138 |  | 0.51395
[5 empty] | 0.46733 | 0.16222 | 12.0373 |  | 0.54341
[5 empty] | 0.49267 | 0.15586 | 11.5038 |  | 0.57287
[5 empty] | 0.518 | 0.15015 | 11.0066 |  | 0.60233
[5 empty] | 0.54333 | 0.14498 | 10.54 |  | 0.63178
[5 empty] | 0.56867 | 0.14029 | 10.0994 |  | 0.66124
[5 empty] | 0.594 | 0.13599 | 9.6807 |  | 0.6907
[5 empty] | 0.61933 | 0.132 | 9.2805 |  | 0.72015
[5 empty] | 0.64467 | 0.12823 | 8.8958 |  | 0.74962
[5 empty] | 0.67 | 0.12457 | 8.5237 |  | 0.77907
[5 empty] | 0.69533 | 0.12083 | 8.1617 |  | 0.80852
[5 empty] | 0.72067 | 0.11674 | 7.8072 |  | 0.83799
[5 empty] | 0.746 | 0.11183 | 7.4576 |  | 0.86744
[5 empty] | 0.77133 | 0.10531 | 7.11 |  | 0.8969
[5 empty] | 0.79667 | 0.095719 | 6.7609 |  | 0.92636
[5 empty] | 0.822 | 0.080171 | 6.4056 |  | 0.95581
[5 empty] | 0.84733 | 0.050177 | 6.0371 |  | 0.98527
[5 empty] | 0.86 | 0.029762 | 5.8479 |  | 1
PROPELLER 3
[6 empty] | r (m) | c (m) | Beta (º) | r_R | Pitch (pol)
[6 empty] | 0.11267 | 0.97278 | 38.6271 | 0.13101 | 26.838
[6 empty] | 0.138 | 0.82494 | 33.4488 | 0.16047
[6 empty] | 0.16333 | 0.71706 | 29.5343 | 0.18992
[6 empty] | 0.18867 | 0.63502 | 26.4884 | 0.21938
[6 empty] | 0.214 | 0.57069 | 24.0559 | 0.24884
[6 empty] | 0.23933 | 0.519 | 22.0686 | 0.27829
[6 empty] | 0.26467 | 0.47664 | 20.4125 | 0.30776
[6 empty] | 0.29 | 0.44134 | 19.0082 | 0.33721
[6 empty] | 0.31533 | 0.41151 | 17.7993 | 0.36666
[6 empty] | 0.34067 | 0.38601 | 16.7445 | 0.39613
[6 empty] | 0.366 | 0.36396 | 15.8131 | 0.42558
[6 empty] | 0.39133 | 0.34473 | 14.9817 | 0.45503
[6 empty] | 0.41667 | 0.3278 | 14.2324 | 0.4845
[6 empty] | 0.442 | 0.31278 | 13.5509 | 0.51395
[6 empty] | 0.46733 | 0.29935 | 12.9262 | 0.54341
[6 empty] | 0.49267 | 0.28723 | 12.3491 | 0.57287
[6 empty] | 0.518 | 0.2762 | 11.8123 | 0.60233
[6 empty] | 0.54333 | 0.26604 | 11.3096 | 0.63178
[6 empty] | 0.56867 | 0.25657 | 10.8359 | 0.66124
[6 empty] | 0.594 | 0.24757 | 10.3869 | 0.6907
[6 empty] | 0.61933 | 0.23882 | 9.9588 | 0.72015
[6 empty] | 0.64467 | 0.23009 | 9.5482 | 0.74962
[6 empty] | 0.67 | 0.22107 | 9.1522 | 0.77907
[6 empty] | 0.69533 | 0.21135 | 8.768 | 0.80852
[6 empty] | 0.72067 | 0.20042 | 8.3929 | 0.83799
[6 empty] | 0.746 | 0.18754 | 8.0241 | 0.86744
[6 empty] | 0.77133 | 0.17162 | 7.6585 | 0.8969
[6 empty] | 0.79667 | 0.15087 | 7.2927 | 0.92636
[6 empty] | 0.822 | 0.12176 | 6.9217 | 0.95581
[6 empty] | 0.84733 | 0.073311 | 6.5387 | 0.98527
[6 empty] | 0.86 | 0.041835 | 6.3427 | 1
PROPELLER 4
[7 empty] | r (m) | c (m) | Beta (º) | r_R | Pitch (pol)
[7 empty] | 0.11267 | 0.59896 | 38.0938 | 0.13101 | 26.4605
[7 empty] | 0.138 | 0.51421 | 32.9651 | 0.16047
[7 empty] | 0.16333 | 0.45026 | 29.0978 | 0.18992
[7 empty] | 0.18867 | 0.40064 | 26.0938 | 0.21938
[7 empty] | 0.214 | 0.36121 | 23.6974 | 0.24884
[7 empty] | 0.23933 | 0.32925 | 21.7411 | 0.27829
[7 empty] | 0.26467 | 0.30289 | 20.1115 | 0.30776
[7 empty] | 0.29 | 0.28083 | 18.7301 | 0.33721
[7 empty] | 0.31533 | 0.26213 | 17.5411 | 0.36666
[7 empty] | 0.34067 | 0.24611 | 16.5037 | 0.39613
[7 empty] | 0.366 | 0.23225 | 15.5875 | 0.42558
[7 empty] | 0.39133 | 0.22015 | 14.7697 | 0.45503
[7 empty] | 0.41667 | 0.20952 | 14.0324 | 0.4845
[7 empty] | 0.442 | 0.20011 | 13.3617 | 0.51395
[7 empty] | 0.46733 | 0.19174 | 12.7467 | 0.54341
[7 empty] | 0.49267 | 0.18424 | 12.1784 | 0.57287
[7 empty] | 0.518 | 0.17749 | 11.6495 | 0.60233
[7 empty] | 0.54333 | 0.17138 | 11.1541 | 0.63178
[7 empty] | 0.56867 | 0.1658 | 10.6871 | 0.66124
[7 empty] | 0.594 | 0.16067 | 10.2442 | 0.6907
[7 empty] | 0.61933 | 0.15588 | 9.8217 | 0.72015
[7 empty] | 0.64467 | 0.15131 | 9.4163 | 0.74962
[7 empty] | 0.67 | 0.14681 | 9.0252 | 0.77907
[7 empty] | 0.69533 | 0.14214 | 8.6455 | 0.80852
[7 empty] | 0.72067 | 0.13697 | 8.2745 | 0.83799
[7 empty] | 0.746 | 0.13073 | 7.9096 | 0.86744
[7 empty] | 0.77133 | 0.12249 | 7.5476 | 0.8969
[7 empty] | 0.79667 | 0.11066 | 7.1851 | 0.92636
[7 empty] | 0.822 | 0.092013 | 6.8173 | 0.95581
[7 empty] | 0.84733 | 0.057141 | 6.4373 | 0.98527
[7 empty] | 0.86 | 0.033618 | 6.2426 | 1

## EMRAX 228-LV
PROPELLER 3
|  |  |  | r (m) | c (m) | Beta (º) | Pitch (pol) | r_R
|  |  |  | 0.11267 | 0.8292 | 36.3968 | 25.2893 | 0.13101
|  |  |  | 0.138 | 0.70118 | 31.4358 |  | 0.16047
|  |  |  | 0.16333 | 0.60819 | 27.724 |  | 0.18992
|  |  |  | 0.18867 | 0.53778 | 24.8554 |  | 0.21938
|  |  |  | 0.214 | 0.48275 | 22.5748 |  | 0.24884
|  |  |  | 0.23933 | 0.43866 | 20.717 |  | 0.27829
|  |  |  | 0.26467 | 0.40259 | 19.1715 |  | 0.30776
|  |  |  | 0.29 | 0.3726 | 17.8625 |  | 0.33721
|  |  |  | 0.31533 | 0.3473 | 16.7361 |  | 0.36666
|  |  |  | 0.34067 | 0.32569 | 15.7533 |  | 0.39613
|  |  |  | 0.366 | 0.30703 | 14.8851 |  | 0.42558
|  |  |  | 0.39133 | 0.29078 | 14.1096 |  | 0.45503
|  |  |  | 0.41667 | 0.2765 | 13.41 |  | 0.4845
|  |  |  | 0.442 | 0.26385 | 12.7731 |  | 0.51395
|  |  |  | 0.46733 | 0.25257 | 12.1884 |  | 0.54341
|  |  |  | 0.49267 | 0.24242 | 11.6475 |  | 0.57287
|  |  |  | 0.518 | 0.23321 | 11.1435 |  | 0.60233
|  |  |  | 0.54333 | 0.22478 | 10.6707 |  | 0.63178
|  |  |  | 0.56867 | 0.21695 | 10.2245 |  | 0.66124
|  |  |  | 0.594 | 0.20957 | 9.8006 |  | 0.6907
|  |  |  | 0.61933 | 0.20246 | 9.3957 |  | 0.72015
|  |  |  | 0.64467 | 0.19542 | 9.0065 |  | 0.74962
|  |  |  | 0.67 | 0.18818 | 8.6304 |  | 0.77907
|  |  |  | 0.69533 | 0.18041 | 8.2646 |  | 0.80852
|  |  |  | 0.72067 | 0.17165 | 7.9066 |  | 0.83799
|  |  |  | 0.746 | 0.16125 | 7.5538 |  | 0.86744
|  |  |  | 0.77133 | 0.14821 | 7.2031 |  | 0.8969
|  |  |  | 0.79667 | 0.13092 | 6.8511 |  | 0.92636
|  |  |  | 0.822 | 0.10621 | 6.4932 |  | 0.95581
|  |  |  | 0.84733 | 0.064281 | 6.1222 |  | 0.98527
|  |  |  | 0.86 | 0.036865 | 5.9319 |  | 1
PROPELLER 4
PROPELLER 1
| r (m) | c (m) | Beta (º) | r_R | Pitch (pol)
| 0.11267 | 0.97278 | 38.6271 | 0.13101 | 26.838
| 0.138 | 0.82494 | 33.4488 | 0.16047
| 0.16333 | 0.71706 | 29.5343 | 0.18992
| 0.18867 | 0.63502 | 26.4884 | 0.21938
| 0.214 | 0.57069 | 24.0559 | 0.24884
| 0.23933 | 0.519 | 22.0686 | 0.27829
| 0.26467 | 0.47664 | 20.4125 | 0.30776
| 0.29 | 0.44134 | 19.0082 | 0.33721
| 0.31533 | 0.41151 | 17.7993 | 0.36666
| 0.34067 | 0.38601 | 16.7445 | 0.39613
| 0.366 | 0.36396 | 15.8131 | 0.42558
| 0.39133 | 0.34473 | 14.9817 | 0.45503
| 0.41667 | 0.3278 | 14.2324 | 0.4845
| 0.442 | 0.31278 | 13.5509 | 0.51395
| 0.46733 | 0.29935 | 12.9262 | 0.54341
| 0.49267 | 0.28723 | 12.3491 | 0.57287
| 0.518 | 0.2762 | 11.8123 | 0.60233
| 0.54333 | 0.26604 | 11.3096 | 0.63178
| 0.56867 | 0.25657 | 10.8359 | 0.66124
| 0.594 | 0.24757 | 10.3869 | 0.6907
| 0.61933 | 0.23882 | 9.9588 | 0.72015
| 0.64467 | 0.23009 | 9.5482 | 0.74962
| 0.67 | 0.22107 | 9.1522 | 0.77907
| 0.69533 | 0.21135 | 8.768 | 0.80852
| 0.72067 | 0.20042 | 8.3929 | 0.83799
| 0.746 | 0.18754 | 8.0241 | 0.86744
| 0.77133 | 0.17162 | 7.6585 | 0.8969
| 0.79667 | 0.15087 | 7.2927 | 0.92636
| 0.822 | 0.12176 | 6.9217 | 0.95581
| 0.84733 | 0.073311 | 6.5387 | 0.98527
| 0.86 | 0.041835 | 6.3427 | 1
PROPELLER 2
| r_R | r (m) | c (m) | Beta (º) | Pitch (pol)
| 0.13101 | 0.11267 | 0.59896 | 38.0938 | 26.4605
| 0.16047 | 0.138 | 0.51421 | 32.9651
| 0.18992 | 0.16333 | 0.45026 | 29.0978
| 0.21938 | 0.18867 | 0.40064 | 26.0938
| 0.24884 | 0.214 | 0.36121 | 23.6974
| 0.27829 | 0.23933 | 0.32925 | 21.7411
| 0.30776 | 0.26467 | 0.30289 | 20.1115
| 0.33721 | 0.29 | 0.28083 | 18.7301
| 0.36666 | 0.31533 | 0.26213 | 17.5411
| 0.39613 | 0.34067 | 0.24611 | 16.5037
| 0.42558 | 0.366 | 0.23225 | 15.5875
| 0.45503 | 0.39133 | 0.22015 | 14.7697
| 0.4845 | 0.41667 | 0.20952 | 14.0324
| 0.51395 | 0.442 | 0.20011 | 13.3617
| 0.54341 | 0.46733 | 0.19174 | 12.7467
| 0.57287 | 0.49267 | 0.18424 | 12.1784
| 0.60233 | 0.518 | 0.17749 | 11.6495
| 0.63178 | 0.54333 | 0.17138 | 11.1541
| 0.66124 | 0.56867 | 0.1658 | 10.6871
| 0.6907 | 0.594 | 0.16067 | 10.2442
| 0.72015 | 0.61933 | 0.15588 | 9.8217
| 0.74962 | 0.64467 | 0.15131 | 9.4163
| 0.77907 | 0.67 | 0.14681 | 9.0252
| 0.80852 | 0.69533 | 0.14214 | 8.6455
| 0.83799 | 0.72067 | 0.13697 | 8.2745
| 0.86744 | 0.746 | 0.13073 | 7.9096
| 0.8969 | 0.77133 | 0.12249 | 7.5476
| 0.92636 | 0.79667 | 0.11066 | 7.1851
| 0.95581 | 0.822 | 0.092013 | 6.8173
| 0.98527 | 0.84733 | 0.057141 | 6.4373
| 1 | 0.86 | 0.033618 | 6.2426

## EMRAX 228-HV
PROPELLER 1 | vel_design | 36 | m/s
|  |  |  | r (m) | c (m) | Beta (º) | r_R | Pitch (pol)
|  |  |  | 0.11267 | 0.8292 | 36.3968 | 0.13101 | 25.2893
|  |  |  | 0.138 | 0.70118 | 31.4358 | 0.16047
|  |  |  | 0.16333 | 0.60819 | 27.724 | 0.18992
|  |  |  | 0.18867 | 0.53778 | 24.8554 | 0.21938
|  |  |  | 0.214 | 0.48275 | 22.5748 | 0.24884
|  |  |  | 0.23933 | 0.43866 | 20.717 | 0.27829
|  |  |  | 0.26467 | 0.40259 | 19.1715 | 0.30776
|  |  |  | 0.29 | 0.3726 | 17.8625 | 0.33721
|  |  |  | 0.31533 | 0.3473 | 16.7361 | 0.36666
|  |  |  | 0.34067 | 0.32569 | 15.7533 | 0.39613
|  |  |  | 0.366 | 0.30703 | 14.8851 | 0.42558
|  |  |  | 0.39133 | 0.29078 | 14.1096 | 0.45503
|  |  |  | 0.41667 | 0.2765 | 13.41 | 0.4845
|  |  |  | 0.442 | 0.26385 | 12.7731 | 0.51395
|  |  |  | 0.46733 | 0.25257 | 12.1884 | 0.54341
|  |  |  | 0.49267 | 0.24242 | 11.6475 | 0.57287
|  |  |  | 0.518 | 0.23321 | 11.1435 | 0.60233
|  |  |  | 0.54333 | 0.22478 | 10.6707 | 0.63178
|  |  |  | 0.56867 | 0.21695 | 10.2245 | 0.66124
|  |  |  | 0.594 | 0.20957 | 9.8006 | 0.6907
|  |  |  | 0.61933 | 0.20246 | 9.3957 | 0.72015
|  |  |  | 0.64467 | 0.19542 | 9.0065 | 0.74962
|  |  |  | 0.67 | 0.18818 | 8.6304 | 0.77907
|  |  |  | 0.69533 | 0.18041 | 8.2646 | 0.80852
|  |  |  | 0.72067 | 0.17165 | 7.9066 | 0.83799
|  |  |  | 0.746 | 0.16125 | 7.5538 | 0.86744
|  |  |  | 0.77133 | 0.14821 | 7.2031 | 0.8969
|  |  |  | 0.79667 | 0.13092 | 6.8511 | 0.92636
|  |  |  | 0.822 | 0.10621 | 6.4932 | 0.95581
|  |  |  | 0.84733 | 0.064281 | 6.1222 | 0.98527
|  |  |  | 0.86 | 0.036865 | 5.9319 | 1
PROPELLER 2 | vel_design | 33 | m/s
|  |  |  | r (m) | c (m) | Beta (º) | r_R | Pitch (pol)
|  |  |  | 0.11267 | 0.51512 | 35.9276 | 0.13101 | 24.9734
|  |  |  | 0.138 | 0.44025 | 31.0156 | 0.16047
|  |  |  | 0.16333 | 0.3843 | 27.3481 | 0.18992
|  |  |  | 0.18867 | 0.34119 | 24.5176 | 0.21938
|  |  |  | 0.214 | 0.30712 | 22.2691 | 0.24884
|  |  |  | 0.23933 | 0.27961 | 20.4385 | 0.27829
|  |  |  | 0.26467 | 0.25699 | 18.9163 | 0.30776
|  |  |  | 0.29 | 0.23811 | 17.6271 | 0.33721
|  |  |  | 0.31533 | 0.22214 | 16.5178 | 0.36666
|  |  |  | 0.34067 | 0.20847 | 15.5499 | 0.39613
|  |  |  | 0.366 | 0.19666 | 14.6948 | 0.42558
|  |  |  | 0.39133 | 0.18636 | 13.9309 | 0.45503
|  |  |  | 0.41667 | 0.17732 | 13.2415 | 0.4845
|  |  |  | 0.442 | 0.16933 | 12.6138 | 0.51395
|  |  |  | 0.46733 | 0.16222 | 12.0373 | 0.54341
|  |  |  | 0.49267 | 0.15586 | 11.5038 | 0.57287
|  |  |  | 0.518 | 0.15015 | 11.0066 | 0.60233
|  |  |  | 0.54333 | 0.14498 | 10.54 | 0.63178
|  |  |  | 0.56867 | 0.14029 | 10.0994 | 0.66124
|  |  |  | 0.594 | 0.13599 | 9.6807 | 0.6907
|  |  |  | 0.61933 | 0.132 | 9.2805 | 0.72015
|  |  |  | 0.64467 | 0.12823 | 8.8958 | 0.74962
|  |  |  | 0.67 | 0.12457 | 8.5237 | 0.77907
|  |  |  | 0.69533 | 0.12083 | 8.1617 | 0.80852
|  |  |  | 0.72067 | 0.11674 | 7.8072 | 0.83799
|  |  |  | 0.746 | 0.11183 | 7.4576 | 0.86744
|  |  |  | 0.77133 | 0.10531 | 7.11 | 0.8969
|  |  |  | 0.79667 | 0.095719 | 6.7609 | 0.92636
|  |  |  | 0.822 | 0.080171 | 6.4056 | 0.95581
|  |  |  | 0.84733 | 0.050177 | 6.0371 | 0.98527
|  |  |  | 0.86 | 0.029762 | 5.8479 | 1